## Sheet1
组装时，应将车体大梁放到水平及轨距符合要求的临时轨道上进行组对，将大梁与端梁连接处的钢板端部调平，并检查连接螺栓孔是否吻合，如孔有错位，应仔细查明原因，不准任意修整螺栓孔，也不得随意更换连接螺栓或将螺杆的方台磨掉。螺栓孔对正后，穿上并把紧螺栓，测量大车的对角线是否相等，两对角线相比长度差不应超过5mm。此外.还要测量大小车相对两轮中心距以及大车上的小车轨距。端梁接头的焊缝应牢固，表面不应有裂纹、夹渣、气孔和弧坑，加强板的高度和宽度应均匀。 附录38.5起重机跨度检测 起重机跨度检测应符合《起重设备安装工程施工及验收规范》(GB50278—2010)中附录A的规定。 38.10压缩机
组装前腹板以及其他零件都应矫平校直。
装料容量、加料顺序及所掺加的外加剂都有紧密的联 与射线防护要求不吻合。 配制成的混凝土密实性差。 (1)骨料的选择应有针对性，即应根据要求防护的射线种类而定。如防护中子辐射,以采用含结晶水多的粗骨料，以褐铁矿骨料为好，而不宜采用磁铁矿或赤铁矿。建议作为屏蔽混凝土用的骨料见表19-19。性能和技术要求见表19-20、表19-21。 建议作为屏蔽混凝土用的骨料 表19-19 骨料类型相对密度屏蔽能力 矶土矿约2.0快速中子(H) 天然蛇纹矿约2.5快速中子(H> 针铁矿约3.5快速中子(H) 褐铁矿约3.5快速中子(H) 74019特种混凝土工程 续表 骨料类型相对密度屏蔽能力 硼酸方解石约2.5中子(B) 硬硼酸钙约2.5中子(B) 硼镁铁矿石约3.5中子(B) 天然硼镁石约3.0中子(B) 重晶石约4.2y射线 磁铁矿约4.5y射线 钛铁矿石约4.5y射线 赤铁矿约4.5y射线 重矿渣约5.0y射线 钢渣约4.0y射线 磷铁约6.07射线 人造硅铁约6.7y射线 钢丸钢锻约7.5丁射线 硼铁约5.0中子(B) 碳化硼约2.5中子(B) 硼玻璃约2.5中子(B) 注：H表示氢慢化；B表示硼慢化。 屏蔽Y射线的屏蔽混凝土常用骨料的性能和技术要求表19-20 骨料种类堆积密度(kg/m3)相对密度技术要求 细骨料粗骨料 赤铁矿2600—27002400〜25004.2〜5.3表观密度应大，坚硬石块含量应多，细骨料中Fe2O3含量不低于60%,粗骨料中F/Q,含量不低于75%,只允许含少量杂质 磁铁矿2300〜25004.3~5.1 褐铁矿1600—17001400—15003.2〜4.0Fe2()3含量不应低于70%；仅含少量杂质，特别是黏土杂质 重晶石3000—31002600—27004.3~4.7BaSO”含量不应低于80%；含石膏或黄铁矿的硫化物及硫酸化合物不超过7%。具有严重多孔结构的重晶石，不能用以制备屏蔽混凝土 屏蔽中子射线的屏蔽混凝土常用骨料的性能和技术要求 表19-21 骨料名称堆积密度(kg/m3)相对密度技术要求 褐铁矿(粗骨料)1400〜15003.2〜4.0(1)FezCfe含量不应低于70%；(2)结晶水含量不少于10%;(3)吸水率为9%〜10%；(4)杂质少(特别是黏土杂质) 褐铁矿(细骨料)1600〜1700(1)Fez"含量不应低于60%；(2)(3)(4)同上 硼镁(铁)矿石—约3.0(3.5)(1)民。3含量应尽可能多；(2)粒径小于0.15mm的细粉料在8%以下 硬硼钙石——(1)含量应尽可能多；(2)不溶于水；(3)其分子式为：Ca(H2O)[BzBCh(OH)3] 蛇纹石—2.5~2.7(1)化学式为：Mg6[Si4O10：(C)H)8；(2)结晶水水含量应尽可能多 19.7屏蔽混凝土741 （2）针对射线防护性能的具体要求，选择胶结料品种。对于中子的防护，采用硅酸盐水泥和矿渣水泥不及石膏矶土水泥，因为其结晶水远远少于后者。 （3）改善骨料级配，增进混凝土的表观密度，克服单一粒级骨料的缺点，可以采用混合骨料来拌制防辐射混凝土。混合骨料可以有不同的组合，如用铁质骨料作粗骨料，褐铁矿砂作细骨料。粗骨料也可由两种或两种以上的铁质骨料、铁矿石或普通骨料组成。常用粗骨料的最大粒径32.5mm。 （4）为了改善防辐射混凝土的防护性能，可采用一些掺料掺入混凝土中。例如掺入适量的硼和硼化物，能有效地捉住中子，降低防护（中子）。 （5）屏蔽混凝土的配合比设计，除了确保防护>射线等所需要的表观密度和防护中子流所必须的结晶水这两个基本指标外，混合料尚应具有必要的和易性，以及设计要求的强度和经济性。 （6）施工缝应设置在对结构和屏蔽影响最小的地方；施工缝应是梯形的，以防止辐射泄漏。
桩顶设置有效的固定措施.12h以后方可拆除。
转换效果最好的方法是先将GPS大地坐标转换为基于WGS-84椭球的WGS-84理论 高斯坐标，再将WGS~84理论高斯坐标转换为WGN84实用高斯坐标，然后再与区域坐 标系高斯坐标（即区域坐标系实用高斯坐标）进行平面转换，这样，GPS大地坐标就全部转换成了区域坐标系高斯坐标。下一步工作就是坐标换带计算，首先将区域坐标系高斯坐标转换为区域坐标系理论高斯坐标，再将区域坐标系理论高斯坐标转换为区域坐标系大地坐标，再根据换带高斯平面直角坐标系中央子午线经度将区域坐标系大地坐标转换为换带高斯平面直角坐标系的理论高斯坐标，最后再将换带高斯平面直角坐标系的理论高斯坐标转换为换带高斯平面直角坐标系的实用高斯坐标。
柱顶和梁底不平造成的缝隙，一般先垫铁楔之后再用细石混凝土塞实。
中心标板及基准点可采用铜材、不锈钢材，在采用普通钢材时应有防腐措施，要按图纸设计的位置安放牢固并予以保护，可采用防护罩、围栏、醒目的标记等。
执行部分设备线管均宜敷设在保护门内，线缆应穿保护管，与设备连接的线缆可穿软管保护，明装保护管应安装在保护门内，避免遭破坏。 43.3综合布线系统
找出漏气处，仔细将漏气处修复，消除系统中的管路漏气。清洗过滤器，修整叶片，使之转动灵活。调整轴向间隙（一般为0.005mm）；修复或更换溢流阀，检查系统漏油处并修复。配油盘内孔磨损的要修复或更换。
张拉前要仔细检查结构受力状态是否与仿真计算相符。检查的主要内容包括： （1）支座是否与设计相符，支座上的临时固定装置是否都已经拆除； （2）屋面荷载包括柳条、槐托等安装情况是否与计算相符； （3）相邻主梁间的橡托或者次梁与主梁的连接方式是刚接还是较接； （4）支撑胎架是否有限制结构变形的措施； （5）张拉次序是否与原计算相符。 如果上述结构受力情况与仿真计算不符，需要重新调整仿真计算，确定张拉力和变形结果。
在油缸的上部装排气阀，排出空气。调整密封油圈，使其松紧适宜，处理好泄漏现象。校正拉杆与活塞的同心度（一般控制在0.04mm以内），拉杆修整后弯曲不超过0.2mm,如拉杆调整后还达不到要求，就要更换拉杆。调整油缸位置，油缸与导轨平行度应在0.1mm范围内，修整活塞按油缸间隙选配，除掉油缸壁上的腐蚀和毛刺，适当放松螺母，保证拉杆与支架接触。
在施测GPS控制网时，为削弱对流层的折射影响，首先应进行模型改正。由于模型改正仅能切削掉对流层折射影响的大部分，故在观测值中仍会含有少量由对流层折射造成的误差，此时应再利用差分技术进一步削弱对流层折射的影响。
在设计交底和施工技术交底中应明确指出不得裹垄。
在设计方没有给定拉索长度误差标准具体要求的情况下，一般参照《斜拉桥热挤聚乙烯拉索技术条件规范》规定，当索长小于100m时,拉索长度误差小于等于20mm；当索长大于100m时，长度误差小于或等于1/5000索长，因此是比较精确的,需要两方面控制。 （1）钢结构厂家对拉索进行下料时，不能按照钢结构下料习惯。拉索下料时除应在三维模型中直接测量出拉索长度作为下料长度外，还要考虑拉索后续张拉能引起拉索伸长和钢结构变形，这两方面对拉索长度影响很大，因此拉索下料时给索厂的下料单中，既要有拉索长度，也要有应力状态下的索长。 （2）索厂要按照钢结构厂家提供的应力下料图纸下料，在拉索的长度控制方面要考虑温度影响以及两端锚具浇铸体回缩对索长的影响，采用标定过的测量设备进行测量。同时下料前需对钢索进行预张拉，以消除索的非弹性变形，保证在使用时的弹性工作，预张拉在工厂内进行，一般选取钢丝极限强度的45%〜60%为预张力，持荷时间为0.5~2.Oh。
在幕墙板块安装前.电气专业应与幕墙专业进行沟通，要求幕墙专业在板块加工时将接地测试点位置的板块预留出孔洞，电气专业应在安装前将接地测试点底盒安装到位，并做好标记。在幕墙板块安装后，应迅速将带有接地测试点标志的盒盖安装，或用其他盒盖安装到位，做好成品保护工作。
在开启扇底设置两个100mm长、2mm厚不锈钢板制作的玻璃托'并中4mm的不锈钢螺钉在框上固定（见图32-2）。 loo'] ⑶(b)(c) 图32-2开启扇玻璃托安装示意 （a）构造图：（b）2-2断面图；（c）3-3断面图
在均压环与立柱的避雷连接用铝合金材料连接时，应考虑铝与钢材的电位差问题，为此，宜用不锈钢板进行连接。 立柱与横梁应进行跨接，也可将连接铝板中部折成V形，留一定伸缩余量，固定宜使用2个螺钉，以保证连接效果。
在角码定位安装后，对要设置防火隔离的部分进行抹平，并在安装防火材料槽工作结束后，对其与混凝土梁或墙的接触部位注防火密封胶进行密封。
在隔墙板之间贴玻璃纤维网格条,第一层采用60mm宽的玻璃纤维网格条贴缝，贴 29.8卫生间隔断1105 缝胶粘剂要求与板之间拼装的胶粘剂相同,待胶粘剂稍干后，再贴第二层玻璃纤维网格条，第二层玻璃纤维网格条宽度为150mm,贴完后应将胶粘剂刮平，刮干净。在操作时应弹灰线，以保证位置准确。
在端板外平面上施焊时应用火焰校正，或适当加外力。
在底板混凝土未达到设计要求强度前，应继续排降水，直至底板强度达到要求，并经抗浮稳定性验算［参见
在操作时动作要减慢，或限制油液流动的变化，在管路上可安装小惯性安全阀或缓冲器。
在安装钢柱的时候，应对钢柱柱顶标高利托座或节点板标高进行双控，以保证钢梁的 24.3钢结构安装917 绝对标高及楼层层间高度。
预制构件制作时应严格控制钢筋的相对位置；钢筋下料和组对应由专人进行，合格后方准焊接；焊接过程中应精心操作。
有关人员应认真了解标准、规范的要求，钢筋进场后，应及时收集其出厂质量证明书，注明原件存放地，加盖原件存放单位的公章，并有经办人签名和经办时间，严格按现行标准、规范和相关管理规定见证取样送验。 16.2钢筋加工
用水准管上左右两校正螺旋一松一紧使气泡居中。检验与校正工作要重复进行，直至满足条件。在进行三、四等水准测量前，都应先进行该项检验校正，一般情况下应定期检 2.7测量仪器的检验与校正109 查校正。
用螺栓锚固的桁架，其位置超差后不易治理,应保证一次安装合格。为防止桁架安装后位置超差，应采取如下措施： （1）墙砌平口后，应在墙上弹出桁架安装的纵横中心线，纵横中心线的交点即为锚同螺栓的埋设位置和支座面的中心。各中心线间的距离,必须在钢尺上连续分准，不应倒短尺和悬空拉尺，以防产生丈量误差。 （2）锚固螺栓的埋设，宜先留螺栓孔，弹线后，再按线准确地埋设螺栓；如在混凝土圈梁（柱）内埋设锚固螺栓时，应拉线找直、吊正，埋设准确。桁架吊装前,还应弹线复核螺栓位置，不符合处应采取措施处理，以消除误差。 （3）为防止桁架上的锚固螺栓孔偏移错位，在下弦上钻孔时.宜从下往上钻或上下两面对钻，孔径应比螺栓径大3mm。 （4）如墙厚＞370mm,可沿墙宽方向留长眼，待桁架吊装完并抄平、找正、吊直无误后，再浇筑细石混凝土并捣固密实，把螺栓锚固在墙内,混凝土浇筑高度要高于卧木下皮，以防混凝土与卧木接触不严。 26.2木桁架安装 987
应注意采购边缘有立辐的轧机轧制的扁钢，
应正确的调整齿轮泵的轴向和径向间隙,一般轴向间隙控制在0.04〜0.06mm,径向间隙以不擦壳（即齿轮与泵体不接触）为准。
应仔细调整轴承的安装精度，使其达到规范规定的要求。
应严格按照工艺标准调节活塞与油缸之间的间隙,调整或更换单向阀，更换合格的纸垫。
应严格按施工程序进行，坚持不灌水不得隐蔽，严禁进入下一道工序；在灌水试验时，应参加检查的有关人员不能参加时，不得进行灌水试验：灌水试验记录表应由专人填写，技术部门对有关资料应定期检查；封堵用胶囊保存时应涂擦滑石粉；胶囊在管内躲开接口处，发现封堵不严时可放气，待调整好位置后再充气；胶囊与胶管接口处应绑扎紧密。
应完善设计并给出支座详图，施工中应按支座详图施工，并将立柱中间支座节点制成 竖向长圆孔。
应将经纬仪定期检查，发现此现 象，应及时对仪器进行校核，预防将误差带到工程测量中去。其校正方法为：以十字丝交 点对准横尺上面加、加2两数的平均值相（即如、〜的中点），然后固定照准部（游标经纬仪则固定上下盘），抬高望远镜，这时十字丝纵丝必不通过”点，而偏向“点，用 校正针拨动支架上横轴校正螺丝，改变支架高度，即抬高或降低横轴的一端，然后使十字 丝对准M点。这项检校也须反复2〜3次才能使条件满足。如果仪器上没有此项设备，校正时须在较低的一个支架上用锡纸填高，使之符合要求。 如在建筑物上相处不设置横尺，可于该处贴一白纸。以正倒镜瞄准M向下投出机¦、 m2,然后取gf之中点机按同法校正。
应从提高测量精度，减少误差方面出发。如果发生这种现象，应根据整个情况进行分析，决定自某点起，将波浪线改为水平线。
应按设计或规范要求进行强度试验，试验压力当用水和介质时，为工作压力的L25〜L5倍，用气做介质时，为工作压力的1.05倍。
应按设备技术文件的要求，调整机壳和叶轮之间的间隙，保证运转正常。一般轴向间隙应为叶轮外径的1/100,径向间隙应均匀分布，其数值应为叶轮外径的1.5/1000〜3/1000。 145838设备安装工程
一般采取短管路支承长度，以提高自振频率，消除共振现象；在工作中，当发现管路振动大时，应把与压缩机连接的管路用管卡紧固，同时，管卡的安装数量要合适,对大、中型压缩机的排气管要有水泥墩座，把排气管固定在水泥墩座上，可减小振动。
要严格执行规范规定，坐浆坑的长度、宽度应比垫铁大60〜80mm,深度不小于30mm,浆墩的厚度不小于50mm。坐浆坑用空气或用水吹洗净，不得有油污或杂物，清水浸润坑约30min,坐浆前先刷一薄层水泥浆，捣浆时要分层，每层厚度宜为40〜50mm,连续捣至浆浮于表层，混凝土表面形状应呈中间高四周低的弧状，混凝土表面应低于垫铁面2〜5mm。坐浆混凝土配置见《机械设备安装工程施工及验收通用规范》(GB50231--2009)附录B。
要认真彻底清理叶轮上的棉纱或其他杂物，保持风机叶轮的正常运转。
要及时拧紧螺母，更换合格的弹簧，并修理研磨滑阀。
要对施工人员进行业务培训，使他们掌握各种形状设备的螺母紧固顺序，紧固中应使用标准长度的扳手拧紧螺母，最好使用力矩扳手，按照螺母紧固顺序紧固。拧紧地脚螺栓时，应使每个地脚螺栓均匀受力。对于多组地脚螺栓固定的大设备底座，应从设备由里向外分3〜4次均匀、对称顺序拧紧。螺母紧固顺序可按图38-1所示的方法和顺序进行。 G卅、相2第第/联密。） 车」串22 中芸/2下 -----J 矩形 图38-1 142838设备安装工程__________________________ 38.3垫铁配置
严格操作工艺*按照规范和设计图纸施工，较为困难。
严格按照操作要求，用专用卡规测量压痕深度；定期标定压力表；套筒硬度进行复检，不符合要求的应退货处理；检查挤压用模具必须与待连接钢筋规格一致。 17.8锥螺纹钢筋连接655
严格按国家标准图集《等电位联结安装》（02D501-2）的要求进行施工，既节约成本，提高效率，还不致“引狼入室”。
严格按操作规范作业。差分GPS测量的差分方法包括实时差分GPS与事后差分GPS测量，它们又可再分为实时载波相位差分GPS测量与伪距差分GPS测量。
选择性能优异的GPS接收机。
选择或埋设水准点时，特别是建筑物上设置水准点时，应保证其点位的稳定性，如果查明的确是水准点下沉而使曲线渐渐回升，测出水准点的下沉量，修正观测点的标高。
选用合适的电流(表17-7),避免电流过大。操作时电弧不能拉得过长，并控制好焊条的角度和运弧的方法。 钢筋电弧焊对焊条直径与焊接电流的选择表17-7 搭接焊及帮条焊坡口焊 焊接位置钢筋直径(mm)焊条直径(mm)焊接电流(A)焊接位置钢筋直径(mm)焊条直径(mm)焊接电流(A) 10〜18想.290〜13016〜2263.2130—170 平焊20〜3240150—180平焊25〜32M.0180—220 36~r40力5.0200〜25036〜4065.0230〜260 10〜18想.280〜11016〜22想.2110—130 立焊20〜3264.0130〜160立焊25〜32超.0150〜180 36〜4064.0170〜22036〜40M.o170—220
无筋混凝土氯盐3 (1)加强对有关技术标准、规范和注：L在潮湿环境下的钢筋混凝土中，家盐总量不应大 规程的了解，正确掌握、运用、理解和于水泥重量的2.5%。 执行标准、规范和规程。2.表中氯盐含量以无水氯化钙计。 (2)三乙醇胺、氯化钠和亚硝酸钠的掺量，应通过试验确定。试验时，可参考表19-6的配方进行选择。使用时应配制成溶液，其配制材料比例见表19-6。 三乙醇胺早强防水剂配制表表19-6 1号配方2号配方3号配方 三乙醇胺0.05%三乙醇胺(0.05%)+氯化钠(0.5%)三乙醇胺(0.05%)+氯化钠(0.5%)+亚硝酸钠(1%) 水三乙醇胺水三乙醇胺氯化钠水三乙醇胺氯化钠亚硝酸钠
为使外伸粗钢筋定位精准且不歪斜，可采用定制橡胶圈(图20-17)。橡胶圈呈圆台状，中心有孔，孔径与外伸钢筋外径相当。在钢筋外伸位置的模板上钻一大孔，孔径与橡胶圈外径相当。构件生产时将橡胶圈套在外伸钢筋上，并塞在模板孔内。墙板拆模 图2617外伸粗钢筋用橡胶圈定位1—外伸钢筋；2—橡胶圈；3—侧模板 77220预制钢筋混凝土构件生产 图20-18拆模过程 （a）先拆除侧模；（b）再逐个取出橡胶圈 时，先拆除侧模，再逐个将橡胶圈从钢筋上取下（图20-18）。
委托加工时应向加工单位特别说明。加工料单上应单独列出其名称和尺寸。
图4-2烟囱控制爆破爆裂口形式 （a）钢筋混凝土烟囱爆裂口形式；（b）砖烟囱爆裂口形式 1一保留截面：2一爆裂口；3T助倒方向 Ri、心—烟囱倾倒后散落范围半径；“一烟囱高度；D-烟囱爆破位置的筒壁外直径 （1）对于均匀圆筒形或长方形（长宽比a/弋L2）的池体，应采用中心药包（图4-3a）；若池体高度大于或近似等于2Rw时，应设置上、下二层的中心群药包（图4-3b）。长方形池体的长宽比。/心＞1时，在设置群布药包。药包入水深度”。心（0.7〜1.0）Rw；药包与池底之距离Hi=（O.35〜0.50）Rw,群布药包中各药包的间距a=（l.0~l.5）Rw。 （2）池体外壁设有加强柱（肋）时，应在根部另布置辅助药包。池中水应充满整个被 爆的池内；洞口用砖堵死或用钢板补焊封闭,高爆破效果，达到均匀破碎四周壁体的目的。 利用水的不可压缩性，传递爆炸荷载，以提 2 4 图4-3池罐体水压控制爆破药包布置（a）中心药包；（b）群布药包 1一池、罐壁；2—加强柱（肋以3一中心药包；4—辅助药包；5—分集药包 1524爆破工程 （3）药包应用瓶装封闭，以防受潮、浸湿而失效。 4.4爆破不良症状
图-17-22气孔 （1）焊前应将焊剂按要求烘干，并保持清洁；钢筋和钢板焊接处需清除锈污。 （2）焊剂粒径要适中，特别是使用回收焊剂时，应认真清除熔渣；焊剂的覆盖厚度至少应能保证焊接过程的顺利进行而不泄露火光。
同
提前预制PVC管，专门使用在卫生间等电位联结上。 40给排水与暖卫工程 40.1室内给水管道安装 室内给水管道的传统管材是钢管和给水铸铁管。给水铸铁管一般采用承插连接和法兰连接，钢管采用丝接、焊接和法兰连接。由于钢管和铸铁管自重较大，且钢管易生锈，铸铁管管壁粗糙，再加之生产钢管和铸铁管的能耗较大。所以“以塑代钢”已成必然趋势。取代钢管和铸铁管作为生活给水管的将是聚丁烯管、聚丙烯管、铝塑复合管、钢塑复合管、给水PVC-U管和铜管等新型管材。给水塑料管根据材质的不同，其连接方法有卡套式连接、热熔焊、承插粘接等，并可用带丝口的管件方便地与钢管和给水配件连接。
套兽的规格应按角梁的尺寸确定，如没有与之完全相符的套兽，应选择比角梁稍宽者。例如琉璃的样数（规格）为七样，角梁宽度为20cm。经查，七样琉璃套兽宽为17.3cm,六样套兽宽为22cm,则此时应使用六样套兽，而不能使用七样套兽。 165244古建工程
水泵配管或阀门处应设独立的固定支架。同时保证水泵进出口连接柔性短管在管道与泵接口两个中心的连线上。按照规范要求和验收标准在管道和阀门的连接件上增设支撑，解除加到泵体上的载荷。 38.11风机及水泵1459
双肢柱的设计刚度应能满足双肢吊装受扭要求，如设计对此问题未考虑，可采用活动工具式型钢加固双肢底脚。
使用经防锈处理的专用自攻钉，自攻钉帽应陷入石膏板纸面5〜1mm，但不得损坏纸面，钉帽处应点刷防锈漆。
使用检验合格的测量工具，测量时认真、仔细。按照规定要求调整轴承的间隙。安装时需要调整的一般都是径向止推式滚锥式轴承。调整时，通过轴承外套进行，根据轴承部件的不同，主要有下面三种调整方法：垫片调整法（如图38-3）；螺钉调整法（如图38-4）,止推 图38-3垫片调整法 环调整法（如图38-5）。 38.5轴承装配1433 图38-4螺钉调整法1调整螺钉；2-螺母 图38-5止推环调整法1—止推环；2止动片
使用倒角板是处理好板面接缝的基本条件,倒角作法见图29-7o 图29-7纸面石膏板倒角作法 附录29.3轻钢龙骨石膏板隔墙施工质量标准和检验方法（引自《建筑装饰装修工程质量验收规范》GB50210—2001） 1.主控项目 （1）骨架隔墙所用龙骨、配件、墙面板、填充材料及嵌缝材料的品种、规格、性能应符合设计要求。有隔声、隔热、阻燃、防潮等特殊要求的工程，材料应有相应性能等级的检测报告。 检验方法：观察：检查产品合格证书、进场验收记录、性能检测报告和复验报告。 （2）骨架隔墙工程边框龙骨必须与基体结构连接牢固,并应平整、垂直、位置正确。 检验方法：手扳检查：尺量检查；检查隐蔽工程验收记录。 （3）骨架隔墙中龙骨间距和构造连接方法应符合设计要求。骨架内设备管线的安装、门窗洞口等部位加强龙骨应安装牢固，位置正确，填充材料的设置应符合设计要求。 检验方法：检查隐蔽工程验收记录。 （4）骨架隔墙的墙面板应安装牢固，无脱层、翘曲、折裂及缺损。 检验方法：观察；手扳检查。 （5）墙面板所用的接缝材料的接缝方法应符合设计要求。 检验方法：观察。 2.一般项目 （1）骨架隔墙面应平整光滑、色泽一致、洁净、无裂缝，接缝应均匀、顺直。 检验方法：观察；手摸检查。 （2）骨架隔墙上的孔洞、槽、盒应位置正确、套割吻合、边缘整齐。 109629轻质隔墙工程 检验方法：观察。 （3）骨架隔墙内的填充材料应干燥，填充应密实、均匀，无下坠。 检验方法：轻敲检查，检查隐蔽工程验收记录。 （4）骨架隔墙安装的允许偏差和检验方法应符合附表29-3的规定。 轻钢龙骨石膏板隔墙允许偏差和检验方法附表29-3 项次项目允许偏差（mm）检验方法 1立面垂直度3用2m垂直检测尺检查 2表面平整度3用2m靠尺和塞尺检查 3阴阳角方正3用直角检测尺检查 4接缝高低差1用钢直尺和塞尺检查 29.4泰柏板隔墙 泰柏板以自熄型EPS泡沫塑料为芯材，两侧配以直径为2mm高强镀锌冷拔钢丝网片，钢丝片网格一般为50mmX50mm,与斜插过芯材的腹丝焊接形成空间骨架，两侧抹灰后可用于建筑室内隔墙、轻质隔断等。具有节能、轻质、隔声、施工简便等特点。
施工中应加强对铝塑板切边和加开孔洞位置的检查，并应保证打胶合格、密封。
施工现场应配备检验合格的计量器具，二次灌浆用的混凝土的强度等级应比基础混凝 142638设备安装工程 土高一级。使用合格的水泥，砂子应过筛，石子应洗净，拌和应均匀充分。灌浆前，灌浆处应清洗洁净。灌浆时，应捣固密实，但要注意不得使地脚螺栓歪斜而影响设备的安装精度。灌浆层的厚度不应小于25mm。只起固定垫铁或防止油水进入等作用且灌浆有困难时，可小于25mm。为使垫铁、设备底座底面与灌浆层的接触良好，宜采用压浆法垫铁施工。压浆施工法见《机械设备安装工程施工及验收通用规范》（GB50231—2009）附录C。 38.2地脚螺栓施工
施工前认真熟悉图纸，在屋面结构施工过程中，适时将防雷引下线引至屋顶机房等高度超过建筑物高的构造本体上，为构造物接闪带敷设创造条件，引下线可以明敷或暗敷，相应建筑物屋顶上的金属物体也应与防雷引下线贯通连接。
施工前及时做好技术交底，施工时加强现场监管力度。 （D扣件式钢管脚手架：满堂支撑架搭设高度不宜超过30m。立杆伸出顶层水平杆中心线至支撑点的长度不应超过0.5m。满堂支撑架应根据架体的类型设置剪刀撑，并应符合下列规定： 1）普通型：在架体外侧周边及内部纵、横向每5〜8m,应由底至顶设置连续竖向剪刀撑，剪刀撑宽度应为5〜8m（图12-10）。在竖向剪刀撑顶部交点平面应设置连续水平剪刀撑。支撑高度超过8m,或施工总荷载大于15kN/n?,或集中线荷载大于20kN/m的 45612脚手架工程 2 图12-10普通型水平、竖向剪刀撑布置图 1—水平剪刀撑；2一竖向剪刀撑；3一扫地杆设置层 % 支撑架，扫地杆的设置层应设置水平剪刀撑。水平剪刀撑至架体底平面距离与水平剪刀撑间距不宜超过8m。 2）加强型：当立杆纵、横间距为0.9mX0.9m〜1.2mX1.2m时，在架体外侧周边及内部纵、横向每4跨（且不大于5m）,应由底至顶设置连续竖向剪刀撑•剪刀撑宽度应为4跨;当立杆纵、横间距为0.6mX0.6m-0.9mX0.9m时，在架体外侧周边及内部纵、横向每5跨（且不小于3m）,应由底至顶设置连续竖向剪刀撑，剪刀撑宽度应为5跨；当立杆纵、横间距为。.4mX0.4m~0.6mX0.6m（含0.4mX0.4m）时，在架体外侧周边及内部纵、横向每3〜3.2m应由底至 顶设置连续醛向剪刀撑，剪刀撑宽度应为3〜3.2m。在竖向剪刀撑顶部交点平面应设置水平剪刀撑，扫地杆的设置层水平剪刀撑的设置与普通型一致，水平剪刀撑至架体底平面距 离与水平剪刀撑间距不宜超过6m,剪刀撑宽度应为3〜5m（图 3）满堂支撑架的可调底座、可调托撑螺杆伸出长度不宜超过300mm,插入立杆内的长度不得小于150mm。 4）当立杆采用对接接长时，立杆的对接扣件应交错布置，两根相邻立杆的接头不应设置在同步内，同步内隔一根立杆的两个相隔接头在高度方向错开的距离不宜小于500mm,各接头中心至主节点的距离不宜大于步距的1/3;当立杆采用搭接接长时，搭接长度不应小于1m,并应采用不少于2个旋转扣件固定，端部扣件盖板的边缘至杆端距离不应小于100mm。 （2）碗扣式钢管脚手架：立杆连接外套管壁厚不得小于（3.5+0.5）mm 图12-11加强型水平、竖向剪刀撑构造布置图 1—水平剪刀撑；2一竖向剪刀撑；3一扫地杆设置层 ,内径不大于50mm,立杆连接处外套管与立杆 间隙应小于或等于2mm,外套管长度不得小于160mm,外仲长度不小于110mm。可调底座底板的钢板厚度不得小于6mm,可调托撑钢板厚度不得小于5mm。可调底座及可调托撑丝杆与调节螺母啮合长度不得少于6扣，插入立杆内的长度不得小于150mm。立杆上端包括可调螺杆伸出顶层水平杆的长度不得大于0.7m。 12.3模板支架457 （3）门式钢管脚手架：纵向扫地杆应固定在距门架立杆底端不大于200mm处的门架立杆上，横向扫地杆宜固定在紧靠纵向扫地杆下方的门架立杆上。水平加固杆在脚手架的转角处、开口型脚手架端部的两个跨距内，每步门架应设置一道，当搭设高度小于或等于40m时，至少每两步门架应设置一道。跨距与间距应根据支架的高度、荷载由计算和构造要求确定，门架的跨距不宜超过1•5m，门架的净间距不宜超过1.2m。
施工安装时，应使用经过计量合格的器具进行测量，要严格按照施工及验收规范的要求进行测量和检验不同轴度。
摄像机云台安装前应仔细阅读说明书，按照说明书要求接线，设置参数。云台电缆接口宜放于云台固定不动的位置；固定部件与转动部件之间线缆应采用欠线连接。如图43- PVC或镀锌包胶软管 Ml2膨胀螺栓 室外墙壁明管安装 图43-4摄像机支架及软管安装示意图
若只孔内局部发生坍塌而扩孔，钻孔仍能达到设计深度，则不必处理，只是混凝土灌注量大大增加。若因扩孔后继续坍塌影响钻进，应按坍孔事故处理。
如叶轮本身有缺陷，应进行修整，必要时予以更换；如系安装精度不高，应重新进行调整，达到要求后，再投入正常运转。
如发生以上问题，可剔开接口，更换不符合要求的管件，增设辅助透气管或联通管,使排污、排气正常。在施工中还应注意几点： （1）卫生器具排水管应采用90°斜三通；横管与横管（立管）的连接，应采用45°或90°斜三（四）通，不得用正三（四）通，立管与排出管连接，应采用两个45°弯头或弯曲半径不小于4倍管径的90°弯头。 （2）排水横管应直线连接，少拐弯，排水立管应设在靠近杂物最多及排水量最大的排水点。 （3）排水管和透气管尽量采用硬聚氯乙烯管及管件安装，用排水铸铁管时应将管内砂粒、毛刺、杂物除尽。 （4）排污立管应每隔两层设一检查口，并在最低层、最高层和乙字弯上部设检查口，其中心距地面为1m,朝向要便于清通维修；在连接两个或两个以上大便器或三个卫生器具以上的污水横管，应设置清扫口，当污水管在楼板下悬吊敷设，清扫口应设在上层楼面上。污水管起点的清扫口，与墙面距离不小于400mm。 （5）存水弯内壁要光滑，水封深度50〜100mm为宜。 （6）通气管必须伸出屋顶0.3m以上，并不小于最大积雪厚度，如为上人屋面，应伸出屋顶1.2m以上。 （7）高层、超高层建筑的排水、排气、排污系统设计比较复杂，必须由熟悉设计和施工规范的技术负责人进行技术交底，认真组织施工，保证施工质量。 附录40.2室内排水系统安装质量标准及检验方法 一、一般规定 （1）生活污水管道应使用塑料管、铸铁管或混凝土管（由成组洗脸盆或饮用喷水器到共用水封之间的排水管和连接卫生器具的排水短管，可使用钢管屋 （2）雨水管道宜使用塑料管、铸铁管、镀锌钢管或混凝土管等。 <3）悬吊式雨水管道宜使用钢管、铸铁管或塑料管。易受振动的雨水管道（如锻造车间等）应使用钢管。 153640给排水与暖卫工程 二、排水管道及配件安装 1.主控项目 （1）隐蔽或埋地的排水管道在隐蔽前必须做灌水试验，其灌水高度应不低于底层卫生器具的上边缘或底层地面高度。 检验方法：满水15mm水面下降后，再灌满观察5min,液面不降，管道及接口无渗漏为合格。 （2）生活污水铸铁管道的坡度必须符合设计或附表40-4的规定。 生活污水铸铁管道的坡度附表40-4 项次管径（mm）标准坡度（%0）最小坡度（%。）项次管径（mm）标准坡度（%。）最小坡度（%。） 150352541251510 27525155150107 31002012620085 检验方法：水平尺、拉线尺量检查。 （3）生活污水塑料管道的坡度必须符合设计或附表40-5的规定。 生活污水塑料管道的坡度附表40-S 项次管径（mm）标准坡度（%”最小坡度（％o）项次管径（mm）标准坡度（%。）最小坡度（％。） 15025124125105 275158516074 3110126 检验方法：水平尺、拉线尺量检查。 （4）排水塑料管必须按设计要求及位置装设伸缩节。如设计无要求时，伸缩节间距不得大于4m。 高层建筑中明设排水塑料管道应按设计要求设置阻火圈或防火套管。 检验方法：观察检查。 （5）排水主立管及水平干管管道均应做通球试验，通球球径不小于排水管道管径的2/3,通球率必须达到100%。 检查方法：通球检查。 2.一'般项目 （1）在生活污水管道上设置的检查口或清扫口，当设计无要求时，应符合下列规定。 1）在立管上应每隔一层设置一个检查口，但在最底层和有卫生器具的最高层必须设置。如为两层建筑时，可仅在底层设置立管检查口；如有乙字弯管时，则在该层乙字弯管的上部设置检查口。检查口中心高度距操作地面一般为1m,允许偏差±20mm；检查口的朝向应便于检修。暗装立管，在检查口处应安装检修门。 2）在连接2个及2个以上大便器或3个及3个以上卫生器具的污水横管上应设置清扫口。当污水管在楼板下悬吊敷设时，可将清扫口设在上一层楼地面上，污水管起点的清 40.2室内排水管道安装1537 扫口与管道相垂直的墙面距离不得小于200mm;若污水管起点设置堵头代替清扫口时,与墙面距离不得小于400mm。 3）在转角小于135°的污水横管上，应设置检查口或清扫口。 4）污水横管的直线管段，应按设计要求的距离设置检查口或清扫口。 检验方法：观察和尺量检查。 （2）埋在地下或地板下的排水管道的检查口，应设在检查井内。井底表面标高与检查口的法兰相平，井底表面应有5%坡度的坡向检查口。 检验方法：尺量检查。 （3）金属排水管道上的吊钩或卡箍应固定在承重结构上。固定件间距：横管不大于2m；立管不大于3m。楼层高度小于或等于4m,立管可安装1个固定件。立管底部的弯管处应设支墩或采取固定措施。 检验方法：观察和尺量检查。 （4）排水塑料管道支、吊架间距应符合附表40-6的规定。 排水塑料管道支、吊架最大间距（m）附表40-6 管径（mm）5075110125160 立管
认真阅读GPS接收机的说明书，熟悉使用的GPS接收机的性能、工作程序、操作要领，通过严密的野外观测及校核程序来减少这类错误或粗差。作业前应认真检查各接收机的设置情况，确保各接收机设置正确一致，完整无误，作业时野外记录的测站名、位置、观测时间和天线高要清楚、准确.且必须在观测开始和结束时分别测量与记录天线高。 2.6GPS全球定位系统测量103
认真检查套筒质量，是否有裂缝，对不合格产品禁止使用。 17.9直螺纹钢筋连接
刃脚垫架拆除、垫木抽出，首节应达到100%的设计强度，第二节应达到设计强度的70%方可进行，并应按一定次序进行。圆形沉井先拆除一般垫架（垫木，下同），后拆定位垫架；矩形沉井，先拆（抽）除内隔墙下垫架，然后分组、对称地抽除外墙两短边下的垫架，再抽长边下一般垫架,最后同时抽取定位垫架，抽除应按
全站仪应定期检查。当由于外界因素造成这一现象时，需及时校正。校正方法为：松开4个压环螺钉（装有十字丝环的目镜用压环和4个压环螺钉与望远镜筒相连接），转动目镜筒使小点始终在十字竖丝上移动，校正后将压环螺钉旋紧。
全站仪应定期检查，发现此现象，应当及时对仪器进行校核，预防将误差带到工程测量中去。其校正方法为：以十字丝交点对准横尺上如、牝两数的平均值根（即加、侬的中点），然后固定照准部，抬高望远镜，这时，十字丝纵丝必不通过P点，用校正针拨动支架上横轴校正螺丝，改变支架高度，即抬高或降低横轴的一端，然后使十字丝对准P点。这项检校须反复进行，直至使条件满足。 2.8竣工总平面图编绘
区域性坐标一般采用经UTM投影（即通用横轴墨卡托投影）、横轴墨卡托投影（即俗称的高斯-克吕格投影）、兰伯特投影后构建的平面直角坐标系统。我国目前采用的是横轴墨卡托投影。在我国，工程测量中，应首先将GPS大地坐标转换成基于GPS椭球（WG，84椭球）的高斯平面直角坐标，然后再将GPS实用高斯平面直角坐标转换为区域性平面直角坐标。
清理疏通油管、油沟，并刮深油沟，提高润滑油的油温，保证油路畅通。检查整个润滑系统，更换损坏的零、部件，确保润滑系统的正常工作。 38.8液压与润滑系统1441
清除油液中的杂物或更换液压油；如不能修复，就要修理或更换油泵。
普通砖墙的透风砖应放在第二层砖之上。城砖墙的透风砖应放在第一层砖之上。
弄清GPS测量结果服务的测量系统情况，明确它们之间与GPS地球椭球（即WGS"84椭球）的转换关系。目前，我国有3套国家层面的大地测量系统在运行，它们是2000国家大地坐标系、1980西安坐标系、1954北京坐标系。另外，各地还建有许多地方坐标系，比如城市坐标系、矿山坐标系、水工枢纽坐标系、施工坐标系等。
幕墙工程四性检测应在设计阶段进行。工程设计时按连续梁计算的，其四性检测的单元也应该按连续跨送检。检测过程中应务必按其规定的阶段和设计单元进行。
幕墙附框固定的压块必须按设计确定的数量设置，以避免附框松动，密封不好。
铝合金门窗不论采用何种连接方法，均应在结合处的缝隙中用防水玻璃硅胶嵌填、封堵，组合拼缝杆件两侧缝隙应用耐候密封胶填注，对外露的连接螺钉，也应用防水密封胶密封，以防雨水沿缝渗入室内。
铝合金构件在与其他非不锈钢材质构件连接或接触时，必须设置耐热的环氧树脂纤维布或尼龙12垫片作为绝缘隔离垫。 横梁与立柱连接的小角码处应使用柔性垫，或在横梁端部与立柱交接处预留1〜2mm间隙，并在其中填胶，安装时监理单位必须督促施T人员按要求施工。
梁与柱之间接触点空隙较大时，要加工较厚的铁楔，保证焊缝阶梯尺寸；尽量避免进行横焊或仰焊。如果焊缝宽度不够，可采用加大预埋铁件的办法（图21-24）处理，即在预埋铁件上面再焊上一块较大的钢板，其厚度同预埋 图21-24预埋铁件处理办法 （a）预埋铁件埋偏；（b）预埋铁件尺寸小 铁件。
利用抱箍反向扭转变形量过大的桩，对于入土深度不大的桩，可以拔出重新沉桩。 3149桩基础工程 附录9.3钢管桩施工质量检验标准 成品钢管桩质量检验标准附表 项目类别序号检查项目允许偏差或允许值检查方法 主控项目1钢桩外径或断面尺寸：桩端桩身±0.5%D土ID用钢尺量,D为外径或边长 2矢高<1/1000/用钢尺量」为桩长 一般项目3长度(mm)4-10用钢尺量 4端部平整度(mm)<2用水平尺量 5H钢桩的方正度(mm)/j〉300A<300丁+/48T+T&6用钢尺量"、丁、丁见图示 6端部平面与桩中心线的倾斜值(mm)42用水平尺量 钢管桩施工质量检验标准附表9-7 项目序号检查项目允许偏差或允许值检查方法 单位数值 主控项目1桩位偏差见附表9-1用钢尺量 2承载力按基桩检测技术规范按基桩检测技术规范 一般项目4电焊接桩焊缝：(1)上下节端部错口(外径)700mm)(外径V700mm)(2)焊缝咬边深度(3)焊缝加强层高度(4)焊缝加强层宽度(5)焊缝电焊质量外观(6)焊缝探伤检验mmmmmmmmmm43&2<0,522用钢尺量用钢尺量焊缝检查仪焊缝检查仪焊缝检查仪 无气孔，无焊瘤,无裂缝直观 满足设计要求按设计要求 5电焊结束后停歇时间min>1.0秒表测定 6节点弯曲矢高<1/1000/用钢尺量/为两节桩长 7桩顶标高mm±50水准仪 8停锤标准设计要求用钢尺量或沉桩记录 9.6沉管灌注桩315 9.6沉管灌注桩 利用锤击沉桩设备沉管、拔管成桩，称为锤击沉管灌注桩；利用振动器振动沉管、拔管成桩，称为振动沉管灌注桩。
可在齿轮两侧前后端盖的平面上铳两条沟槽（即卸荷槽）。当油受挤压或形成空穴时，可与油腔连通而得到缓解。
可参见本手册第18章“混凝土工程”中18.5"混凝土裂缝”的相关内容。
竣工总平面图的绘编除建筑物、构筑物外，还应包含以下内容： (1)总平面及交通运输竣工图：应绘出地面的建筑物、构筑物、公路、铁路、地面排水、沟渠、树木绿化等设施；矩形建筑物、构筑物在对角线两端外墙轴线交点，应注明两点以上坐标；圆形建筑物、构筑物应注明中心坐标及外半径尺寸；所有建筑物都应注明室内地坪标高；公路中心的起终点、交叉点，应注明坐标及标高，弯道应注明交角、半径及交点坐标，路面应注明材料及宽度；铁路中心线的起终点、交叉点，应注明坐标，在曲线上应注明曲线的半径、切线长、曲线长、外矢矩、偏角诸元素；铁路的起终点、变坡点及曲线的内轨轨面应注明标高。 (2)给排水管道竣工图：应绘出地面给水建筑物、构筑物及各种水处理设施。在管道的结点处，当图上按比例绘制有困难时，可用大样图表示。管道的起终点、交叉点、分支点，应注明坐标；变坡处应注明标高；变径处应注明管径及材料，不同型号的检查井，应绘详图。排水管道应绘出污水处理构筑物、水泵站、检查井、跌水井、水封井、各种排水管道、雨水口、排出水口、化粪池以及明渠、暗渠等。检查井应注明中心坐标、出入口管底标高、井底标高、井台标高。管道应注明管径、材料、坡度。对不同类型的检查井应绘出详图。 (3)动力、工艺管道竣工图：应绘出有关的建筑物、构筑物，管道的起终点、交叉点，注明坐标及标高、管径及材料；对于地沟埋设的管道，应在适当的地方绘出地沟断面，表示出沟的尺寸及沟内各种管道的位置。 (4)输电及通信线路竣工图：应绘出总变电所、配电站、车间降压变电所、室外变电装置、柱上变压器、铁塔、电杆、地下电缆检查井等；通信线路应绘出中继站、交接箱、分线盒(箱)、电杆、地下通信电缆、人孔等；各种线路的起终点、分支点、交叉点的电杆应注明坐标，线路与道路交叉处应注明净空高；地下电缆应注明深度及电缆沟的沟底标高；各种线路应注明线径、导线数、电压等数据；各种输变电设备应注明型号、容量；应绘出有关建筑物及铁路、公路。 1122建筑测量工程____________________________ (5)综合管线竣工图：应绘出所有地上、地下管道，主要建筑物、构筑物及铁路、道路；在管道密集及交叉处，应用剖面图表示其相互关系。
均参见
净化或更换压力油；清洗滑阀，增加过滤器；增加节流装置；更换失灵部件；各连接处要严加密封；开车一段时间后，调整节流阀并增加散热装置；要清洗好零件保证阻尼畅通；在系统中装设排气阀。
经纬仪应定期检查，发现这种现象.应立即停止仪器使用，对仪器进行校正，防止将误差带到工程测量中去。其校正方法为：用十字丝竖丝进行校正，即将左右两个十字丝校正螺丝一松一紧，使竖丝从B"移至B,Z'B为两次读数差的四分之一。在校正时，对上下两个校正螺丝中之一还应略微放松，以免两旁拉力过大，损坏螺丝螺纹和镜片。此项检验必须重复检查校正，直到条件满足。 如果在B处不设置横尺，可在该处贴一张白纸，将B'、4投于纸上，然后在B'、W之间定一点B,使Z'BmJb'B",按同法校正。
进行C级或C级以下GPS网测量时，起算点的WG)84坐标精度应不低于25m,进 2.6GPS全球定位系统测量99 行B级测量时起算点的WGS-84坐标精度应不低于3mo可以用多时段观测的单点定位结果作为一般工程GPS网基线解算的起算点；对高精度GPS网应通过以下3个途径获取较高精度的起算点坐标，即： （1）以国家高精度A、B级GPS网点的WG）84坐标作为基线处理中的起算点坐标； （2）若网中某点具有较准确的国家坐标系或地方坐标系坐标时，则可先通过它们所属坐标系与WGS-84坐标系间的精确转换参数求得该点的WGS-84坐标数据，然后再把它作为基线向量解算的起算点； （3）若网中某点是Doppler点或SLR、VLBI、IGS站，可将其联测至GPS网中作为起算点进行基线向量解算（因为这些点均具有精密的地心坐标）。
介绍如下，钢筋和混凝土的一般质量通病参见本手册有关章节。 15.1滑模施工
接闪带在通过爬梯处必须断开，两端与爬梯焊接，通过爬梯保让接闪带贯通。接闪带在通过变形缝处应设有伸缩弯，伸缩弯半径＞10。(D为圆钢直径)。屋面金属物均应可靠接地，高大金属物在不同方向上应有两点以上与接地干线连接。
接地电阻测试点烂口应修正完奸，盒壁防腐良好，盒内清理干净，有防、排水措施，位置标高应符合设计要求，盖板或门上应有黑色接地标志。 39.8等电位安装
将微倾螺旋外面周围3个小螺旋各松开半转,轻轻旋动螺旋头至指标恰指零线为止，然后重新旋紧小螺旋。在进行此项工作时，长水准必须始终保持居中，即气泡像保持符合状态。
将GPS测定的大地高转为正常高的关键是求取GPS大地高H（大地）与正常高H（正常）之间的差值（图2-4）0
建设单位必须在建筑主体设计合同中要求设计单位无条件提供准确参数给幕墙设计单位进行幕墙设计，以使幕墙设计变形情况与实际情况吻合。
简述如下。 3.1场地平整 I挖填土方
检查系统中的连接部件，确保连接处连接紧密、牢固，更换符合标准的密封填料，密封应符合设备运转要求。
检查和疏通回油孔，如果是由于液压油中的杂物将回油孔堵住，就要清除液压油中的杂物或重新换油，在压入轴端密封塞时，不要将回油孔堵住。
检查各段冷却器，增大供水量和降低水温。
检查泵的转向，如果反转，要调整过来，使泵转向正确。检查和清除过滤器和连接管道内的杂物，保证系统畅通。接头未拧紧造成的泵腔欠油，要将接头仔细检查并拧紧。
坚决取消手工切割，除了角部机器不能够达到的地方外，全部采用自动机械切割。
坚持工序质量控制，前工序(钻孔、铳刨等)必须在本工序清除完毛刺后交付下 89824钢结构工程 工序。
加强对沉井自沉的稳定观测，参见
加强安装专业与土建施工的配合，合理安排施工程序。机械设备就位二次灌浆时，地脚螺栓上部螺纹段可用厚纸包紧或用塑料套管等方法保护螺纹，避免损坏螺纹或粘上灰浆。
基本相同.在本节中综合介绍。
基本相同，在本节中统一介绍。
焊条在收弧处稍多停留一会，或者采用几次断续灭弧补焊，填满凹坑。但碱性直流焊条不宜采用断续灭弧法，以防止产生气孔。
焊点压入深度的大小，与焊接电流、通电时间和电极挤压力有密切关系。要达到最佳的焊点压入深度，关键是正确选择焊接参数，并经试验合格后，才能成批生产。 17.3钢筋电弧焊 在钢筋电弧焊接头中常见的焊接缺陷有两种，一种是外部缺陷，另一种是内部缺陷。有的缺陷既可能存在于外部，也可能存在于内部，例如气孔、裂纹等。下面介绍各种缺陷的产生原因及防治方法。
锅炉受热面安装前，要仔细检查锅筒、集箱和管束，各部分尺寸不能超过标准，对不合格品要剔出，不能用在受热面安装中。胀接前，要做好放大样、排管工作，要认真做到“对号入座”，要由熟练的工人操作，并采取控制胀管率的方法，防止出现过胀或欠胀等情况，胀管器要灵活可靠；对锅筒和集箱位置一定要找正并固定牢固。胀管的具体要求和规定见《锅炉安装工程施工及验收规范》(GB50273—2009)中
构件必须在清理完毛刺后才能进行抛丸，如发现磨光了摩擦面，必须再抛丸。
更换损坏的电磁铁和弹簧，并对滑阀进行拆洗和研磨，确保零、部件完整。
更换合格的纸垫，调大回油接头，使其回油畅通。调整或更换变形的油缸和活塞杆,按照工艺标准调整缸与活塞之间的间隙。开长节流槽，缩短缓冲时间。
更换符合要求的电磁铁和弹簧，调整系统中的电压，使其与电磁线圈要求的电压相符，重新焊接电极。
根据楼层高度及规范规定找好支架间距，再根据电缆自重情况做好下坠处理，采用。形卡将电缆固定牢固防止下坠。电缆敷设排列整齐，间距均匀，不应有交叉现象。对于垂直敷设于线槽内的电缆，每敷设1根应固定1根，固定间距不大于1.5m,控制电缆固定间距不大于1m。采用防火枕或其他防火材料在电缆敷设完毕后，及时将楼板孔洞封堵严实。
根据《钢结构高强度螺栓连接技术规程》（JGJ82—2011）规定，抗滑移系数检验的最小值必须大于或等于设计规定值，当不符合上述规定时，构件摩擦面应重新处理。 抗滑移系数试件是模拟试件，《钢结构工程施工质量验收规程》（GB50205—2001）附录B中规定，试件与所代表的钢结构构件为同一材质、同批制作、采用同一摩擦面处理工艺和具有相同的表面状态。实际上是检验工厂采用的摩擦面处理工艺,粗糙度可能达不到设计要求，所以必须是最小值达到设计要求，如果是平均值达到设计要求，即意味着有一部分节点抗滑移系数小于设计要求，节点抗剪能力小于设计值。
分述如后。 17.1钢筋闪光对焊
阀门安装前要对施工人员进行交底，使其对系统有初步的理解，了解风管内气流流向。
对于梁的临时固定螺栓，如果与梁相碰时，经设计允许,可去掉原螺栓重新补焊，再在需要的地方另加螺栓。 如果大梁两端为焊接连接，则去掉螺栓补焊好即可。
对于集中驱动和分别驱动的运行机构，防止和改善起重机车轮啃轨的方法应有所不同。可通过仔细检查，认真调整，纠正车轮和钢轨的不准确安装，特别要注意分别驱动运行机构两侧电动机、制动器和减速器存在的不同步问题。 （1）限制桥架跨度L和轮距K的比值。L/K值小于5〜6时较为有利。 （2）集中驱动的运行机构如车轮总数为4个，其中2个为主动车轮，主动车轮踏面可采用圆锥形踏面（锥度为1：10）,并将锥面的大端向内安装，采用凸顶钢轨，起重机在运行过程中经过几次摆动，会自动调整运行方向，减少车轮与钢轨间的摩擦。 （3）集中驱动的运行机构，两侧主动车轮直径不同的要车削或更换。 （4）采用润滑车轮轮缘和钢轨侧面的方法，减轻运行摩擦阻力，以减少车轮和钢轨的磨损。 （5）经常检查桥架是否变形，并及时矫正，使其符合技术要求，从根本上解决啃道轨问题。在检查中若发现车轮对角线、垂直度及水平度超差，应及时进行调整。 （6）对于分别驱动的驱动机构，若两侧驱动电动机的转速不一致，应更换为同一厂家生产的同一型号的电动机；两侧制动器动作不协调或者松紧程度不同的要调整制动器。 （7）传动系统间隙大的要检修或更换联轴器、变速箱等部件。 （8）轨道有问题的，要按照轨道安装的技术要求进行检修调整；轨道上的杂物要及时清理。
对于大型、精密的机械设备一定要按照设备的要求合理摆放垫铁，垫铁面积要满足设备负荷和受力的要求，施工时认真按照工艺和规范要求进行。精密设备应按照要求对垫铁进行计算，计算方法应符合《机械设备安装工程施工及验收通用规范》(GB50231-2009)
对于不便于组成闭合网形的场地，投测点宜测设成“一”、“L”“十”和“井”形主轴线或平行于建筑物的折线形主轴线，但在测设中，要有严格的测设校核。首先应保证控制桩在平面中通视；其次，在平面中选择适当的配合校正点，并确保定位点的位置，便于加密和扩展。 卫星定位测量控制点位的选定，应符合下列要求： 1）点位应选在土质坚实、稳固可靠的地方，同时要有利于加密和扩展，每个控制点至少应有一个通视方向； 2）点位应选在视野开阔，高度角在15°以上的范围内，应无障碍物，点位附近不应有强烈干扰接收卫星信号的干扰源或强烈反射卫星信号的物体； 3）充分利用符合要求的旧有控制点。
对观测点较多的建（构）筑物进行沉降观测前，应到现场进行勘察规划，确定安置仪器的位置，选定若干较稳定的沉降观测点或其他固定点作为临时水准点（转点），并与永久水准点组成环路，最后根据选定的临时水准点设置仪器的位置以及观测线路，绘制沉降观测线路图，以后每次都按固定的线路观测。在测定临时水准点高程的同时，应校核其他沉降观测点。
对泵要重新进行调整和装配，保证泵的端盖与轴要垂直，螺钉孔位置不正的要重新打眼，去除轮齿上的毛刺，使齿轮光滑。
定期检查仪器，发现上述现象时，及时校正，其方法为：如气泡偏离圆水准器中心位置，选用脚螺旋使气泡退回一半，然后拨动圆水准器校正螺丝使气泡居中。反复检验校正直至满足条件；还可按照经纬仪上盘水准管轴垂直于竖轴的检校方法，将水准仪上长水准管校正好，在长水准管水平的条件下，拨动圆水准器校正螺丝，使圆气泡居中。
定期检查校正仪器,确保水准仪水准管轴与现准轴平行，其校正方法为：若一伍不等于勾一仇，在A点上水准尺的正确读数应为。［=&+（①一仇）=仇十刀。旋转望远镜微倾螺旋，使横丝对准A点标尺上的正确读数/2,这时视准轴已水平，但气泡却偏离中心，拨动水准管校正螺丝使气泡居中。此项检校要反复进行，直至仪器在B点所测之高差，与仪器在A、B的中点所测正确高差相差在3〜4mm以内（图2-8）。
定期对仪器保养检查，发现仪器十字丝横丝与仪器竖轴不垂直时，松动十字丝环上相 1082建筑测量工程_________________________ 邻两校正螺丝，转动十字丝环校正，直至满足要求为止。
调整油缸与活塞间隙，应保持在0.04〜0.08mm以内，消除泄漏处（更换纸垫和封油圈）；校正拉杆的弯曲部位，保持与活塞的同心度；放松压接螺钉，使封油圈封住泄漏处，修配油缸活塞。
调整好叶片的高度和倾角，一般高度差不超过0.01mm。倾角为0.5X45°；检查叶片在转子槽内灵活性，松紧程度要适宜。修整好配油盘节流开口处相邻的叶片。
调整过滤网的过滤功能，并经常清洗，保持空气的正常流量。当气温降低时，应采取升温措施，保持油的正常运行。
调整泵与电机的同心度，清除系统中油的杂物，或更换合格的液压、润滑油。
调整安全阀阀簧支承面与弹簧中心线垂直度，保持其相互垂直；对安全阀与阀座间的杂质、污物要清理干净，必要时，重新研磨，确保接触面严密；安全阀阀簧要压紧，螺纹和密封表面要保护好，有损坏处应修刮和研磨。
调节烟闸门使其灵活、左右对称。保证出煤均匀、厚度一致。检查调风装置，要牢固可靠，操作灵活，防止风门脱落。检查并调整炉膛侧密封块与炉膛的间隙，使其符合生产厂家的规定和要求。烟风通道要清理干净，无杂物，无漏风。
调换粘度小的油液，适当提高油温，修整叶片，调整叶片与转子间的配合间隙，矫正电动机的转向。
等电位联结安装完成后，应进行导通性测试。采用低阻抗的欧姆表对等电位联结端子板与等电位联结范围内的金属管道等金属体末端之间的导通性进行测试。等电位联结导通性测试使用空载电压为4〜24V的直流或交流电源，测试电流不应小于0.2A,当测试的等电位联结板与等电位联结范围内的金属末端之间的电阻不超过3。时，可认为等电位联结是有效的。如发现管道连接处导通不良，应做跨接线。
的相关内容。
的方法操作。 （4）经常检查、修正抹灰工具，如靠尺、灰杠有无翘曲变形、木抹子是否平直等。 （5）抹门窗阴阳角时，要先校正框口的安装垂直度，依矫正好的框口作参照物，进行框口阳角的抹灰；如无框口则要按要求确定好洞口的尺寸，用线坠或托线板确定阳角的垂直度，用拐尺确定阳角的方正。阴、阳角抹灰完成后，应用拐尺立即复检阳角是否方正，有问题要立即修正。要特别注意诸如外飘窗侧面较宽部位阳角的方正和侧面抹灰的垂直、平整度。 （6）对免抹灰的现浇板顶棚阴角处，要注意墙面顶部的横平，因顶板混凝土不平造成的阴角不顺直，可在内墙抹灰时用腻子分层找平。
当柱杯口混凝土达到设计强度后，应将下面的正确轴线点反到柱托座面上，用有弹簧秤的钢尺校核跨距无误后再安装。 21.4屋架安装809
当环境温度低于一16℃（对碳素结构钢）或低于一12℃（对低合金结构钢）时，禁止对钢材进行冷矫正或冷加工。
当发现照准部水准管轴不垂直于竖轴时，应及时对仪器进行校正，以免工程测量中产生过大偏差。其校正方法为：用校正针拨动水准管一端的校正螺丝，使水准管的一端抬高或降低，让气泡退回偏离中点的一半，另一半调整脚螺旋使其居中。此项检验须与校正必 1102建筑测量工程 须反复进行，直至水准管不论在任何方向，气泡偏离中央不超过半格为止。
当发现上盘水准管轴不垂直于竖轴时，应及时对仪器进行校正，以免工程测量中产生过大偏差。其校正方法为：用校正针拨动水准管校正螺丝，使水准管的一端抬高或降低，让气泡退回偏离中点的一半，另一半调整脚螺旋使其居中。此项检验须反复进行，直至水准管不论在任何方向，气泡偏离中央不超过半格为止。 为了便于仪器整平，有的仪器上装有圆水准器。圆水准器的校正可根据已校正好的水准管进行，即利用水准管将仪器置平，拨动圆水准器校正螺丝（一松一紧），使气泡居中。圆水准器也可单独进行校正.其方法见
从中间开始向两端摆砌，至角柱石处可以出现“破活”甚至“砖找”。
从混凝土底板下面甩出的卷材可刷油铺贴在永久保护墙上，但超出永久保护墙部位的 40211防水工程 卷材不刷油铺实，而用附加保护油毡包裹钉在木砖上，待完成主体结构、拆除临时保护墙时，撕去附加保护油毡，可使内部各层卷材完好无缺，如图11-42。 当采用聚氨酯代卷材作防水层时■，其地下室底板与外墙防水处理见图11-43。 图11-42外贴法卷材搭接示意图 1一木砖；2—临口寸保护墙；3一卷材；4—永久保护墙；5—转角附加油毡；6一干铺油毡片；7—垫层；8—结构 图11-43地下室底板与外墙防水处理 1—混凝土垫层；2一地下室底板；3一地下室外墙；4—砖侧墙；5—2mm厚聚氨酯防水层; 6—3mm厚聚氨酯附加层
传统建筑室外抹灰的颜色应按下列原则确定： （1）红灰用于宫殿及寺庙的外墙。有特殊要求时，也可用于内墙。 （2）黄灰用于宫殿及寺庙的内侧。如，室内墙、廊心墙、宫门券洞等。 （3）黄灰用于外墙是江南庙宇的风格。北方官式建筑的外墙不得采用抹黄灰的作法。 （4）青灰用于庙宇、大式建筑及民居的外墙。 （5）月白灰（一般为深月白灰）用于民居的外墙。下碱如需抹灰，一般应抹青灰。 （6）白灰一般不用于外墙，但可用于小式或大式建筑的游廊内侧的廊心墙上。 （7）白灰用于外墙，是江南建筑的作法风格。北方官式建筑的外墙不得采用抹白灰作法，但园林建筑仿江南作法的除外。 V屋面
传动轮装配后，必须检查和调整两个传动轮之间相互安装位置的正确性。首先应固定好从动轮，以它为基准找好纵横中心线和两轴平行度，检查如有偏移或倾斜时，应进行调整。检查两个轮的厚度，不一致时要调整或更换。
除保证钢绞线表面清洁，以及加强滴水管位置和滴水量的检查外，还可以在钢绞线放张后暂不切割，SP板继续养护,待混凝土强度增长到设计值的90%以上时再切割，这样可明显减少钢绞线的回缩值。
齿轮键松动时，应重新固定好。齿形超标过多或破损，应进行修整或更换合格的齿轮。齿轮装配不当的，要加以调整或重新进行齿轮装配。油量过多时，应调整油量，按规定加以限量。 144038设备安装工程 附录38.3检查传动齿轮啮合的接触斑点的百分率 见《机械设备安装工程施工及验收通用规范》(GB50231—2009)中
沉井下沉过程中应加强位置、中心线、标高（沉降值）和垂直度等的观测。在沉井外部地面及井壁顶部四面设置纵横十字中心控制线、水准基点，以控制平面位置、中心线和标高。沉井垂直度的控制，是在井筒内按4或8等分标出垂直轴线，各吊线坠一个对准下部标板来控制（图10-4）,并定时用两台经纬仪进行垂直偏差观测。挖土时，应随时观测垂直度；当线坠离墨线达50mm,或四面标高不一致时，即应纠正。沉井下沉的控制，系在井筒壁周围弹水平线，用水准仪来观测沉降。下沉过程中，每班应观测不少于两次，并做好记录，如有倾斜、位移和扭转，应及时通知值班队长指挥操作人员纠正，使偏差控制在允许范围内。
沉井壁中有的预留地下廊道、地沟、管道、进水窗等孔洞，下沉前应进行封闭处理。对较大孔洞，可在制作时在洞口预埋钢框、螺栓，用钢板、方木封闭，中填与孔洞混凝土重量相等的砂石或铁块配重(图10-3a、b)；对沉井进水窗则采取一次做好，内侧用钢板封闭(图10-3c)。沉井封底后再拆除封闭钢板、挡木等。
产品进场时，加强对套筒外观的检验，不合格品退回厂家。
拆开电磁铁，清除杂物，修整接触面，保证电磁铁接触良好。如调整不好时，就要更换电磁铁。 附录38.4管道清洗后的清洁度等级 管道清洗后的清洁度等级应符合设计或随机技术文件的规定。 144638设备安装工程 38.9起重吊装设备
操作应该认真细致，刮瓦时按照工艺程序进行，轴颈在轴瓦内反正转一圈后，对呈现出的黑斑点用刮刀均匀刮去，每刮一次变换一次方向，使刮痕成60°〜90°的交错角，同时在接触部分与非接触部分不应有明显的界限，当用手触摸轴瓦表面时，应该感到非常的光滑。轴瓦接触点标准可参照表38-4的标准。 上下轴瓦内孔与轴颈的接触点数表38-4 轴承直径（mm）机床或精密机械主轴承锻压设备、通用机械和动力机械的轴承冶金设备和建筑工程机械的轴承 高精度精密普通重要一般重要一般 每25mmX25mm内的接触点数 《12020161212885 >120161210865~62〜3
参照
参见本手册49,1.39“拼装后管片环高差过大”的相关内容。
参见本手册
参见本手册
参见本手册
参见本手册
参见本手册
参见本手册
参见本手册
参见本手册
参见本手册
参见本手册
参见本手册
参见本手册
参见本手册
参见本手册
参见本手册
参见本手册
参见ILL5“减水剂防水混凝土凝结时间长”的相应部分内容。
参见ILL3“防水混凝土抗渗性能不稳定”的内容。 n减水剂防水混凝土 减水剂防水混凝土是外加剂防水混凝土中应用较广的一种防水混凝土。它是在混凝土拌合物中掺入适量的减水剂，从而提高防水抗渗性能的混凝土。 减水剂防水混凝土存在的干缩微裂、渗漏水、裂缝等质量通病，其现象、原因分析、预防措施和治理办法与普通防水混凝土基本相同，本节不另作叙述。
参见11.L3“防水混凝土抗渗性能不稳定”的相应部分内容。 m氯化铁防水混凝土 氯化铁防水混凝土是在混凝土拌合物中加入适量的氯化铁防水剂配制而成的一种具有密实性高、防水性能好的混凝土。 由于氯化铁防水剂与水泥水化析出物化学反应生成的氢氧化铁等胶体的密实填充作用，新生的氯化钙对水泥熟料矿物的激化作用，易溶性物转化为难溶性物以及析水性降低等作用，增进了混凝土的密实性，提高了抗渗性。氯化铁防水剂配制简易、材料来源广、价格较低，并具有增强、耐久、抗腐蚀等优点，是一种较好的防水剂，可以配制较高抗渗等级的防水混凝土和抗油混凝土。 氯化铁防水混凝土有关蜂窝、麻面、孔洞、渗漏水等质量通病与普通防水混凝土内容基本相同，本节不另叙述。
参见
参见
参见
参见
参见
参见
参见
参见
参见
参见
参见
参见
采用耐碱性能（有太阳光照射的地面还应有耐光性能）好的矿物颜料。由于颜料的品种、名称较多，因此在采购和使用时，应加以注明，避免差错。加氧化铁黄（又名铁黄，学名叫含水三氧化二铁，分子式为FezCVrHzO）的耐碱、耐光性能都非常强，是比较理想的黄色系颜料。而辂黄（又名铅铭黄、黄粉等，学名叫铭酸铅，分子式为PbCrO”）耐碱和耐光性能都较差，因此在地面施工中不宜采用。
采用矩形风管时，其高宽比宜在1:4以下。
玻璃幕墙设计外形尺寸应充分考虑土建主体施工误差和土建装修施工误差，应根据土建主体允许偏差情况在施工下料时对尺寸进行调整(外框宽度的缩小宜按每跨缩小5mm计、缩小的总宽度宜不少于50mm且不大于80mm。对嵌入式的幕墙下料高度也是要相应缩小，高度缩小宜按每层缩小5mm计、缩小的总高度宜不少于50mm且不大于80mm)o
玻璃进场必须根据设计的品种和厚度进行检查，要对钢化玻璃用目测进行判别，即面对钢化玻璃的成像是否略有变形和不如平板玻璃真实。
变形观测所用的基准点、观测点应在支护结构或降水井施工完成后，基坑开挖之前设定，使所观察成果更能切合实际。
必须小装焊.校正以后不能装到上弦翼缘。
把同一循环系统的所有冷却塔共用同一个积水盘，或者把同一循环系统所有冷却塔的积水盘安装大直径的连通管道。
按照
按如图41-1所示的方法，尽量按照合理的变径、拐弯等要求进行安装。变径管单面 变径的夹角a宜小于30°,双面变径的夹角a宜小于60°。
安装前应仔细检查溢流阀是否正确，当出现溢流阀压力不稳定时，应更换弹簧，修整阀座，研磨清洗滑阀。
安装木扶手时应仔细选料配色，尽量使相邻扶手的木纹、颜色近似，并将木纹颜色好的木扶手安在首层及显要位置。扶手安好后用不掉色的纤维织物或塑料布包裹，防止污染。 34.6吊顶龙骨
安装连杆螺栓和十字头销卡环时要仔细拧紧，反复检查，防止发生事故。
安装和张拉时一定要注意保护该部位，可以采用软毛毡保护该部位，如果意外造成损伤，可以购买对应型号的热缩管，沿径向剖开，包裹到原部位后，用胶将热缩管粘结到一起后，再用热风枪将热缩管固定到防护部位。
GPS测量中应根据实际情况选择具有针对性转换模式的坐标转换软件，这些转换模式主要有3个，即传统的柒参数转换模式、我国科技工作者提出的玖参数转换模式、简化的叁参数转换模式等。柒参数转换法和玖参数转换法均具有较精确的数学模型，且均需至少在测区内3个已知大地点上获取载波相位静态观测1〜2h的WGS-84系坐标（X,Y,Z）成果，然后，根据有关数学模型解算出转换参数后进行坐标转换。柒参数和玖参数转换法主要适用于精密GPS控制测量，叁参数转换法主要适用于精度要求不高的GPS三维定位测量。需要指出的是除了WGS>84坐标系与我国2000国家大地坐标系间可实现整体性转换外，WG手84坐标系与我国其他坐标系间只能实现局域性的小范围转换。 1042建筑测量工程
GPS测量中对周跳必须进行修复，检验和解决周跳问题的方法通常有屏幕扫描法、多项式拟合法、卫星间求差法等（其原理都是根据残差修复整周跳变）。解决周跳的根本途径是提高外业观测条件、重视选点工作（从而人为地避免周跳的发生）。
92624钢结构工程 图24-20内扩法安装 （1）施工前应计算施工工况,满足设计要求。 （2）复核已安装完毕单元的强度，并对其进行适当的支顶或拉索等加固措施。 （3）其他措施参照
922建筑测量工程 （1）根据建筑物形状布置，正确选择矩形网、多边形网、主轴线，建立网格时应考虑控制网校核点，参见
79421装配式钢筋混凝土结构安装 参见
65217钢筋焊接与机械连接 图17-25歪斜症状 图17-24焊偏 （a）接头焊偏；（b）电弧偏吹 （1）焊件应采取对称接地方式，且接地部位的平整度和洁净度应力求相同，使电流强度基本平衡。 （2）增强悬臂的稳定性，确保熔化过程和顶压过程始终在同一部位进行。 （3）采用交流电焊接。
44212脚手架工程 (1)依据脚手架承受荷载、搭设高度、搭设场地情况，脚手架地基与基础的施工，应符合《建筑地基基础工程施工质量验收规范》(GB50202—2002)的规定；压实填土地基应符合《建筑地基基础设计规范》(GB50007—201D的规定；灰土地基应符合《建筑地基基础工程施工质量验收规范》(GB50202—2002)的规定。 (2)在立脚手架之前基础应做好排水措施，做到不积水。 (3)立杆垫板或底座宜高于自然地坪50〜100mm，垫板应采用长度不小于2跨、厚度不小于50mm、宽度不小于200mm的木板，并保证垫板的边缘至杆端距离不小 于100mm。 (4)在架体距地高度不大于200mm的范围内，设置纵横向扫地杆，保证脚手架底部整体性。
38.8液压与润滑系统1445 调整阀与孔的间隙，更换损坏的零件。净化油或更换油，修整阀芯，使其滑动灵活。
38.2地脚螺栓施工1427 螺母紧固要认真操作，按照紧固顺序进行。紧固时要使用力矩扳手按照地脚螺栓的直径大小施加相应的扭力矩。一般地脚螺栓拧紧力矩可参照表38-3o 地脚螺栓紧固力矩表38-3 螺栓直径（mm）拧紧力矩（N・m）螺栓直径（mm）拧紧力矩（N-m） 101122130 121924160 143027240 16483。320 186636580 2095 3
38.10压缩机1453 （1）阀片与阀座接触不好应进行研磨，直到密封不漏气为止。 （2）阀座螺栓配合要严密，防止气体倒泄。 （3）阀组件与气缸阀座口处不严密时，首先应将密封垫圈的接口处，修磨平整，对阀组件密封垫圈的把紧程序不能搞错；第一，将阀组件套上密封圈，对准气缸上的阀孔座口平整地放入；第二，装入阀组件的压筒；第三，将阀盖密封圈正确的放入，并将阀组件压筒的顶丝松开，扣上阀盖；第四，对角匀称地把紧阀盖螺栓的螺母，然后再把紧压筒顶丝；第五，阀组压筒顶丝的螺母下应放入密封垫圈，以防气体漏出。 （4）安装发片时，应认真检查，对变形要妥善处理，必要时进行更换。 （5）调整阀的装配偏差。对气阀的阀簧要认真检查和装配，阀片升程高度不符合要求经检查后，应进行调整；对没有调节装置的气阀，可加工阀片的升高限制器；对有调节装置的，可调节气阀内垫圈的厚度。
35.5现制水磨石饰面1303 （1）抹底子灰前，应对墙面找规矩，底子灰自上而下一次抹完，并作为一道工序进行检查验收，验收标准同面层；在阳角处挂垂线、在阴角处弹垂线。 （2）抹阳角反贴八字杆靠尺时，先吊直，抹完一面起杆后，再正贴八字靠尺杆抹另一面，使抹灰接槎呈近45°的细接缝。靠尺必须与抹完的一面棱角一致，如尺边低于棱角，会把伸出的棱角上的尖棱拍松动，待冲洗时石子易脱落，如高于棱角时会出现水泥黑边。阳角喷洗时，应先用软毛刷醮清水将棱角两侧的水泥浮浆刷掉，发现石子有欠缺，应再抹压一遍，然后骑角自上而下进行喷刷。 （3）阴角抹石子浆罩面灰应分两次操作，先做一个面，再做另一个面，这样可在阴角处弹垂直线来解决阴角垂直问题。先做的一面在底子灰上弹线，后做的一面在已刷石的面层上弹线。后一次的抹灰要紧靠线，注意压实、拍平，与另一面成直角。阴角喷刷时要注意喷头的角度和喷刷时间，如果角度不对，喷出的水顺阴角流量比较集中，流量较大，会出现流痕造成两个墙面的交叉污染，或容易把石子冲洗掉。
3349桩基础工程_____________________ （1）预先处理掉孤石或探头石后，回填黏土再重新冲击成孔。 （2）对有倾斜度的软硬地层交界处、岩石倾斜处，或在粒径大小悬殊的卵石层中钻进，采用碎石回填——钻进循环的办法纠正钻孔的偏斜。 （3）保证钻机平台水平和稳定，确保落锤冲击轴心稳定，进行必要的监测和矫正。
30（）9桩基础工程 图9-5浮桩和接桩松脱开裂 （a）单节桩上浮；（b）、（c）.（d）多节桩接桩断裂，上节桩上浮 参见
2728浅基础工程 □on （a）桥式; （d）翻槎式； ZDZ“匚 ncn3OC (g) （ii） 图8-4错误的砌石方式 （b）填心式;（c）对合式（双合面式）； （e）斧刀面式；（f）劈合式；（g）马槽式 （h）分层式 □OTZ3C （1）注意大小块石搭配使用，控制立缝厚度，空隙用小块石堵塞密实，防止平面形成十字缝。 （2）每皮石块砌筑时，每隔1.5m砌一块拉结石，且上下皮应错开形成梅花形；当墙厚400mm以上时，用两块拉结石内外搭接，搭接长度不小于150mm,长度应大于墙厚的2/3。 （3）采用铺浆法砌筑，每块石头上下应叠靠，前后石块应搭接，砌缝错开，排石稳固，避免平面十字缝出现图8-4所示的形式。
2567地基加固处理 （1）放桩位点时，在地质复杂地区，应用钎探查找障碍物，以便排除。 （2）打（钻）注浆管及电极棒，应采用导向装置，注浆管底端间距的偏差不得超过20%,超过时，应打补充注浆管或拔出重打。 （3）放桩位偏差应在允许范围内，一般不大于20mm。 （4）场地要平坦坚实，必要时要铺垫砂或砾石层，稳桩时要双向校正，保证垂直沉管。 （5）开工前应作工艺试桩，校核设计参数及沉管难易情况，确定出有效的施工方案。 （6）设置注浆管和电极棒宜用打人法，如土层较深，宜先钻孔至所需加固区域顶面以上2〜3m,然后再用打入法，钻孔的孔径应小于注浆管和电极棒的外径。 （7）灌浆操作工序包括打管、冲管、试水、灌浆和拔管五道工序，应先进行试验。
2527地基加固处理 （1）将桩顶标高1m内作为加强段，进行一次复拌加注浆，并提高水泥掺量，一般为15%左右。 （2）在设计桩顶标高时，应考虑需凿除0.5m,,以加强桩顶强度。 附录7.11深层（水泥土）搅拌法加固地基质量检验标准 深层（水泥土）搅拌法加固地基质量检验标准附表7-10 项目类别序号检查项目允许偏差或允许值检查方法 主控项目1水泥及外掺剂质量设计要求查产品合格证书或抽样送检 2水泥用量参数指标查看流量计 3桩体强度设计要求按规定办法 4地基承载力设计要求按规定办法 一般项目5机头提升速度（m/min）<0.5量机头上升距离及时间 6桩底标高（mm）士200测机头深度 7桩顶标高（mm）+100-50水准仪（最上部500mm不计入）检查 8桩位偏差（mm）<50钢尺量检查 9桩径（mm）<0.04D钢尺量（D为桩径）检查 10垂直度（％）&L5经纬仪检查 11搭接（mm）>200钢尺量检查 7.13高压喷射注浆（旋喷法）加固地基 高压喷射注浆（旋喷法）加固地基是利用高压泵通过特制的喷嘴，把浆液（一般为水泥浆）喷射到土中。浆液喷射流依靠自身的巨大能量，把一定范围内的土层射穿，使原状土破坏，并因喷嘴作旋转运动，被浆液射流切削的土粒与浆液进行强制性的搅拌混合，待胶结硬化后，便形成新的结构，达到加固地基的目的。 旋喷法适用于粉质黏土、淤泥质土、新填土、饱和的粉细砂（即流砂层）及砂卵石层等的地基加固与补强。其工法有单管法、双重管法、三重管法及干喷法等。
24.9预应力钢结构拉索施工955 （1）设计时要考虑固定索夹节点两端拉索的不平衡力有多大，根据拉索与索夹节点间的滑移系数，设计选用螺栓和拧紧力。 （2）张拉前要拧紧拉索索夹节点，由于拉索在张拉过程中直径要变细，因此在张拉完成后要再次拧紧螺栓。 （3）如果后续结构恒载较大，在屋面、吊挂等恒载安装完成后，需要再一次拧紧螺栓。
24.3钢结构安装915 （1）严格控制制作精度，有必要时应在工厂进行构件预拼装后出厂。 （2）钢筋混凝土柱与斜撑连接误差较大时，应与设计协商，进行补强处理（一般的处理方法采用焊缝1：4、1：6过渡，增加补强钢板与肋板，如果均达不到设计要求，则根据现场实际的情况，量体裁衣重新制作。 （3）对斜撑与其相邻结构宜分为斜撑段与两端托座连接。
22.3施加预应力837 （1）预应力筋的张拉伸长值”，应按式（22-5）计算（图22-4）。 式中P预应力筋的平均张拉力，取张拉器拉分与跨中（两端张拉）或固定端（一端 张拉）扣除摩擦损失后的拉力平均值，即 P=P,（1一百./）（22-6） Lt——预应力筋的实际长度； Es预应力筋的弹性模量；根据现行国家标准，对钢丝瓦=（2.05±0.1）X 105N/mm2,对钢绞线旦=（1.95±0.l）X105N/mm2,对重要工程，反应事先测定；有关试验认为：钢丝束和钢绞线束的已比单根钢丝和钢绞线的旦低2%〜3%； A„-预应力筋的截面面积，一般取公称面积，如预应力筋的直径偏差较大，应取不小于实际面积； ■r——从张拉端至计算截面的孔道长度（m）； 9—从张拉端至计算截面曲线孔道切线的夹角（弧度）； K、幺套用孔道摩擦损失设计资料或实测数据。 对多曲线段组成的曲线束，或直线段与曲线段组成的折线束，应分段计算张拉伸长值，然后叠加，较为准确。 （2）预应力筋张拉伸长值的测量方法是采用精度为±lmm的标尺，量测千斤顶缸体行程（伸长）数值，以初拉力（10%〜25%P,）为量伸长起点，分级张拉每级读伸长。其张拉伸长实际值AL应为： △L=ALi+aL2—A—B—C（22-7） 式中从初拉力至最大张拉力之间的实测伸长值，包括分级张拉、两端张拉的总伸长； AL-初拉力以下的推算伸长值，可根据弹性范围内张拉力与伸长值成正比的关系，用计算法或图解法确定（图22-5）； A一张拉过程中，锚具（包括工具锚、远端工作锚等）楔紧引起的预应力钢筋内缩值； B——千斤顶缸体内，预应力筋的张拉伸长值； C―—施力口应力时，构件的弹性压缩值（对部分预应力结构，其值很小，可略去不计）。 图22-4预应力筋张拉伸长值计算简图 图22-5预应力筋实际伸长值图解 83822预应力混凝土工程 （3）应加强对张拉设备的管理，千斤顶号、压力表号及标定数据必须对号，且在有效使用期内。 （4）施加预应力是一项关键工序。油泵操作人员、伸长值量测人员及记录人员应加强责任心，读数要准确无误，对有怀疑的数据要复查纠正。 （5）实测伸长值小于计算值时，可适当提高张拉力予以补足，但最大张拉力对钢丝和钢绞线不得大于0.8/plk-Apo （6）张拉伸长值的允许偏差范围，标准规定为±6%。如实际伸长值超出上述允许偏差范围，应暂停张拉，查明原因，采取措施予以调整后，方可继续进行。
20.5SP预应力空心板777 （1）严格控制砂石质量，特别是砂的含泥量和细度模数指标。砂的细度模数不宜低于2.3,石子针片状及粒径应控制在标准规定的范围内。 （2）按期标定计量设备，加强对用水量和水泥用量的控制。 （3）严格执行养护制度，密切注意混凝土强度的增长，达到混凝土设计强度等级的75%时，应立即安排放张。如条件允许，放张后可再养护一段时间，待混凝土强度达设计值的90%后再进行切割。 （4）对380mm厚度的板，可在生产线上适当的位置设置伸缩缝。
2.8竣工总平面图编绘111 (1)施工过程中应及时收集设计总平面图、单位工程平面图、纵横断面图和设计变更资料、定位测量资料、施工检查测量及竣工测量资料。绘编过程中应及时实地勘察复核原始资料的真实性，调整有关数据。 (2)正确选用竣工总平面图比例尺：厂区内为焉〜忐，厂区外为彘〜而面。竣工总平面图坐标网格画好后应及时进行检查，相关交叉点应在同一直线上，画廓的对角线绘制允许误差不得超过土1m；各展点对所临近的方格允许误差不得超过±3mm。
19.10多孔混凝土749 （1）加气混凝土中的钢筋应作防腐处理。防腐剂应满足下列几点要求： 1）不透水性，并能有效地防止氧气和有害气体的扩散渗透； 2）能长时间保持较高碱度； 3）不含有害物质； 4）与钢筋及加气混凝土有良好的结合力。 （2）加气混凝土中常使用的钢筋防腐剂有： 1）有机溶剂型的聚苯乙烯类防腐剂性能良好，能经受高温作用，与加气混凝土粘结力高（达2〜2.5MPa）,贮存期长，干燥时间短； 2）乳胶漆防腐剂不仅具有良好的防腐、耐水和抗碱性能，而且具有一定的弹性和耐热性。 n泡沫混凝土
164444古建工程 （D糙砖墙的砖缝应用木棍直接划缝，并扫净即可，不应用现代勾缝工具“铁溜子”勾缝。 （2）淌白墙要用传统的深月白灰或老浆灰勾缝，勾缝时要用传统工具“鸭嘴”，并应将灰与砖表面打点平，不得用“铁溜子”勾成凹缝。
164244古建工程 （1）安装压面石、腰线石、角柱石、挑檐石时，其外皮线应以墙外皮为准。 （2）安装中如发现石活棱线不能与砖墙表面完全重合时，不应以墙面不平处的凸出部分为准。同时应注意石活不能有凹进墙面的部分。待其牢固后，用“扁子”沿石活边棱将凸出的部分打平，继而用“磨头”将交接处高出的砖表面磨平。
163643智能建筑工程________________________ （1）弱电系统中的智能化工程、信息通信系统、计算机网络系统等防雷接地应以国家规范《建筑物电子信息系统防雷技术规范》（GB50343—2004）要求进行实施。 （2）按设计要求标准及施工规范进行防雷接地预留预埋，要重点对照强制性标准进行验收检测。 （3）需要保护的电子信息系统必须采取等电位联结，与接地保护措施电气和电子设备的金属外壳、机柜、金属管、槽、屏蔽线缆的屏蔽层、吊顶金属支架等的防静电接地。 （4）浪涌保护器接地端等均应按最短的距离与等电位连接网络的接地端子连接。 （5）室外摄像机的信号线、视频线、电源线应根据不同的线路选择浪涌保护器，其线缆应有金属屏蔽层并穿钢管埋地敷设，屏蔽层和钢管两端应接地。 （6）」：程竣工后必须对接地装置、接地干线、接地线的材质、连接方法、连接形式、防腐措施、导线绝缘等进行检查，对接地电阻和有关参数测试并达到设计标准值，检验不合格的项目不得交付使用。 43.5住宅小区智能系统
14.5现浇混凝土大模板施工569 (1)楼梯底模板拼装要平整，一次性支立到楼梯梁下,并加强支撑，保证上下刚度一致，坡度一致。楼梯模板支立示意见图"-28。 图14-28楼梯模板支立示意 (2)侧向拼缝应严密，刚度要保证，钢木混合模板的配模刚度应一致，长细比较大的支撑应增设剪刀撑。 (3)整体楼梯可采用全封闭式双面模板。混凝土浇筑时加强振捣，可有效减少楼梯模板缺陷。 (4)模板、支撑验收合格后方可浇筑混凝土。 (5)浇筑混凝土时，控制泵口到模板的距离和混凝土在楼板处的堆积量不应过大。
126434木装修及吊顶工程 （1）有挂镜线的房间安装门窗框时，要特别注意门窗框的标高应整齐划一。 （2）如门窗框本身就高低不一时，调整挂镜线的设置高度，无法避开时应先安装短向的挂镜线，后安装长方向.以长方向的一面调整整体高低差。 （3）有挂镜线的房间墙面抹灰必须冲筋上杠，保证墙面平整。 （4）墙内预埋木砖间距应不大于500mm,位置要准确，阴、阳角处，两面均应有木砖。 （5）挂镜线拐角及接头处作45°对接，接头应设在木砖位置上，接头、转角等两端头应各钉1枚钉子，容易劈裂的硬木应先用钻引钉孔后钉钉。 （6）安装前先选料，将规格、花纹、颜色一致的或很相近的挂镜线条用于同一房间内。 34.3木窗台板安装
12.3模板支架455 （1）地基应平整、坚实，并有排水措施。对湿陷性黄土应有防水措施；对特别重要的结构工程可采用做混凝土地坪、打桩等措施防止支架下沉；对冻胀性土应有防冻融措施。当满堂或共享空间模板支架立柱高度超过8m时，若地基土达不到承载要求，无法防止立柱下沉，则应先施工地面下的工程，再分层回填夯实地基，浇筑地面混凝土垫层，达到强度后再支模。 （2）立杆底部应按规范要求设置底座、垫板，垫板厚度不得小于50mm。 （3）支架搭设完毕，应按规定组织验收，验收应有量化内容，并应满足如下要求： 1）立柱底部基土回填夯实状况应满足要求； 2）垫木应满足设计要求； 3）底座位置应正确，顶托螺杆伸出长度应符合规定； 4）立杆的规格尺寸和垂直度应符合要求，不得出现偏心荷载； 5）扫地杆、水平拉杆、剪刀撑等的设置应符合规定，固定应可靠； 6）安全网和各种安全设施应符合要求。
1002建筑测量工程 在GPS相对定位中，卫星钟差或经主控站（及监控站）改正后的残差，可通过观测量求差（或差分）的方法得以极大限度地消减，同时，接收机钟与卫星钟之间的同步误差（即接收机钟差）也可通过观测值求差得到有效的遏制。故卫星钟差可通过模型和妥善的数据处理得到一定程度的修正。
⑴、⑶、(5)、(6)。 (2)选择打桩船应首选船体大、抗风浪能力的，以避免一遇风浪便影响正常施工或引起施工质量低下。 (3)合理安排施工顺序与施工工艺，必要时应开挖土体以减小因土体高程差引起的剪应力。 附录9.1钢筋混凝土预制桩施工质量标准 预制桩(钢桩)桩位的允许偏差附表9-1 项次项目允许偏差(mm)项次项目允许偏差(mm) 1盖有基础梁的桩：(1)垂直基础梁的中心线(2)沿基础梁的中心线100+0.01H150+0.01H3桩数为4〜16根桩基中的桩1/2桩径或边长 4桩数大于16根桩基中的桩：(1)最外边的桩(2)中间桩1/3桩径或边长1/2桩径或边长 2桩数为1〜3根桩基中的桩100 注：H为施工现场地面标高与桩顶设计标高的距离。 预制桩钢筋骨架质量检验标准附表9-2 项目类别序号检查项目允许偏差或允许值(mm)检查方法 主控项目1主筋距桩顶距离士5用钢尺量 2多节桩锚固钢筋位置5用钢尺量 3多节桩预埋铁件±3用钢尺量 4主筋保护层厚度士5用钢尺量 一般项目5主筋间距士5用钢尺量 6桩尖中心线10用钢尺量 7箍筋间距±20用钢尺量 8桩顶钢筋网片±10用钢尺量 9多节桩锚固钢筋长度士10用钢尺量 9.3大直径预应力混凝土管桩303 钢筋混凝土预制桩的质量检验标准附表63 项目类别序号检查项目允许偏差或允许值_检查方法 主控项目1桩体质量检验按基桩检测技术规范按基桩检测技术规范 2桩位偏差见附表9-1用钢尺量 3承载力按基桩检测技术规范按基桩检测技术规范 一般项目4砂、石、水泥、钢材等原材料(现场预制时)符合设计要求查出厂质保文件或抽样送检 5混凝土配合比及强度(现场预制时)符合设计要求检查称量及查试块记录 6成品桩外观质量表面平整,颜色均匀，掉角深度蜂窝面积小于总面积0.5%观察检查 7成品桩裂缝(收缩裂缝或起吊、装运、堆放引起的裂缝)深度V20mm.宽度V0.25mm,横向裂缝不超过边长的一半裂缝测定仪测定，该项在地下水有侵蚀地区及锤击数超过500击的长桩不适用 8成品桩尺寸：横截面边长(mm)桩顶对角线差(mm)桩尖中心线(mm)桩身弯曲矢高(mm)桩顶平整度(mm)±5<10<10<1/1000/<2用钢尺量用钢尺量用钢尺量用钢尺量,/为桩长用水平尺量 9电焊接桩：焊缝质量电焊结束后停歇时间(min)上下节平面偏差(mm)节点弯曲矢高(mm)见附表9-7>1.0<10vi/iooo/a为两节桩长)见附表9-7秒表测定用钢尺量用钢尺量 10硫磺胶泥接桩：胶泥浇注时间(min)浇注后停歇时间(min)<2>7秒表测定秒表测定 11桩顶标高(mm)±50水准仪观测 12停锤标准设计要求现场实测或查沉桩记录 先张法预应力管桩质量检验标准附表9-4 项目类别序号检查项目允许偏差或允许值检查方法 主控项目1桩体质量检验按基桩检测技术规范按基桩检测技术规范 2桩位偏差见附表9-1用钢尺量 3承载力按基桩检测技术规范按基桩检测技术规范 3049桩基础工程 续表 项目类别序号检查项目允许偏差或允许值检查方法 一般项目4成品桩质域外观无蜂窝、露筋、裂缝•色感均匀,桩顶处无孔隙用钢尺量 桩径(mm)管壁厚度(mm)桩尖中心线(mm)顶面平整度(mm)桩体弯曲±5±5<210<1/1000/（2为两节桩长）用钢尺量用钢尺量用水平尺量用钢尺量用钢尺量 5接桩:焊缝质量电焊结束后停歇时间(min)上下书本面偏差(mm)节点弯曲矢高见附表9-7见附表9-7秒表测定用钢尺量用钢尺量•/为两节桩长 >1.0<10<1/1000/ 6停锤标准按设计要求现场实测或查沉桩记余 7桩顶标高(mm)士50水准仪观测 9.4斜桩沉桩 斜桩多用于桥梁、码头、船坞、钻探平台、接岸结构等水工结构和陆地特殊结构工程中，以承受竖向和水平向荷载。
<1）柱中心线要准确，并使相对两面中心线在同一个平面上。 （2）吊装前，对杯口十字线及杯口尺寸要进行预检。 （3）框架柱有小柱墩时,初校垂直偏差应控制在2mm左右，而后再看位移线。 当在柱头上面接柱（小柱墩无预埋铁）时，可采用柱子校正器固定（图21-9）。 任何柱三面对线时，必须以大柱面中心线为准。 （4）松吊钩后，杯口内钢楔应再打紧一遍，并随即用经纬仪复测。在校正时，钢楔的调整和增减应有严格的工艺要求与安全措施，以防柱子倾倒。杯口内第一次浇筑的混凝土，在强度未达到lOMPa（有特殊要求者以设计说明为准）以前，不准随意拆掉钢楔，否则柱子垂直偏差会发生变化。 图21-9柱子校正器 1一下节柱；2一上节柱；3一环箍; 4—固定螺栓；5一竖杆；6一调整螺栓；7一螺母；8一支承角钢 79821装配式钢筋混凝土结构安装 （5）位移线应采取初校和复校方法。
<1）制作构件时，要严格按规定放置板肋端部预埋铁件，使之突出构件，不能凹陷；如有缝隙，应用铁楔支垫密实。铁楔块数不得超过3块。 （2）焊缝必须清除药皮，自检无误后，方可安装第二块板。
<1）事先对面砖的层数及灰缝的厚度进行核算，排出好活后再开始贴砖。 44.1瓦石作工程1645 （2）在技术交底文件中提出要求。
<1）幕墙设计应由有相关资质的设计部门承担，设计时要对各连接部位画出1：1的节点大样图*大样图中应详细注明对材料规格、型号、焊缝等的具体要求。 （2）对连接件与预埋件间的锚固或焊接时的焊缝进行合理计算；焊工应持证上岗且具备相应的焊接技能，焊接的焊缝应饱满、平整。 （3）轻质墙体施工时宜在连接件部位的墙体处浇筑埋有预埋钢板的C30混凝土枕头梁（枕头梁截面应不小于250mmX500mm）,或在连接件穿过墙体时在墙体背面设置横扁担铁予以加强。
<1）焊前应将钢筋端部120mm范围内的铁锈和油污清除干净。 <2）夹具电极上粘附的熔渣及氧化物应清除干净。 （3）焊前应把钢筋夹紧。
<」）脚手架工程属危险性较大工程，脚手架地基基础必须按照施工设计方案进行施工和验收，验收合格后，方可进行下一步施工。 （2）架体搭设场地应平整、坚实：对于较厚淤泥质土的立杆基础，应换填2：8砂石并夯实，再铺5cm水泥砂浆找平；若立杆基础为普通黏土局部夹渣着淤泥质土，可采用浇筑20cm厚混凝土垫层；若立杆基础为普通黏土，承载力较好，则仅需5cm水泥砂浆找平。 （3）土层地基上的立杆应采取可调底座和垫板；双排脚手架立杆基础验收合格后，应按施工方案的设计进行放线，底座和垫板准确地放置在定位线上，垫板直采用长度不小于立杆二跨，厚度不小于50mm,底座的轴心线应与地面垂直。 （4）立杆基础应向外找坡，对水进行引流，保证不积水并及时排走。 （5）设置纵横扫地杆，增强架体整体性。 46812脚手架工程 图12-21拐角组架图 （a）横杆组架；（b）钢管扣件组架 （6）地基高低差较大时，可利用立杆0.6m节点位差进行调整。
“ (1)隔断板材应防潮，厚度及材质应符合设计要求，并提供性能检验报告，安装前进行检查，不得使用翘曲、面层破损、面层起鼓、接缝不严及封边开胶的面板。 (2)不得在现场切割隔断板或在板上开洞。 (3)运输、存放隔断板时应垫实、垫平，不得重压、踩踏。
: （1）在选择吊耳时，应按构件计算其自身的强度与焊缝强度，重量较大的构件上的吊耳宜采用坡口熔透焊，并进行UT探伤。 图24T8吊耳加强ZK意图 （2）在很多情况下，吊耳的受力不仅仅是受拉、剪应力，还要承受一定弯矩，此时应对吊耳进行平面外加强。一般措施是在吊耳的两侧焊接加强耳板、焊缝等加强（图24-18）； （3）在吊装施工前，应对吊装耳板的焊缝重点进行 检查，主要检查焊缝有无漏焊、裂纹、未焊满等情况，必要时对吊耳的焊缝进行现场探伤。
： (1)设备垫铁的安装要根据现场实际情况确定，垫铁安放方式一般有两种：一是垫铁安放方式，采用这种垫铁安放方式时，基础表面与设备底座之间的距离为50mm左右，最低不得低于30mm,最高不得高于100mm；二是砂墩垫铁安放方式，采用这种垫铁安放方式时，基础表面与设备底座之间的距离为100〜150mm左右。一般尽量采用砂墩垫铁，以保证设备安装质量。 (2)在设备基础的检测验收中，要注意基础表面的标高与工艺设计标高的偏差情况，然后根据实际标高来计算垫铁的总厚度及各个垫铁的厚度组合，以达到每组垫铁数量不超过5块的规范要求。 (3)垫铁的尺寸，要能达到承受设备负荷的要求，在安放垫铁时，要计算垫铁的面积*如果所下的垫铁尺寸不够，就要多加几组辅助垫铁；另外.成对的斜垫铁安放时，一定要保证斜垫铁与设备底座之间的接触面积。 (4)垫铁安放方法见图38-2,垫铁组的安放要求应符合《机械设备安装工程施工及验收通用规范》(GB50231—2009)
： (1)根据现场不同的工况采用不同的连接方式。 (2)没有必要进行熔透焊接的可以采用贴脚焊缝，并设置竖向加劲肋加强。 (3)有条件的宜采用地脚锚栓的方式进行钢柱与基础连接。 (4)如必须采用熔透焊接的，宜采用预埋板带一段钢柱进行预埋，将钢柱与预埋板的焊缝在工厂进行处理，以保证焊接质量，现场则需要严格控制预埋段的定位轴线与垂直度，如此可按多节柱的施工工艺施工，以保证施工质量。
/经纬仪应定期检查，当由于外界因素造成这一现象时，------1--- 需及时校正，防患于未然。其校正方法为：松开经纬仪十\） 字丝的两相邻螺丝，并转动十字丝环使其满足条件。校正\/ 好以后，将松动的螺丝旋紧。¦
。 附录29.5GRC条板隔墙施工质量标准和检验方法 GRC条板隔墙施工质量标准和检验方法参见附录29.2“蒸压加气混凝土条板隔墙施工质量标准和检验方法”。 29.6木龙骨木板材隔墙 木龙骨木板材隔墙是以木方为骨架，表面用纤维板、刨花板、大芯板、胶合板等组成的轻质隔墙或隔断，多用于室内装饰装修、临时性分隔等，具有施工便捷、轻质灵活等特点，其隔声、耐火、防潮等性能较差。
。 9.12爆破灌注桩 爆破灌注桩多数指爆破扩底灌注桩，是先在桩位上机钻或人工挖或爆破成孔，然后在孔底放入炸药，再灌入适量的压爆混凝土，引爆炸药使孔底形成球形扩大头。爆破后孔内压爆混凝土落入空腔内形成球形扩大头，随之放置钢筋笼，在压爆混凝土初凝前浇筑混凝土成桩。一般适用于山坡地区或远离城市的地区，且处于地下水位以上、土质为较硬的黏性土、中密以上的砂土、碎石或圆砾土以及风化基岩。
。 4.治理方法 （1）在初沉阶段，一般可采取在刃脚较高部位的一侧加强挖土，在较低的一侧少挖土或回填砂石来纠正。如系不排水下沉，一般可靠近刃脚较高的一侧加强挖土。 （2）在终沉阶段，一般可利用设在井外侧的射水管冲刷土体或采取井外射水来纠正倾斜。 10.2沉井下沉357 （3）在刃脚底的一侧加垫木楔，刃脚高的一侧多挖土。 （4）在井口上端加偏心压载纠正，务使在沉井封底以前纠正达到合格。
。 1062建筑测量工程
。 (3)适当加大水泥用量，如抗渗等级为0.8〜1.2MPa时，水泥用量约BOOkg/n?为宜，使混凝土有足够的砂浆量,以满足其抗渗性能的要求。当水泥用量为280〜300kg/m3时，砂率以40%左右为宜。 VI膨胀水泥防水混凝土 以膨胀水泥为胶结料配制而成的防水混凝土，称为膨胀水泥防水混凝土。由于膨胀水泥在水化过程中，生成大量的水化硫铝酸钙，使混凝土在硬化初期便产生体积膨胀，在约束条件下改善混凝土的孔结构，并使总孔隙率降低,毛细孔径减小，从而提高混凝土的密实性和抗渗性。 我国目前使用较多的膨胀水泥有明矶石膨胀水泥、硅酸盐膨胀水泥和石膏矶土膨胀水泥等。这些水泥，由于膨胀性较大，除用于配制防水混凝土外，还常用于木限收缩混凝土。
。 （2）做好氯化铁防水剂配制的技术交底工作，要有文字交底和配制记录。质检人员应核查所用原材料情况和配制成的防水剂有关质量指标（如密度、pH值、二氯化铁和三氯化铁两者的含量等），在确认质量符合要求后，方可使用。 （3）氯化铁防水剂贮存期间，要加盖盖好，防止雨水进入。使用前应核查其密度，防止计量发生误差。施工使用时，宜由专人负责。 （4）养护是否及时、充分，不仅关系到强度的发展，而且对抗渗性能和收缩性能也都 19.1防水混凝土709 会产生很大的影响。因此，应该引起高度重视。 IV引气剂防水混凝土 引气剂防水混凝土是指在混凝土中掺入少量能引进定量微细气孔.但不显著改变水泥凝结时间和硬化速度的外加剂混凝土。引气剂所引进的气孔是分散性的气泡，尺寸一般在0.05mm到L25mm之间。 在混凝土中掺入少量的引气剂，可在混凝土拌合物中产生大量均匀而稳定的小气泡，充实了硬化后混凝土的孔隙，隔断了渗水通道，并能使水泥石中的毛细管由亲水性变为疏水性，阻碍了混凝土的吸水性和渗水作用，有利于提高混凝土的抗渗性。由于引气剂防水混凝土具有良好的工作性、抗渗性和耐久性，技术经济效果好，虽然该项技术使用历史较久，但至今仍有应用。常用的引气剂有松香酸钠和松香热聚物两种。 引气剂防水混凝土有关蜂窝、麻面、孔洞、裂缝和渗漏水等质量通病与普通防水混凝土内容基本相同，本节不另叙述。
。 （2）在水刷石前发现基层墙面已泛碱析白的，应先将泛碱析白物质清扫掉，用稀草酸或稀盐酸对墙面进行消碱处理后进行水刷石或水刷砂的施工。 （3）水刷砂时，事先对砂清洗干争，再从3%〜5%的稀盐酸溶液中捞出晾干后使用。 35.5现制水磨石饰面
。 （2）在抹水泥石子灰浆前，应在基层灰上满刮一层用水兑5%建筑用胶拌制的素水泥浆做结合层，然后抹水泥石子浆面层，并应随刮随抹。 （3）在气候干燥的炎热季节抹水刷石时，应有遮挡，避免太阳直射墙面，使面层凝结过快影响操作。水泥石子浆应随拌制随使用，严禁使用初凝后已结硬的石子浆再加水拌和后做面层。 （4）面层经压实找平开始初凝结硬时，即用软毛刷蘸清水刷掉面层的水泥素浆，喷刷时应自上而下顺风微倾喷刷。喷刷时喷雾要均匀细密，摆动适度。
。 (2)用以配制泡沫混凝土的泡沫剂质量符合下列指标要求时，方可用于生产泡沫混凝土： 1)lh后泡沫的沉陷距不大于10mm； 2)lh的泌水量不大于80mL； 3)泡沫的倍数不小于20。 (3)由于泡沫混凝土拌制量、搅拌机械等不同，其搅拌时间可通过搅拌试验确定。 (4)如果受干密度限制，无法进一步增大水泥用量和改变水料比时，可以采用较高一级强度等级的水泥来配制泡沫混凝土。 (5)材料计量要准确，不得随便加大用水量或增加泡沫剂掺量。泡沫剂在存放期间要妥善保管，防止雨水或杂物侵入，使用前应核查，确认可行后方可使用。 (6)加强泡沫混凝土的早期养护。
。 （2）严格按照配方和制作程序配制引气剂。配制时，松香皂化值一定要测定，不可估定。在确定引气剂掺量时，应考虑施工中含气量的损失，以及施工环境温度的骤变对抗渗性能的影响。 （3）引气剂防水混凝土的水灰比大小，应服从抗渗性能的需要。水灰比不仅决定着混凝土内毛细管网的数量和大小，而且对新形成的气泡数量和质量也有很大影响。水灰比在某一适宜范围内，混凝土可获得适宜的含气量和较高的抗渗性。大量试验和实践表明：水灰比以控制在0.5〜0.6为宜，最大不超过0.65。表19-3所列引气剂防水混凝土水灰比与抗渗性的关系，可供试验选择配合比时参考。 引气剂防水混凝土水灰比选用表表19-3 水灰比0.4〜
。 （2）熟悉施工图，综合考虑建筑物整个施工过程，从打桩、挖土、浇筑基础垫层、各楼层结构变化情况等方面考虑建立施工方格控制网。 （3）平面控制网中，建立局部直角坐标系统放样，控制点之间距离误差要求不大于±2mm,测角中误差不大于士5”。 （4）建筑施工控制网的最弱边相对中误差通常取1/2000o （5）在高层建筑中，投测点的布置形式必须保证可靠、方便、闭合、准确，基本常用的几种形式有：三点直线形、三点角度形、四点丁字形、五点十字形，无论何种形式，主轴线上的控制点数都不得少于3个。
。 （2）每日熬制的沥青量，应视日施工工程量而定，不可熬制过多。反复熬制或熬制温度过高，出现“焦化”老化现象的沥青应弃之不用。固体石油沥青加热时间以不超过6〜8h为宜，即当日熬制的沥青，宜在当日用完。加热过程中要注意排除沥青中的水分，开始只加1/3容量，以后随加热熬制随添加，徐徐添足。注意防止温度过高，发生火灾事故。 （3）应待粉料、纤维填料和粗细骨料混合均匀后，方可将熬制温度达200〜230C的沥青逐渐加入，并不断搅拌至全部材料被沥青覆盖为止。拌制温度宜控制在180〜210C。若环境温度过低（低于5C）,则宜将拌制温度控制在较高的温度范围内（190~210D,或采取措施，提高环境温度。 （4）按配合比计量，不允许贪图施工操作方便，随意加大沥青用量。拌合物必须搅拌均匀。施工操作过程中，要防止被雨水浇或杂物混入混凝土拌合物中，以免影响混凝土强度和耐酸性能。 （5）沥青应按不同品种、标号分别存放，防止混用，并避免粘附杂物。耐酸粉料、纤维填料和骨料应放在防雨棚内，防止受潮、雨水侵袭、泥土或其他杂物混入。 （6）振动和压实等施工机具不应有水或油污等杂物，应保持干净和干燥。 （7）试件的制作应按规定标准进行，具有代表性。
。 (2)刚性保护层施工后的表面坡度，不得改变屋面的排水坡度。施工时应采用坡度尺检查。
。 （2）改进砌筑方法。不宜采取铺浆法或摆砖砌筑，应推广“三一砌砖法”，即使用大铲，一块砖、一铲灰、一挤揉的砌筑方法。 （3）当采用铺浆法砌筑时，必须控制铺浆的长度，一般气温情况下不得超过750mm,当施工期间气温超过300C时，不得超过500mm。 （4）严禁用干砖砌墙。砌筑前1〜2d应将砖浇湿，使砌筑时烧结普通砖和多孔砖的含水率达到10%〜15%；灰砂砖和粉煤灰砖的含水率达到8%〜12%。 （5）冬期施工时，在正温度条件下也应将砖面适当湿润后再砌筑。负温下施工无法浇砖时，应适当增加砂浆的稠度；对于9度抗震设防地区，在严冬无法浇砖情况下，不能进行砌筑。
。 (2)参见
。 （1）施工前详细了解地质勘查报告，合理选配机型、钻头。 （2）更换或改造钻头，重新安排刀具角度、形状、排列方向，加大配重，加强排渣,降低泥浆密度或改用钻进方式，采取反循环钻进方式。
。 (1)门式刚架跨度大于或等于15m时，其横梁宜起拱，拱度可取跨度的1/500,在制作、拼装时应确保起拱高度，注意拼装胎具下沉影响拼装过程起拱值。 (2)刚架横梁的高度与跨度之比：格构式横梁可取1/15〜1/25,实腹式横梁可取1/30〜1/45。 (3)采用高强度螺栓时，螺栓中心至翼缘板表面的距离，应满足拧紧螺栓的施工要求；紧固件的中心距，理论值约为2.54(螺栓直径)，考虑施拧方便可取34。 (4)梁-梁、梁-柱端部节点板焊接时要将两端板拼在一起，在有约束的情况下再进行焊接，变形即可消除。 (5)严格按照高强度螺栓施拧工艺施工。
。 (1)螺栓验收时，应进行外观检查，尤其是对螺栓与螺母之间的倒角工艺。 (2)如螺栓与螺母之间无倒角工艺，应谨慎处理，可作超拧节点试验，超拧值取规范允许最大值10%,放置7d,看有无断裂情况，如无法判定，宜批量退换。
。
。
。
。
。
。
。
。
。
. (1)减水剂使用前要做试验(包括与水泥的适应性试验)，并在试验过程中仔细观察样品的坍落度变化。 (2)减水剂的掺入的方法要遵循在试验室试验时的先后顺序。 (3)合理安排搅拌、运输和浇筑各个环节的时间，尤其是停放的时间，停放时间越长，坍落度损失就越大。
，主要针对高聚物改性沥青防水卷材施工和合成高分子防水卷材施工。 I高聚物改性沥青防水卷材施工 高聚物改性沥青防水卷材是由以高分子聚合物改性沥青为涂盖层，以聚酯纤维无纺布或玻璃纤维布为胎体，以砂粒、页岩片或聚乙烯膜等为覆面材料而制成。高聚物改性沥青防水卷材与沥青防水卷材相比，其拉力强度、耐热度及低温柔性均有一定的提高，并有较好的不透水性和抗腐蚀性，加上价格适中，已成为防水卷材的主导产品。现将高聚物改性沥青防水卷材屋面类型及构造作法列于表27-7,有关质量通病及防治措施分述如下。 高聚物改性沥青防水卷材屋面类型及构造作法表27-7 序号类型构造作法 1单层防水构造无保温层非上人屋面（1）保护层：浅色保护涂料或高聚物改性沥青卷材本身的矿物粒料或铝箔覆盖层；（2）防水层：4mm及其以上厚度高聚物改性沥青防水卷材，或3mm及其以上厚度的自粘聚酯胎改性沥青防水卷材，或2mm及其以上厚度的自粘无胎改性沥青防水卷材；（3）基层处理剂：沥青冷底子油或高聚物改性沥青涂料；（4）找平层：1：2.5水泥砂浆20mm厚；（5）基层：钢筋混凝土板 2单层防水构造有保温层非上人屋面（1）保护层：浅色保护涂料或高聚物改性沥青卷材本身的矿物粒料或铝箔覆盖层；（2）防水层：4mm及其以上厚度的高聚物改性沥青防水卷材.或3mm及其以上厚度的自粘聚酯胎改性沥青防水卷材,或2mm及其以上厚度的自粘无胎改性沥青防水卷材；（3）基层处理剂：沥青冷底子油或高聚物改性沥青涂料；（4）找平层：C20细石混凝土30〜35mm厚；（5）保温层：厚度按热工要求计算确定；（6）基层：钢筋混凝土板 3单层防水构造无保温层上人屋面（1）保护层：缸砖或水泥方砖等块体材料、细石混凝土等；（2）粘结层：1：3水泥砂浆20〜30mm厚；（3）隔离层：低强度等级砂浆、干铺卷材、塑料膜、土工布等；（4）防水层：4mm及其以上厚度的高聚物改性沥青防水卷材,或3mm及其以上厚度的自粘聚酯胎改性沥青防水卷材，或2mm及其以上厚度的自粘无胎改性沥青防水卷材；（5）基层处理剂：沥青冷底子油或高聚物改性沥青涂料：（6）找平层：1：2.5水泥砂浆20mm厚；（7）基层：钢筋混凝土板 100827屋面工程 续表 序号类型构造作法 4单层防水构造有保温层上人屋面（1）保护层：缸砖或水泥方砖等块休材料、细石混凝土等；（2）粘结层：1：3水泥砂浆20~30mm厚；（3）隔离层：低强度等级砂浆、干铺卷材、塑料膜、土T布等；（4）防水层：4mm及其以上厚度的高聚物改性沥青防水卷材，或3mm及其以上厚度的自粘聚酯胎改性沥青防水卷材.或2mm及其以上厚度的自粘无胎改性沥青防水卷材・卷材用量1.15〜1.20m2/m2；（5）基层处理剂：沥青冷底子油或高聚物改性沥青涂料；（6）找平层：C20细石混凝土30〜35mm厚；（7）保温层：厚度按热工要求计算确定；（8）基层：钢筋混凝土板
，又增加了目前使用新材料、新工艺在施工中新山现的质量通病的防治措施。 35.1内墙抹灰
，一般的质量通病及其防治措施，详见本手册第37章“建筑涂饰工程”的有关内容。
，提高道路路基的施工质量，防止路基下沉引起裂缝。 (2)雨水支管肥槽回填，可采用水泥稳定砂砾或低强度等级混凝土回填并夯实振捣密实，防止路面下沉开裂。 (3)提高路面基层材料的均匀性和强度，尽可能避免出现强度裂缝，并减少温度裂缝。 (4)加强对沥青混合料外观质量的检查，矿料拌和粗细均匀一致，沥青和细矿料应均匀裹敷粗骨料表面，不应出现花白料或油少、干枯等现象。 4.治理方法 (1)对土基、基层破坏所引起的裂缝，或出现较大龟裂时，采用挖补方法，先处理好土基或路基后，再修复路面面层。 (2)轻微龟裂的，可采用刷油法处理，或进行小面积喷油封面，防止雨水渗入扩大裂缝。 附录46.5区内道路水泥混凝土面层质量检验标准及检验方法 1.主控项目及一般项目见《城镇道路工程施工与质量验收规范》(CJJ1—2008)第
，把质量问题消灭在萌芽状态。 24.1钢结构材料
, (1)挑选自由高度相等的弹簧配合为一组。 (2)换用合格的产品。 (3)在弹簧盒内底部加斜垫，调整弹簧中心轴线的垂直度。 (4)分别作压力试验，将在允许误差范围内受力相等的弹簧配合使用。
（I）制定正确的施加预张力方案。应考虑预张力的均匀传递，膜裁剪相对准确；受力部件的力不宜过大，应根据施力位置而定；为便于整个结构体系安装，成品膜单元应比预张力状态下的膜单元小。 （2）准确选择施加预张力的方法。对膜结构施加预张力应以控制位移为主，对有代表性的施力点通过检测内力作为辅助控制手段。对膜结构的支撑结构的预埋件、地脚螺栓、预埋螺栓等的施工定位进行跟踪测量监控，确保施工定位准确。对钢构件的下料、组拼等加工过程进行严格检查监控，确保施工安装偏差控制在允许范围内。严格控制钢索的制作长度，确保误差控制在允许范围内。 （3）合理选用膜结构张拉控制机械设备。全站仪及配套设备，用于监控各工序施工安装的准确定位；自动转换行程穿心式千斤顶及泵站、控制台，用于钢索体系的整体提升;大行程千斤顶，用于顶升立柱，给膜结构体系施加预张力；大吨位千斤顶、液压泵及测力装置，用于张拉钢索的方法施加预张力，千斤顶系统配置有测力装置，可以直观准确地掌握作用力的情况；膜单元拉展、张紧器具，配套施工夹具，用于空中展开膜单元和直接张紧膜面施加预张力方法使用；膜单元应力测试仪，用于检测膜面应力。 （4）严格控制张拉质量。膜面应力应分块逐步张拉到位。膜面张拉到位后，监理应会同安装单位质检人员按照膜结构设计提供的膜面应力值、测试部位和测试工具对膜面应力进行全面检查验收，同时检查压板螺栓有无漏装漏拧。对钢结构预应力索或预应力拉杆的施工质量，应检查其材质控制、锚头质量控制、锚头浇铸徽头、典型拉杆或拉索的一比一张拉试验、拉索或拉杆长度、拉索或拉杆张拉力的控制、拉索或拉杆张拉对主体钢结构的影响、索张力或主体钢结构尺寸的控制关系。
（D在松散粉砂土或流砂中钻进时.应控制进尺速度，选用较大相对密度、粘度、胶体率的泥浆或高质量泥浆。冲击钻成孔时投入黏土、掺片、卵石，低冲程冲击，使黏土膏、片、卵石挤入孔壁起护壁作用。 （2）严格控制冲程高度和炸药用量。 （3）参见
（D在混凝土配合比设计时，应充分考虑坍落度损失这一因素。其方法是：将混凝土第一次测定坍落度后的拌合物，立即用湿麻袋覆盖，经过20min（相当于30〜40min的运 73619特种混凝土工程 输或停放），继续加水重新拌合2min,如坍落度符合要求，则前后两次加水量之和，就是正式配合比的加水量。据此，对配合比做最后的调整。不允许在拌和后的混凝土拌合物中加水调整坍落度。在操作条件许可的情况下，应尽可能采用较少的加水量，或掺用减水剂来减少需水量。 （2）补偿收缩混凝土水泥用量以满足必要的强度和膨胀率（尤其是限制膨胀率）为度，控制在280〜350kg/n?左右为宜。砂率可略低于普通混凝土。 （3）施工环境温度高于35C时，应对骨料采取遮阳措施，拌合物在运输途中也应予以覆盖，避免太阳暴晒。 （4）膨胀混凝土应采用机械搅拌，时间不少于3min,并应比不掺加外加剂的延长30s。从搅拌机出料口出料至浇筑完毕的允许时间由试验确定。 （5）补偿收缩混凝土的早期养护尤为重要,应由专人负责。湿养护时间一般不得少于14do （6）膨胀水泥在储存、堆放、搅拌、运输以及浇灌等过程中，均不能混入它种水泥或它种水泥混凝土残留物，以免造成速凝、流动性迅速消失，损害混凝土的物理力学性能。 （7）膨胀水泥品种较多，性能各有差异，相互间不可随便替代。如有变更，必须通过试验，重新确定配合比和膨胀剂掺量。
（D用以配制耐酸混凝土的水玻璃模数不得小于2.6,但也不得大于2.9,密度要求在1.38〜1.42g/cm3的范围内，如不符合规定，必须进行调整，以满足规范要求。 （2）水玻璃用量以满足混凝土获得必要的抗压强度和保障浸酸安定性合格为准，一般控制在250〜300kg/m3之间为宜。用量过少，和易性差，施工操作困难，不易捣实，强度低、抗水性能差。用量过多，和易性虽好，但混凝土的抗酸、抗水稳定性变坏，收缩亦大。 （3）氟硅酸钠的纯度不应小于95%,含水率不应大于1%,细度要求全部通过孔径0.15mm的筛。受潮结块时，应在不高于100C的温度下烘干并研细过筛后方可使用。适 19.2耐酸混凝土719 宜掺用量，应根据计算和考虑施工季节的环境温度，通过试验确定，以期达到与水玻璃有较好的比例。 （4）配制水玻璃耐酸混凝土用的粉料、粗细骨料应符合规定。 1）粉料：耐酸率不应小于95%,含水率不应大于0.5%,细度要求在0.15mm筛孔 的筛余量不大于5%,0.09mm筛孔的筛余量应为20%〜30%。 2）细骨料：耐酸率不应小于95%,含水率不应大于1%,并不得含有泥土。如采用天然砂当细骨料，则含泥量不应大于1%，细骨料的颗粒级配应符合表19-10的规定。 细骨料的颗粒级配表19-10 筛孔（mm）
（D严格控制路边缘部位各层结构及平道牙安砌的高程。对于路面底层的高程和平整度偏差，应在铺油前予以找补压实，使平道牙下预留路面厚度一致。 （2）边缘部位摊铺高应以高程准确的平道牙为基础,在其上拉钢丝绳作依据，再配合小型碾和人工，对雨水口边及路面与平道牙之间的小偏差进行处理。
（D校正计量系统，保证配合比与称量准确无误；检测砂石含水率，正确调整砂石含量和用水量，防止混凝土浪费。 （2）下料均匀，合理设定离心制度，特别是低速速度和时间。 （3）检查调校离心机同心度、水平度，维修变形跳动的管模。
(D图纸会审前须熟悉图纸.及时提出问题。 (2)地漏标高应正确，严禁抬高地漏标高。 40.2室内排水管道安装1535 （3）卫生间施工必须先做样板间，验收合格后，才能大面积施工。
(D探测器安装后，检查在设防区域可能入侵方向是否有遮挡物，探测器红外光路有无阻挡物。 (2)探测器安装不要对着加热器、空调出风口、管道、警戒区域内，在防范区内不应有高大物体，否则阴影部分有人走动将不能报警，不要正对热源和强光源，特别是空调和暖气，不断变化的热气流将引起误报警，如有热源，则与热源保持至少1.5m以上间隔距离。 43.1安全防范系统1623 （3）探测器不宜对着强光源和受阳光直射的门窗。 （4）移去探测器设防区域可能入侵方向的遮挡物、红外光路阻挡物，或调整探测器安装位置。 （5）根据设防区环境干扰源，更换具有抗干扰源的探测器或采取防护措施。 （6）根据防设区环境选择合适类型的探测器吸顶、壁挂、幕帘探测器等。如图43-2所示。
（D水泥用量（或水玻璃）以满足胶结包裹膨胀珍珠岩的需要以及混凝土的强度、表观密度的要求为基准，不宜过多，以免加大收缩值。 （2）以水泥或水玻璃为胶结料的膨胀珍珠岩混凝土，可以采用混凝土或砂浆搅拌机进行搅拌。每次搅拌量以不超过搅拌机标准筒容量的80%为宜，过多会影响搅拌质量。搅拌时间不宜少于3min,要搅拌至颜色一致为止。坍落度以选择30〜50mm为宜。 （3）膨胀珍珠岩的表观密度一般为40〜300kg/m3。质量好的膨胀珍珠岩为白色松散颗粒，质量差的膨胀珍珠岩则呈浅黄色或米黄色，含有较多的粉状物或粉细颗粒，不宜用于配制耐低温混凝土，以免大幅度降低绝热保温效果。 （4）要分层浇筑（每层不宜超过250mm）,拍压并划毛，浇筑最后一层应用木抹抹压平整密实，防止内部水分的过快蒸发，应一次连续浇筑完毕。 （5）为防止拍压过度或拍压不实，应事先通过试铺，求出混凝土拌合物适宜的压缩比，以便于质量控制、施工操作和检查掌握。 75619特种混凝土工程________________________ (6)浇筑完毕初凝后即可用塑料薄膜或草袋加以覆盖，终凝后即可进行养护。应注意以水泥为胶结料的膨胀珍珠岩混凝土是湿养护，而以水玻璃为胶结料的膨胀珍珠岩混凝土，则要求在相对湿度不大于80%的环境中进行养护，不宜烈日暴晒，并应防止雨水侵袭。室外浇筑应设置遮阳、防水。冬期施工应有保温措施。以水玻璃为胶结料的耐低温混凝土，当环境温度低于10C时，即应采取保温措施。
（D使用挤压成型加工工艺时，要严格控制平台的平整度，在板材切割时要一次成型；使用立模成型加工工艺时，要加强对模板平整度的检查，对于变形的模板及破损的模板要及时更换，加工后要保证板材的养护期，在末完成养护前严禁运至施工现场使用。 （2）隔板和配套材料进场时，应由专人验收，将不平整、厚度超偏差及发生变形的隔板挑出，隔板表面的平整度偏差不应大于2mm,厚度偏差不应大于1mm。 29.1轻骨料混凝土板隔墙1087 (3)隔板堆放时应放置垫木，并宜侧立堆放，高度不应超过两层，存放时避免被水淋湿、浸泡，隔板在运输及吊装过程中应使用专用吊具轻放。 (4)安装前应在结构顶板、墙和地面弹好位置线，安装时以线为准，接缝处应顺平，不得有错台，门窗洞口两侧的隔板应顺直。 (5)隔板与混凝土等其他材料墙体交界部位，应注意预留面层厚度。
（D使用合格同批次的材料。对抹灰量较大、施工周期较长的工程，应事先提出材料计划，能一次备足材料的尽量一次备足，如有困难，可按一个朝向的墙面或一个可视面一次备足。严格掌握配合比，坚持分层抹灰，各层按设计要求的配合比准确使用，多班组施工时严禁各层砂浆混用。 （2）设计主体施工时搭设的脚手架，要统筹考虑，不仅满足主体施工的要求，同时还要照顾到装饰抹灰的需求。竖向分格条的高度超过一步架时，要搭设上下架同时操作。在同一墙面上的施工缝均应留设在分格条上或阴、阳角上。阳角处的抹灰应用反贴八字杆的方法操作，以防出现阳角黑边。 （3）外墙面如设计有饰面要求或装饰覆盖要求的抹灰面，一般不要在表面压光。可抹成平直、不光的细糙面，方法是：抹罩面灰时用1:2.5砂浆，掌握好火候（砂浆涂抹收水刮平后，用手指捣压有硬感，但还有手纹），即用木抹子揉搓出浆，再用钢抹子横向抹压，把砂粒压入浆内,使抹灰表面呈有棕眼状的细糙面即可。操作时要注意，用木抹子揉搓时，手腕用力要一致，先以圆弧形揉抹出浆，然后再上下轻搓两下，将揉出的浆丝搓匀，立即用钢抹子左右平行抹压，抹压时手腕用力要均匀。如此法操作有困难，也可将面层压光后，立即用海绵块蘸清水，轻轻擦拭成细毛面，但注意擦拭时用力要均匀，擦拭方向应一致，使擦纹一致。此做法不但能解决抹纹明显的缺陷，还能治理抹灰面龟裂的质量通病，更有利于墙面抹灰层的附着，有效治理抹灰层起泡、剥落的质量通病。 （4）抹灰完成后，将分格条取出（也可使用塑料一次性分格条留在墙内）。取分格条时要注意保持分格线条的整齐，对有缺损的部位进行修正，并用掺有108胶拌和成的素水泥浆将线条底进行细致勾抹，为提高观感效果，可用毛笔沾黑墨水将分格线描摹成黑色。描摹时要仔细，勿使墨汁污染墙面。
（D色调与花纹必须符合规定。按规定的检验方式，应达到色调与花纹基本调和，不 36.2室内大理石墙面1327 得与标准样板的颜色和特征有明显差异。非定型配套工程产品，每一部位色调深浅应逐渐过渡，花纹特征基本调和，不得有突然变化，尤其是有“对花”要求的饰面，设计应事先与石材生产厂家联系，根据具体情况设计“对花”图案；板块制作须经对花拼接检验，无误后才能进行编号。 （2）石材出厂预拼、编号时，对各镶贴部位石材应从严挑选，而且要把颜色、纹理好的大理石板块用于主要部位，以提高建筑装饰美。 （3）大理石进场拆开包装后应进行复检，挑选品种、规格、颜色一致、无缺棱掉角的板材。破碎、变色、局部污染和缺边掉角的另行堆放。 （4）安装前须再按装饰设计图纸进行试拼，要求颜色变化自然，一片墙或一个立面色调要和谐。拼对花纹时，要上下左右大体通顺，纹理自然，同一个面花纹对称或均衡。并经建设、设计、监理等单位共同确认，力求做到浑然如一体，以提高装饰效果。
（D墙、柱混凝土浇筑高度宜控制比板底高5mm,以利于水平与竖向构件混凝土结合。 （2）合理布置板内预埋管线，必要时与设计商议，调整管线走向。 （3）因板钢筋一般规格较小，故应适当增加马凳数量，防止钢筋上下位移。 87223现浇钢筋混凝土结构工程
（D铺设预应力筋时应严格检查表面外包的挤塑套管有无破损之处，凡破损处都要重 22.3施加预应力835 新用塑料布条或粘胶带等包裹好，方可浇筑混凝土。使用插入式振捣器时，禁止振捣棒接触预应力筋，防止预应力筋的表面包裹物受损伤。 （2）在制作无粘结预应力筋时，防腐润滑涂料要饱满均匀，挤塑套管松紧适度。 （3）张拉时出现预应力筋伸长值偏小时，可采取反复张拉或超张拉措施。
（D平瓦屋面的排水坡度不应小于30%。 103627屋面工程 （2）平瓦可铺设在木基层或钢筋混凝土基层上。木基层应铺钉牢固，表面平整；钢筋混凝土基层的表面应平整、干净、干燥。 （3）防水垫层在瓦屋面构造层次中的位置应符合设计要求；防水垫层应自下而上平行屋脊铺设，并顺流水方向搭接，搭接宽度应符合表27-14的规定；防水垫层应铺设平整，下道工序施工时不得损坏已铺完成的防水垫层。 （4）平瓦和脊瓦应边缘整齐，表面光洁，颜色均匀一致，不得有分层、裂纹和露砂等缺陷。平瓦的瓦爪和瓦槽应配合适当。进场的平瓦应检验抗弯强度和不透水性。 （5）顺水条应顺水流方向固定，间距不宜大于500mm,顺水条应铺钉牢固、平整。挂瓦条间距应根据瓦片尺寸和屋面坡长经计算确定。挂瓦条应铺钉平整、牢固，上棱应成一直线。瓦头挑出檐口的长度宜为50〜70mm（图27-14）。脊瓦在两坡面瓦上的搭盖宽度每边不应小于40mm。 （6）平瓦屋面应采用干法挂瓦，瓦与屋面基层应铺钉牢固；瓦片应彼此紧密搭接，并应瓦梯落槽，瓦脚挂牢，瓦头排齐，无翘角和张口现象，檐口应成一直线；靠近屋脊处的第一排瓦应用聚合物水泥砂浆填实抹平，脊瓦搭盖间距均匀，脊瓦下端距坡面瓦的高度不宜大于80mm。屋脊及斜脊应平直，无起伏现象（图27-15）。 图27-14平瓦屋面檐口图27-15平瓦屋面屋脊 1—结构层；2—防水层或防水垫层；3—保温层；1—防水层或防水垫层；2—烧结瓦或 4—持钉层；5—顺水条；6一挂瓦条；7一烧结瓦混凝土瓦；3—聚合物水泥砂浆； 或混凝土瓦；8—泄水管4—脊瓦；5—附加层 （7）檐沟和天沟部位应增设附加层，附加层伸入屋面的宽度不应小于500mm,檐沟和天沟防水层伸入瓦内的宽度不应小于150mm,并应与防水层或防水垫层顺流水方向搭接。瓦头伸入檐沟、天沟内的长度宜为50〜70mm（图27-16）。金属檐沟、天沟伸入瓦内宽度不应小于150mm。 （8）平瓦屋面与山墙或突出屋面结构的交接处应增设附加层，附加层在平面和立面的宽度不应小于250mm；泛水宜采用钢丝网聚合物水泥砂浆抹成，侧面瓦伸入泛水的宽度不应小于50mm。烟囱与屋面的交接处，在迎水面中部位应抹出分水线，并应高出两侧各30mm（图27-17）。 27.8瓦屋面1037 图27-16平瓦屋面檐沟 1烧结瓦或混凝土瓦；2-防水层或防水垫层; 3—附加层；4—水泥钉；5一金属压条； 6一密封材料 图27-17烟囱与平瓦屋面交接处1烧结瓦或混凝土瓦；2一挂瓦条；3-聚合物水泥砂浆；4—分水线；5-防水层或防水垫层；6-附加层
（D泥背厚度不小于5cm,总厚度超过5cm时应分层苫抹，每层不超过5cm。 （2）泥中灰的掺入量不少于30%（体积比）。麦秸、稻草的掺入量不小于20%（体积比）。如以麻刀代替麦秸或稻草，掺入量不小于5%（与土的重量比）。 （3）泥中的白灰应使用泼灰或使用生石灰浆，不得使用灰膏。 （4）泥背苫完后应进行“拍背”工序，“拍背”要用铁拍子，并应在泥背干至七八成时进行，每层泥背都要拍背，每层的拍背次数不少于3次。
(D模板表面应清洁平整，耐磨性和硬度良好；胶合板模板的胶合层不应脱胶翘角。 (2)胶合板模板在浇筑混凝土前应充分浇水湿润，混凝土浇筑后应认真浇水养护。 (3)基础模板应均匀涂刷隔离剂，以有效减小混凝土与模板间的吸附力，防止混凝土表面、边角粘掉。 (4)拆除侧面非承重模板时，混凝土强度应在L2MPa以上，保证其表面及棱角不受损伤。 (5)拆模时，应注意保护混凝土棱角，避免用力过猛过急。
(D门窗设计人员应在深化设计图纸上详细标示出门窗扇框及玻璃尺寸。并将 推拉窗推拉窗 口定位垫块 ■承重垫块 核准的玻璃尺寸提供给玻璃生产厂家。 图33-16承重垫块和定位垫块的布置 (2)门窗生产人员应按照《建筑玻璃 应用技术规程》(JGJ113—2009)及《铝合金门窗工程技术规范》(JGJ214—2010)中玻璃最小安装尺寸要求制作安装门窗。见图33-17、图33-18及表33-1、表33-2。 图33-18中空玻璃最小安装尺寸a一前、后余隙；嵌入深度； l边缘余隙；A—空气层 图33-17单片玻璃、夹层玻璃、真空玻璃最小安装尺寸。一前、后余隙；〜嵌入深度；:■一边缘余隙 125233门窗及玻璃工程 单片玻璃、夹层玻璃和真空玻璃最小安装尺寸（mm）表33-1 玻璃厚度前、后余隙“嵌入深度6边缘余隙c 密封胶装配胶条装配 <63384 》853105 注：夹层玻璃、真空玻璃可按玻璃叠加厚度之和在表中选取。 中空玻璃最小安装尺寸（mm）表33-2 玻璃厚度前、后余隙a嵌入深度b边缘余隙r 密封胶装配胶条装配 4+A+453155 5+A+5 6+A+6 8+A+875177 10+A+10
（D门窗玻璃打胶应由熟练技工操作，特别是采用不粘贴纸胶带（美纹纸）徒手打玻璃胶的操作。 （2）应清除注胶处表面的水、油脂、尘埃等，并使其充分清洁、干燥；最好采用纸胶带（美纹纸）遮住填缝口附近表面，粘贴纸胶带（美纹纸）时要保证打胶面宽窄一致，以确保玻璃密封胶的线条完美整齐。 （3）切开胶管管口，装上尖嘴管，再根据填缝口尺寸将尖嘴管按45°角切开，装上压胶枪，保持45°角沿缝隙压出胶料，确保胶料与基材（玻璃及窗框）表面紧密接触；当填缝口宽度大于15mm时，需分次反复注胶，不能一次注满，以防胶料流淌，影响注胶质量。 （4）密封胶在室温下lOmin后表面硫化，完全硫化需24h或更长时间，故注胶后应在5至lOmin内回顺刮平滑，刮压的用力和速度要均匀，应避免胶的两侧边压得太薄，如 33.6门窗洞口工程1253 太薄则经风吹日晒容易开裂。揭纸胶带（美纹纸）时间宜在胶料表面略有硫化时进行，故宜在回顺后lOmin内把纸胶带（美纹纸）撕去，可根据打胶的厚度和环境的温度、湿度等具体情况适当调整。 附录33.4门窗玻璃安装工程质量标准及检验方法 1.主控项目 （1）玻璃的品种、规格、尺寸、色彩、图案和涂膜朝向应符合设计要求。单块玻璃大于1.5mz时应使用安全玻璃。 检验方法：观察；检查产品合格证书、性能检测报告和进场验收记录。 （2）门窗玻璃裁割尺寸应正确。安装后的玻璃应牢固，不得有裂纹、损伤和松动。 检验方法：观察；轻敲检查。 （3）玻璃的安装方法应符合设计要求。固定玻璃的钉子或钢丝卡的数量、规格应保证玻璃安装牢固。 检验方法：观察；检查施工记录。 （4）镶钉木压条接触玻璃处，应与裁口边缘平齐。木压条应互相紧密连接，并与裁口边缘紧贴，割角应整齐。 检验方法：观察。 （5）密封条与玻璃、玻璃槽口的接触应紧密、平整。密封胶与玻璃、玻璃槽口的边缘应粘结牢固、接缝平齐。 检验方法：观察。 （6）带密封条的玻璃压条，其密封条必须与玻璃全部贴紧，压条与型材之间应无明显缝隙，压条接缝应不大于0.5mm。 检验方法：观察；尺量检查。 2.一般项目 （D玻璃表面应洁净，不得有腻子、密封胶、涂料等污渍。中空玻璃内外表面均应洁净，玻璃中空层内不得有灰尘和水蒸气。 检验方法：观察。 （2）门窗玻璃不应直接接触型材。单面镀膜玻璃的镀膜层及磨砂玻璃的磨砂面应朝向室内。中空玻璃的单面镀膜玻璃应在最外层，镀膜层应朝向室内。 检验方法：观察。 （3）腻子应填抹饱满、粘结牢固；腻子边缘与裁口应平齐。固定玻璃的卡子不应在腻子表面显露。 检验方法：观察。 33.6门窗洞口工程
(D铝合金推拉窗应按照《铝合金门窗工程技术规范》(JGJ21I2010)设计、制作，满足气密性要求。 (2)安装窗框时应认真检查边立梃的垂直度和上、下横梃的水平度，以及对角线的偏差，应及时校正后固定牢固。 (3)采用摩擦式密封的推拉窗扇立梃两勾边搭接处应使用密度较高、毛束致密、中间加胶片的硅化密封毛条或三元乙丙密封胶条、软质橡胶密封条，密封条不能太厚也不能太硬，片状密封条为首选材料。密封条与另一窗扇立梃勾边不能有间隙，必须有过盈量，过盈量以在窗的原始状态1〜2mm为好，既不影响窗扇的开启力，又能保持两窗扇搭接处密封。 33.3铝合金门窗制作与安装1241 （4）窗扇立梃勾边处外缘封板上部开的槽口，因窗扇安装时插入上滑道，窗扇下部进入下滑道后，窗扇下降造成上部槽口有空隙，这个空隙必须用堵孔件堵塞密封，防止透风。 （5）应保证密封胶条、密封毛条在窗四周的连续性，形成封闭的密封结构。 附录33.2铝合金门窗制作与安装工程质量标准及检验方法 1.一般规定 （1）铝合金门窗工程验收应符合现行国家标准《建筑工程施工质量验收统一标准》（GB50300）,《建筑装饰装修工程质量验收规范》（GB50210）及《建筑节能工程施工质量验收规范》（GB50411）的有关规定。 （2）铝合金门窗隐蔽工程验收应在作业面封闭前进行并形成验收记录。 （3）铝合金门窗工程验收时应检查下列文件和记录： 1）铝合金门窗工程的施工图、设计说明及其他设计文件； 2）根据工程需要出具的铝合金门窗的抗风压性能、水密性能以及气密性能、保温性能、遮阳性能、采光性能、可见光透射比等检验报告；或抗风压性能、水密性能检验以及建筑门窗节能性能标识证书等； 3）铝合金型材、玻璃、密封材料及五金件等材料的产品质量合格证书、性能检测报告和进场验收记录； 4）隐框窗应提供硅酮结构胶相容性试验报告； 5）铝合金门窗框与洞口墙体连接固定、防腐、缝隙填塞及密封处理、防雷连接等隐蔽工程验收记录； 6）铝合金门窗产品合格证书； 7）铝合金门窗安装施工自检记录； 8）进口商品应提供报关单和商检证明。 （4）铝合金门窗工程验收检验批划分、检查数量及合格判定，应按现行国家标准《建筑装饰装修工程质量验收规范》（GB50210）的规定执行，门窗节能工程验收应按现行国家标准《建筑节能工程施工质量验收规范》（GB50411）的规定执行。 2.主控项目 （1）铝合金门窗的物理性能应符合设计要求。 检验方法：检查门窗性能检测报告或建筑门窗节能性能标识证书，必要时可对外窗进行现场淋水试验。 （2）铝合金门窗所用铝合金型材的合金牌号、供应状态、化学成分、力学性能、尺寸偏差、表面处理及外观质量应符合现行国家标准的规定。 检验方法：观察、尺量、膜厚仪、硬度钳等，检查型材产品质量合格证书。 （3）铝合金门窗型材主要受力杆件材料壁厚应符合设计要求，其中门用型材主要受力部位基材截面最小实测壁厚不应小于2.0mm,窗用型材主要受力部位基材截面最小实测壁厚不应小于1.4mm。 检验方法：观察、游标卡尺、千分尺检查*进场验收记录。 （4）铝合金门窗框及金属附框与洞口的连接安装应牢固可靠，预埋件及锚固件的数 124233门窗及玻璃工程 量、位置与框的连接应符合设计要求。 检验方法：观察、手扳检查、检查隐蔽工程验收记录。 (5)铝合金门窗扇应安装牢固、开关灵活、关闭严密。推拉门窗扇应安装防脱落装置。 检验方法：观察、开启和关闭检查、手扳检查。 (6)铝合金门窗五金件的型号、规格、数量应符合设计要求，安装应牢固，位置应正确，功能满足使用要求。 检验方法：观察、开启和关闭检查、手扳检查。 3.一般项目 (1)铝合金门窗外观表面应洁净，无明显色差、划痕、擦伤及碰伤。密封胶无间断.表面应平整光滑、厚度均匀。 检验方法：观察。 (2)除带有关闭装置的门(地弹簧、闭门器)和提升推拉门、折叠推拉窗、无平衡装置的提拉窗外，铝合金门窗扇启闭力应小于50N。 检验方法：用测力计检查。每个检验批应至少抽查5%，并不得少于3槿。 (3)门窗框与墙体之间的安装缝隙应填塞饱满，填塞材料和方法应符合设计要求，密封胶表面应光滑、顺直、无断裂。 检验方法：观察；轻敲门窗框检查；检查隐蔽工程验收记录。 (4)密封胶条和密封毛条装配应完好、平整、不得脱出槽口外，交角处平顺、可靠。 检验方法：观察；开启和关闭检查。 (5)铝合金门窗排水孔应通畅，其尺寸、位置和数量应符合设计要求。 检验方法：观察，测量。 (6)铝合金门窗安装的允许偏差和检验方法应按附表33-3的规定执行。 铝合金门窗框安装允许偏差和检验方法(mm)附表33-3 项目允许偏差检验方法 门窗框进出方向位置±5.0经纬仪 门窗框标高±3.0水平仪 门窗框左右方向相对位置偏差(无对线要求时)相邻两层处于同一垂直位置+100.0 全楼高度内处于同一垂直位置(30m以下)+150.0经纬仪 全楼高度内处于同一垂直位置(30m以上)4-200.0 门窗框左右方向相对位置偏差(有对线要求时)相邻两层处于同一垂直位置+20.0 全楼高度内处于同一垂直位置(30m以下)+100.0经纬仪 全楼高度内处于同一垂直位置(30m以上)+150.0 门窗竖边框及中竖框自身进出方向和左右方向的垂直度±1.5铅垂仪或经纬仪 门窗上、下框及中横框水平±1.0水平仪 33.4塑钢门窗安装1243 续表 项目允许偏差检验方法 相邻两横向框的高度相对位置偏差+
（D连墙件设置的位置、数量应按专项施工方案确定，并按确定的位置设置预埋件。做好技术交底，加强施工现场监督管理力度。 （2）连墙件设置最大间距应满足表12-5的规定。 46212脚手架工程 连墙件最大间距或最大覆盖面积 表J2-5 序号脚手架搭设力式脚手架高度（m）连墙件间距（m）每根连墙件覆盖面积（m2） 竖向无水平向I 1落地、密目式安全网全封闭<403A3Z<40 22h3/<27 3>40 4悬挑、密目式安全网全封闭<403h3Z〈40 540〜602h3Z<27 6>602h21020 注：1.序号4〜6为架体位于地面上高度。 2.按每根连墙件覆盖面积选择连墙件设置时，连墙件的竖向间距不应大于6ml. 3.表中〃为步距，/为跨距。 （3）在门式脚手架的转角处或开口型脚手架端部，必须增设连墙件，连墙件的垂直间距不应大于建筑物的层高，且不应大于4.0m。 （4）连墙件应靠近门架的横杆设置，距门架横杆不宜大于200mm；连墙杆应固定在门架的立杆上，宜水平设置，当不能水平设置时，与脚手架连接的一端，应低于建筑结构连接的一端；连墙件的坡度宜小于1：3。 （5）连墙件的安装必须随脚手架搭设同步进行，严禁滞后安装；当脚手架操作层高出相邻连墙件以上两步时，在连墙件安装完毕前必须采用有效的临时拉结措施，确保脚手架稳定。
（D井道照明开关应设置为两地控制形式，在电梯机房、底坑都能打开或关闭。 （2）加强对安装作业人员的培训，要求其应严格按照规范的要求进行安装。规范要求底坑内应有：停止装置、电源插座和井道灯的开关。在停止装置上或其近旁应标出“停止”字样，设置在不会出现误操作危险的地方。 42.3电梯调试运行
(D角钢法兰应按每一个风管接头的两个法兰配对钻孔，保证管段组装畅顺无误，同 156041通风空调工程 一批量加工的相同规格法兰的螺孔排列应一致，并具有互换性，确保管段间法兰面的紧密接触。 （2）法兰角钢在下料前和焊接后的变形，必须进行矫正，使法兰面平正、不扭曲；风管法兰的焊缝应熔合饱满，无假焊和孔洞。法兰平面度的偏差必须小于2mm；根据矩形风管的边长尺寸，选择法兰角钢的规格，见表41-2。 矩形风管法兰角钢型号（mm）表41-2 风管长边尺寸3）法兰角钢规格风管长边尺寸3）法兰角钢规格 弋63025X31500<6<250040X4 630V61150030X32500<6^400050X5 （3）法兰与风管套装前，在风管端部划出套装法兰的基准线、角钢法兰按照基准线定位、套装并进行与风管的斜接或焊接，保证法兰面不倾斜并与风管的轴线相垂直。 （4）角钢法兰与风管连接牢固后，进行管口的翻边，翻边应平整，紧贴法兰，其宽度应一致，且不应小于6mm；咬缝与法兰四角处不应有开裂与孔洞。
（D加强现场套筒的管理，在连接前检查套筒表面标记是否与连接钢筋规格一致。 （2）钢筋连接时拧下套筒保护盖，检查套筒内有无异物并清除异物。
（D加强模具维护保养，确保各个部位无杂物，并及时检修不合要求的模具，做到配件齐全、无损伤变形。 （2）要根据工艺条件和施工方法确定混凝土的坍落度或工作度，并在施工中严格控制。 （3）浇筑和振捣混凝土过程中，不损伤模板，发现问题立即检修加固。 76820预制钢筋混凝土构件生产 （4）采用快速脱模工艺生产时，模板的拆除时间应以混凝土不会发生塌落变形时为准。
（D加强对入场套管的外观检验，表面有微裂纹的套筒一律禁用。 （2）对套筒表面未做规格标记的不合格套筒退回厂家。
（D合理选配板材，将厚度误差大或因受力变形的板材挑出，在门口上或窗下作短板使用。 （2）安装时应采用简易支架，即按放线位置在墙的一侧（最好在主要使用房间墙的一面）支一简单木排架，其两根横杠应在一垂直平面内，作为立墙板的靠架，以保证墙体的平整度，也可防止墙板倾倒。 110429轻质隔墙工程
（D焊接管道首先应根据管道的材质、直径和壁厚，编制焊接工艺卡，确定管道的坡口加工形式、管道的组对间隙、使用焊条的材质、管道焊接的各种参数。 （2）合理布置焊口位置，尽可能采用集中预制，同时将焊口的碰头点尽可能设在便于施工的位置，减少焊接死角；同一位置多个开口宜采用成品三通、四通管件；注意管道组对质量，减少管道错边；焊缝盖面后及时剔除氧化物，并进行焊缝防腐。 （3）丝接管道应注意丝口的加工质量满足规范要求；管道连接完后，及时对连接处挤出的填料进行清理，认真检查配件质量，挑选使用。
（D管道安装前，应对阀门位置进行规划，保证阀门位置与吊顶、墙体、设备、其他工种的管线等之间有足够的位置进行管道的操作和维修；支架的设置应考虑阀门的位置，支架不得过于靠近阀门，其位置不得妨碍阀门的手柄、手轮的操作和维修，当支架与阀门位置冲突，必须调整支架位置。 （2）阀门安装位置距操作面不宜太高或距地面下太深，应充分考虑人体的生理特征，方便操作和维修；阀门安装周围的空间不宜过小，特别是井道和阀门井内的空间必须保证 158241通风空调工程 阀门的正常使用和维护，必要时设置操作平台。 （3）阀门安装前，应对施工图纸进行详细理解；安装时应考虑与周围的距离，同时考虑阀门手柄的朝向应保证操作和维护。
（D构件制作尺寸要严格控制，并预先进行构件预检，把问题消灭在吊装之前。 （2）如果两相刚架拼在一起，刚架柱垂直而梁节点安装不上时，可凿去两半根刚架梁较长的部分，或 形柱往跨外移不大于10mm；如果超过此值，应经设计人同意。“P”形柱往跨外的不垂直度不得超过柱安装质量标准。 （3）形刚架校正时，应同时把梁校正好（梁中心线与跨间的横轴线重合），经纬仪架设位置应尽可能放在跨间横轴线上（图21-19）。 （4）刚架悬臂梁易造成内倾，一般应在柱梁交点内侧加设支撑（无活动支架时），杯口深度一般应大 图21-19形刚架校正方法 1一缆风绳；2—花篮螺栓 80421装配式钢筋混凝土结构安装 于70cm,以避免柱在杯口内活动。 （5）活动支架刚度应通过计算确定，否则刚度不够产生局部弯曲，造成柱垂直偏差。 （6）安装第一梯形刚架非常重要，如果有挡风柱，应按准确尺寸，用弹簧板将梁与柱连接好。如果没有挡风柱，则需用4根缆风绳将刚架临时固定。 有吊车梁时，将两半棍刚架安装好，同时安装好吊车梁。如没有吊车梁和联系梁，可在刚架肩部加型钢作为临时稳定措施。
（D根据工程地质条件、建筑物荷重及结构情况，合理选择桩长，尽可能使桩端不过多的进入低压缩性的土层中，以防止出现混凝土拒落现象，反而影响单桩承载力。 （2）严格检查预制桩尖的强度和规格，预制混凝土锥形桩尖的环形肩部表面应有预埋铁。 （3）沉管时用吊铭检查桩靴是否进入管内和管内有无泥浆，若有应拔出纠正或填砂重打。 （4）在地下水位较高、含水量大的淤泥和粉砂土层，当桩管沉到地下水位时,在管内灌入0.5m左右水泥砂浆作封底，并再灌1m高混凝土封闭桩端以平衡水压力.然后继续 9.6沉管灌注桩317 沉管。 （5）拔管时应用浮标测量，检查混凝土是否确已流出管外。也可用铁锤敲击桩管壁法，确定混凝土是否下落。 （6）采用
(D钢桩接桩前，对连接部位上的浮锈、油污等杂质必须清理干净，保证连接部件清洁。 (2)下节桩顶经锤击后的变形部分应割除，以保证顺利平整的接桩。 3129桩基础工程 图9-12钢桩接头焊接示意图 1一钢管桩上节；2—钢管桩下节；3一坡口焊缝；4一铜夹箍：5—内衬箍；6一挡块 （3）上下节接桩焊接时，将锥形内衬箍放置在下节桩内侧的挡块上，紧贴桩管内壁并分段点焊，然后吊接上节桩，其坡口搁在焊道上，使上下节桩对口的间隙为2〜4mm,再用经纬仪校正垂直度，在下节桩顶端外周安装好铜夹箍，再进行电焊，如图9-12所示。 （4）焊接应对称连续分层进行，管壁厚小于9mm的分2层施焊，大于9mm的分3层施焊。 （5）应有防寒、防雨等季节焊接措施；冬季气温低于一5C时不得焊接，夏季雨天，无可靠措施确保焊接质量时，不得焊接。 （6）法兰连接螺栓拧紧后，螺帽应点焊或螺纹凿毛，以免较长时间锤击造成松动脱扣。 （7）焊接质量应符合现行国家标准的规定，每个接头除外观检查外，还应按接头总数的5%做超声波或2%做X射线检查，在同一工程内，探伤检查不得少于3个接头。
（D对阀门、过滤器等需日常操作检修部件的绝热，应编制详细的施工方法，并对操作工人进行技术交底，以指导施工； （2）坚持班前例会制度，对阀门、过滤器等绝热容易出现质量问题的部位加强学习，使得每个操作工人能从思想上予以重视，并贯彻执行； （3）加强施工过程中的检查及质量控制，发现有阀门、过滤器、法兰等绝热施工不当的行为，及时予以制止并要求立即返工，必要时可进行相应的经济处罚。 （4）管道阀门、过滤器及法兰部位的绝热结构必须采用可拆卸式结构。可拆卸式结构 159041通风空调工程 的绝热层，宜为两部分的组合形式，其尺寸应与实物相适应。靠近法兰连接处的绝热层，应在管道一侧留有螺栓长度加25mm的间隙。
（D调整机房现有照明设备布局位置，或增设机房照明设备。 （2）机房照明设计、布局时，应按照规范要求设计。规范要求：机房应设有永久性的电气照明，地面上的照度不应小于2001x。照明电源应符合要求。在机房内靠近入口（或多个入口）处的适当高度应设有一个开关，控制机房照明。未安装控制柜的滑轮间，在滑轮附近应有不小于1001x的照度。 160042电梯工程
（D当连接短管断裂或脱落，应立即开闭井点控制阀门，换上备用连接短管。 （2）当循环水池因放水过度而脱水，应立即开闭循环水池放水阀门，并开启水源阀门向循环水池补充水量，提高水池水位，在水泵能够开动并向井点供给有压工作水以前，应立即调节井点系统的有关控制阀门，防止向井点倒灌水。 1725基础降（排）水 （3）对于吸水管路断裂的水泵，应立即关闭吸水管路阀门和水泵的出水阀门，同时开动备用水泵。 5.5电渗井点 电渗井点的设备除包括轻型井点或喷射井点的设备外，另加金属棒。它的工作原理是应用电场作用，金属棒插入地中为阳极，使弱含水层中带正电荷的水分子（自由水及结合水）向为阴极的井点管运动，加快水在土中的渗透。主要适用于渗透系数小于。.lm/d的细颗粒土层土，尤其是在淤泥和淤泥质黏土中.，与轻型井点或喷射井点结合使用效果显著。电渗井点除有轻型井点和喷射井点的质量通病外，还有以下质量通病。
（D玻璃钢模板的厚度应根据混凝土侧压力的大小，经过计算确定，还与柱箍间距大小有关，当厚度偏小时，可以通过加密柱箍来加强。板面太厚，耗用材料多，增加成本，太薄则刚度差。一般厚度为4〜5mm。 （2）玻璃钢模板高度视混凝土柱高而定。柱高在4m以内时，可以做成一节同高度的模板；柱高在4m以上时，考虑到支模方便和模板的竖向刚度，可以做成3〜4m高，分节浇筑混凝土，每次浇筑高度在2.5〜3.5m。 14.7几种特殊模板施工575 (3)玻璃钢模板在承受侧压力后，断面会膨胀变形，其膨胀率可按6%考虑，即100cm直径的圆柱模板应做成699.4cm。模板直径的加工误差应控制在一3~ +2mm。 (4)为了增强模板刚度，保证模板圆度，在模板外侧必须设置柱箍，柱箍用角钢L4()mmX4mm或扁钢一56mmX6mm做成，如图14-33所不。柱箍最少应设置3道,分别设于柱模的上、中、下三个部位。柱箍的内径与圆柱模板的外径一致，接口处用螺栓连接。柱箍的另一个作用是供设置柱模的斜撑或缆绳用以调整模板的垂直度，保证模板的竖向稳定。中部柱箍设在模板的2/3高度，下部的柱箍还可用于固定柱模的位置。 (5)柱帽模板通常设计为两块半圆形的漏斗状.然后用螺栓拼装而成。圆漏斗的接缝部位要保证平直，接缝严密。周边及接缝处均用角钢加强。对于直径较大的柱帽,为了增强悬挑部分的刚度，防止下垂，还应增设型钢环梁或玻璃钢环梁。以承受浇筑混凝土时的荷载。柱帽及环梁形式如图14-34和图14-35所示。为了使柱帽模板与楼板模板能严密地结合在一起，可把半圆漏斗柱帽展宽，做成玻璃钢平台，并在平台底面设若干道加劲肋， 图14-33柱箍 (6)在模板的拼接处应采用扁钢或角钢加强，为此玻璃钢模板也应设置凸沿，其凸沿的拐角必须与模板内侧的切线呈90°,两侧凸沿要保证顺直，以使拼接处严密。加强肋的扁钢或角钢与凸沿应贴紧，并采用不饱和聚酯树脂粘结，如图14-36所示。 (7)模板内侧必须光滑平整.模板表面不得有气泡、空鼓、皱纹、纤维外露、毛刺等现象。模板接缝要严密。 (8)边肋及加强肋安装要牢固.与模板成一整体。
（D必须按规定的用量均匀涂刷胶粘剂：掌握好胶粘剂的干燥时间，当胶粘剂涂刷后，手感（指触）基本干燥时，即是铺贴卷材的最佳时间；卷材铺贴后滚压要充分。 101427屋面工程 (2)基层表面应达到平整、坚实、干净、干燥；不得在雨、雪天或有雾时施工。 (3)当卷材防水层局部起鼓时，应用针扎眼抽出空气或溶剂，然后将内部杂物清理干净，并把已割破的卷材周围仔细磨平，最后再铺贴比损伤部位外径大100mm以上的卷材。
（D按设计要求进行施工，高度较大及吊挂较重的隔墙应设型钢龙骨，并焊接钢筋网等进行加强。 （2）按设计要求用膨胀螺栓固定U码，将泰柏板与结构墙板连接牢固，用％钢筋间距500mm植入结构，将泰柏板夹住，与结构交接部位设附加钢丝网。 （3）门洞口设型钢龙骨，洞口处设45°之字条补强，见图29-8。阴阳角用通长角网连接补强，见图29-9。 （4）埋设线管部位用之字网补强，吊挂洁具、橱柜等部位应按设计要求设型钢龙骨，并连接牢固。
（D安装前要进行针对留洞情况进行质量交接，对不符合要求的要及时整改。 （2）安装前了解最终墙壁装饰完成面的材料、厚度，从而确定外呼召唤盒、层站指示灯盒预埋深度。 （3）安装外呼召唤盒、层站指示灯盒时，应按照规范要求进行安装。规范要求：层站指示装置及操作装置的安装位置应符合设计规定，指示信号应清晰明确，操作装置动作应 161242电梯工程 准确无误。层门指示灯盒、召唤盒和消防开关盒应安装正确，其面板与墙面贴实，横竖端正。
（Do （4）确保垂直度符合要求的关键在于临时固定方法。第一福屋架有挡风柱时，校正完毕后应与挡风柱拉牢或焊牢。如无挡风柱时，可在屋架上弦两坡各一点处拉4根缆风绳做临时固定。第二、三福屋架在屋架校正后用拉杆拉牢。
（Do （4）木模板板模与梁模连接处，板模应铺到梁侧模外口齐平，避免模板嵌入梁混凝土内，以便于拆除。 （5）钢木模板混用时，缝隙必须嵌实，并保持水平一致。 （6）楼板模板支立后，应抄水平线复核平整度，发现误差及时调整。
（D、（2）、（4）、（5）。 （2）应选用尺寸合适的毛（料）石砌筑（尤其是底层），确保基础尺寸准确。 （3）垫层标高、平整度宜控制在《建筑地面工程施工质量验收规范》（GB50209—2010）表
（6）和
（6）。 （9）柱模如用木料制作，拼缝应刨光拼严，门子板应根据柱宽采用适当厚度，确保混凝土浇筑过程中不漏浆、不炸模、不产生外鼓。 （10）较高的柱子，应在模板中部一侧留临时浇捣口，以 便插入振动棒浇筑混凝土, 当混凝土浇筑到临时洞口时，即应封闭牢固。 （11）柱模拆除时的混凝土强度应能保证其表面及棱角不受损伤。 （a）（b）（c） 图14-14柱钢模板安装示意 柱模安装；（b）钢木夹箍；（c）角钢型柱箍 1—夹箍；2—模板；3—C形钢；4一对拉螺栓；5—超〜的0螺栓； 6—50mmX70mm夹木；7—夹板；8-插销；9—限位器
（6）。 （8）模板支立前，认真涂刷隔离剂两度。 （9）当梁底距地面高度过高时（5m以上），宜采用脚手钢管扣件或桁架支模，参见图14-7,当梁跨超过18m、施工总荷载超过15kN/m2或线荷载超过20kN/m,或梁板支撑高度超过8m时，应编写专项施工方案并经论证后实施。 （10）T形梁模参见图14-8（a）,花篮梁模一般可与预制楼板吊装相配合，支模法参见图14-8（b）,梁模板支柱应能承受预制楼板重量、混凝土重量及施工荷载，在混凝土浇筑时模板支撑系统不得变形。
(6)。 (3)当杂填土松散又水位高时，易使振动器下陷，可拆下部分振动偏心块以减小振动力，快速预振几遍后，再装上偏心块正常振动。 (4)建筑物尽可能做到形式整齐，层高差别不大，并合理设置圈梁。 (5)施振前，应沿基槽轴线进行动力触探，触探点间距6m左右，触探应穿过杂填土原底，以确定其振密后的承载力。 (6)振动压密前，应在现场选几点进行试验，求出稳定下沉量及振稳时间。 (7)振动压密后，应用蛙夯找平，经检查符合质量标准后方能砌筑基础。 (8)经检查不合格者应进行补振。 (9)采用振动压密法应设置沉降观测点，并尽量采用荷载试验确定地基承载力。 7.17多桩型复合加固地基 不同桩型、桩长的多元组合型复合地基在平面布置和空间布置上应紧密结合地质情况灵活运用，长短桩间隔布置、分别置于不同土层上，可分别发挥其各自特点，在确保地基处理效果的前提下，达到方案合理、节约投资、缩短工期的目的。 长桩：提高地基承载力，将荷载通过桩身向深处传递，减少压缩层变形，控制整体沉降。桩体强度要求较高，多采用CFG桩、钢筋混凝土桩、预制桩等。 短桩：主要对浅层土体进行处理，减小浅层应力集中，提高承载力，消除软弱土层引起的不均匀沉降，桩体采用散体桩和柔性桩，如水泥土搅拌桩、碎石桩、石灰桩等。 褥垫层：促使桩、土协调变形，合理分配应力，保证桩土共同作用。 针对不同地质情况以及每个工程的特殊情况，选择不同的长桩与短桩的搭配，施工顺序为先短桩、后长桩。褥垫层材料可选用粗中砂、碎石、级配砂石，厚度为30〜50cm为宜，分层铺设，振捣密实，振捣过程应遵循由外向内的原则。
（4）。 （4）当房间开间为单拼或三拼组合时，双钢筋混凝土薄板模板必须设置水平拉杆；当 800~12001200-1500 图14-41五拼双钢筋混凝土薄板模板的硬架支撑 1-薄板周边墙（梁）支座；2—支柱；3,4—龙骨； 5一纵向贯通水平拉杆；6-横向贯通水平拉杆； 7—通长垫板；SB一双钢筋混凝土薄板 房间开间为四拼或五拼组合时，必须加设纵横贯通的水平拉杆（图14-41）。 （5）双钢筋混凝土薄板可按三、四、五几种形式拼接成整间的双向受力的现浇叠合层的模板，拼缝宽度为80〜100mm。拼接后用68钢筋沿吊环两个方向通长进行双向连接，并绑扎，钢筋要伸入邻跨400mm,并加弯钩（图14-42）o （6）薄板安装质量要求见表14-6o
(3)进行。 (3)卷材采用空铺法、点粘法、条粘法或机械固定法时，屋面周边800mm范围内卷材应采用满粘法或适当增加固定件数量。 附录27.3卷材防水层质量标准和检验方法 卷材防水层质量标准和检验方法附表27-3 项次项目质量要求或允许偏差检验方法 1主控项目材料质量防水卷材及其配套材料的质量，应符合设计要求检查出厂合格证、质量检验报告和进场检验报告 2屋面渗漏卷材防水层不得有渗漏和积水现象雨后观察或淋水、蓄水试验 3细部构造卷材防水层在檐口、檐沟、天沟、水落口、泛水、变形缝和伸出屋面管道的防水构造，应符合设计要求观察检查 4般项目搭接缝卷材的搭接缝应粘结或焊接牢固，密封应严密，不得扭曲、皱折和翘边观察检查 5收头卷材防水层的收头应与基层粘结，钉压应牢固，密封应严密观察检查 6防水层铺贴卷材防水层的铺贴方向应正确.卷材搭接宽度的允许偏差为一10mm观察和尺量检查 7排汽构造屋面排汽构造的排汽道应纵横贯通，不得堵塞；排汽管应安装牢固,位置应正确，封闭应严密观察检查 27.4涂膜防水层1015 27.4涂膜防水层 涂膜防水层按其材料划分，可分为高聚物改性沥青防水涂料、合成高分子防水涂料、聚合物水泥防水涂料。涂膜防水层施工方法可分为刷涂法、刮涂法和机械喷涂法三种，但在施工过程中，可根据涂料品种、性能、稠度以及不同施工部位，分别选用不同的施工方法，见表27-9o 涂膜防水层施工方法和适用范围表27-9 施工方法具体操作适用范围 刷涂法用棕刷、长柄刷、圆滚刷蘸防水涂料进行涂刷用于涂刷立面的防水层和节点部位细部处理，以及粘度较小的高聚物改性沥青防水涂料和合成高分子防水涂料的小面积施工 刮涂法用胶皮刮板涂布防水涂料，先将防水涂料倒在基层上，用刮板来回刮涂，使其厚薄均匀用于粘度较大的高聚物改性沥青防水涂料和合成高分子防水涂料以及聚合物水泥水防水涂料的大面积施工 机械喷涂法将防水涂料倒入设备内，通过喷枪将防水涂料均匀喷出用于粘度较小的高聚物改性沥青防水涂料和合成高分子防水涂料的大面积施工 每道涂膜防水层最小厚度应符合表27-10的规定。 每道涂膜防水层最小厚度（mm）表27-10 防水等级合成高分子防水涂料聚合物水泥防水涂料高聚物改性沥青防水涂料 I
(3)进行。 (3)拌合物从搅拌机出料口至浇筑完毕的时间不宜超过45min。运输、停放过程中拌合物出现离析或过干现象，应用人工进行二次搅拌。混凝土浇筑应连续进行，每次浇灌厚度宜控制在200〜300mm范围内。 (4)钢纤维混凝土用材料质量应符合国家标准的规定和要求。 (5)纤维称量允许误差宜控制在±2%以内，不允许以体积比替代重量比。 附录19.10纤维增强混凝土技术数据参考 玻璃纤维增强混凝土的主要性能附表19-20 项目技术指标 抗拉强度初裂强度4.0〜5.0 (MPa)极限强度7.5~9.0 抗弯强度初裂强度7.0〜8.0 (MPa)极限强度12〜25 抗压强度比未增强的水泥砂浆降低不大于10% 抗冲击强度(kj/m2)用摆锤法测得为15〜30 弹性模量(X104Mpa)2.6~3.1 韧性受弯时韧性比未增强水泥砂浆提高30〜120倍 密度(kg/m3)1900—2100 吸水率(％)10-15 抗冻性25次反复冻融无分层或龟裂现象，强度和重量基本无损失 耐热性使用温度不宜超过80c 抗渗性有较高的不透水性，在潮湿状态下还有较高的不透气性 防火性由2层厚度各为10mm的玻璃纤维增强混凝土板和厚度为100mm的膨胀珍珠岩水泥为内芯组成的复合板,其耐火度可达4h以上 耐久性预测用硫酸盐水泥制成的玻璃纤维增强混凝土制品，在自然环境中使用寿命至少50年 19.13纤维增强混凝土759 丙烯酸纤维增强混凝土的主要性能附表19-21 项目性能 抗拉强度用喷射法制得的极限强度可达7〜lOMPa 抗弯强度体积掺率为1%左右时，抗弯强度提高不超过25%用喷射法（掺率6%）,极限强度可达20MPa 抗压强度比普通砂浆、混凝土无明显增加 抗冲击强度体积掺率2%,可提高2〜10倍体积掺率6%（用喷射法），可达30〜35kJ/m3 抗收缩性体积掺率1%左右，收缩率约降低75% 耐火性体积掺率1%左右，耐火等级与普通混凝土同 抗冻性经25次冻融，无龟裂、分层现象，重量和强度基本无损失 耐久性在60"C水中浸泡一年，抗弯强度等无明显下降 20预制钢筋混凝土构件生产 预制钢筋混凝土构件一般分工厂预制和现场预制两种。本章侧重介绍预制钢筋混凝土构件特有的质量通病和防治措施。模板工程的质量通病和防治措施详见第14章，钢筋工程质量通病和防治措施详见第16、17章，预应力钢筋混凝土工程的质量通病和防治措施详见第22章，并可参见第18章混凝土工程的质量通病和防治措施。 20.1大型梁、柱
(3)。 (4)沥青瓦应自檐口向上铺设，起始层瓦是由瓦片经切除垂片部分后制得，且起始层瓦应沿檐口平行铺设且伸出檐口10〜20mm,并应用配套沥青基胶结材料与基层粘结；第一层瓦应与起始层瓦叠合，但瓦切口向下指向檐口；第二层瓦应压在第一层瓦上且露出瓦切口，但不得超过切口长度。相邻两层沥青瓦的拼缝及切口应均匀错开。 (5)檐沟部位应增设附加层，附加层伸入屋面的宽度不应小于500mm,檐沟防水层伸入瓦内的宽度不应小于150mm,并应与防水层或防水垫层顺流水方向搭接。金属滴水板应固定在基层上，伸入沥青瓦下宽度不应小于80mm,向下延伸长度不应小于60mm(图27-18)o (6)每片沥青瓦不得少于4个固定钉，每片脊瓦应用两个固定钉固定。脊瓦应顺年最大频率风向搭接，脊瓦与脊瓦的压盖面不应小于脊瓦面积的1/2；脊瓦在两坡面沥青瓦的搭盖宽度，每边不应小于150mm(图27-19)。 图27-18沥青瓦屋面檐口 1—结构层；2—保温层；3—持钉层；4—防水层或防水垫层；5沥青瓦；6-附加防水垫层；7一金属滴水板 图27-19沥青瓦屋面屋脊 1一防水层或防水垫层；2—脊瓦；3—沥青瓦; 4-结构层；5—附加层 (7)天沟部位应沿天沟中心线铺设宽度不小于1000mm的附加层，并按搭接式或编 27.8瓦屋面1039 织式天沟做法铺设(图27-20)；铺设敞开式天沟部位的泛水材料，应采用厚度不小于0.45mm的防锈金属板材，其纵向搭接长度不应小于300mm。沥青瓦与金属天沟应顺流水方向搭接，搭接缝应用100mm宽的沥青基胶结材料粘合，沿天沟泛水处的钉子应密封 覆盖。 (8)沥青瓦屋面与山墙及突出屋面结构的交接处应增设附加层，附加层在坡面和立面的宽度不应小于250mm；在立面上可铺设防水卷材或金属泛水，铺设高度不应小于250mm,与沥青瓦的搭盖宽度不应小于100mm,并用沥青基胶结材料粘牢封严。防水卷材或金属泛水的收口处，应采用金属压条固定，并用密封材料封严。烟囱与屋面交接处应做泛水处理，在周 图27-20沥青瓦屋面天沟 1沥青瓦；2—附加层；3—防水层或防水垫层；4—保温层 边100mm范围内，应用沥青胶结材料将沥青瓦粘在基层上。
（2）经常保持电极的正常外形，变形较大时应及时修理或更新，安装时应力求位置准确。 （3）夹具如因磨损晃动较大，应及时维修。 （4）接头焊毕，稍冷却后再小心地移动钢筋。
（2）进行，以防开裂。 10.2沉井下沉
（2）。沉井倾斜如受地下水方向影响时，应先挖背水方面的土，后挖迎水方向的土。 （3）不排水下沉应常向井内注水，保持井内水位高于井外1〜2m,以防向井内涌砂。排水下沉井内侧出现流砂.应采取措施减小或平衡动水压力，或改用不排水下沉，或用井点降水。 （4）刃脚遇到小块姜石、孤石搁住，可将四周土挖空后立即撬去；较大姜石或孤石，用风动工具破碎，或钻孔爆破成小块取出，炮孔应与刃脚斜面平行，药量控制在200g以内。 （5）井壁孔洞应封闭，内用填配重（块石、铁块等）办法，保持井壁各段重量均衡，以达到平衡下沉。 （6）井外卸土、堆重，井上施工荷载务使均匀、对称。 （7）下沉井过程中加强测量观测,详见
（2）。 91024钢结构工程
（2）。 （3）杆件加工时，画线、锯截要准确；杆件组装时，各节点连接要严密。 4.治理方法 结构高度、起拱高度超差时，可利用拉杆螺栓进行调整，使之符合要求。 98426木结构工程
(2)。
（2）、（3）。 （3）季节施工要有防水和保温措施，特别是未浇灌完的材料，在地面堆放或在混凝土罐车中时间过长，达到了初凝，应重新搅拌或罐车加速回转再用。 （4）克服桩管沉入时进入泥水，应在沉管前灌入一定量的粉煤灰碎石混合材料，起到封底作用。 （5）确定实际灌量的充盈系数（按规范规定的1.1〜L3选用）。 （6）用浮标观测检查控制填充材料的灌量，否则应采取补救措施，并做好详细记录。 （7）根据地质具体情况，合理选择桩间距，一般以4倍桩径为宜，若土的挤密性好,桩距可以取得小一些。
（1）做好下料工作。板条切割时，控制好切割的角度。 （2）切口部位应用铿刀将其修平，将毛边及不平处修整好。 （3）用相同色彩的胶粘剂（如硅胶）对接口部位进行修补，使接缝密合，并对切口白边进行遮掩。
（1）作为纤维增强混凝土用的纤维，其长径比以控制在40〜100为宜。如纤维截面不是圆形，则用具有相同截面面积的圆形直径（当量直径）计算长径比。长径比大，虽然有助于强度提高，但易结团。 （2）为使钢纤维能在粗骨料间距中移动和分散，避免聚成一束，或相互交织成团，骨料的最大粒径不宜超过纤维分布的平均间距。一般最大粒径不宜超过20mm,用喷射法时不宜大于10mm。聚丙烯纤维混凝土粗骨料最大粒径不宜超过10mm,细骨料最大粒径不宜大于5mm。 （3）纤维混凝土拌合物正确的投料搅拌方法是：将纤维通过分布机，或过10mm孔筛散开，加入粗骨料中先行干拌，使纤维均匀分布，避免结团，然后将水泥、砂子一起倒入搅拌机内进行搅拌，Imin后再加水搅拌直至均匀为止。也可先投入砂、石和水泥干拌均匀，再将纤维投入干拌30s左右，注意不要将纤维投到筒壁或叶片上，最后加水搅拌约Imin,至均匀为止。 整个搅拌时间应比普通混凝土延长1〜2min,因为时间太短，纤维打不开，易结团。但不管采用何种投料搅拌方式，都应避免将水和纤维同时投入。 （4）配合比设计中选用的砂率不宜小于50%,水灰比不宜大于0.5,坍落度一般不超 75819特种混凝土工程 过30〜50mm为好，钢纤维不宜太长。钢纤维掺量一般为混凝土体积的1%〜2%(约重80~150kg/m3),不宜过大。
(1)最后一遍夯打，必须注意标高水平，宜用浓浆拌和三合土，夯打密实。 (2)待表层灰浆略为收干后，铺上薄层砂子或煤屑，最后整平夯实。 (3)刚打完的三合土，如因雨水冲刷或积水过多，表面灰浆被冲去，可在排除积水后，重新浇浆夯实。 附录7.2灰浆碎砖三合土加固地基质量要求 灰浆碎砖三合土质量要边施工边检查，重点检查以下几点。 1.灰浆碎砖三合土必须灰浆饱满，拌和均匀。 2.夯打坚实，规范规定第一皮虚铺22cm,夯打至15cm,以后每皮虚铺20cm夯实至15cm。坑(槽)壁用标桩控制。 3.如用木夯，其重量必须超过40kg,落距不小于50cm,以一夯压半夯的顺序全面夯实。 4.顶面标高允许偏差士15mm,表面平整度的允许偏差不得大于20mm。 7.3重力夯实加固地基 重力夯实适用于地下水位以上稍湿的黏性土、砂土、湿陷性黄土、杂填土和分层填土地基的加固。它是以1-5~3.0t的重锤，底面直径为1.O'~1.5m,举高2.5〜4.5m自由下落，产生的夯击能量，促使土体密实，其有效影响深度一般为1〜1.5m,是属于浅层地基处理方法之一。作为分层填土地基时，每层虚铺厚度一般相当于锤底直径为宜。 施工前必须在建筑地段附近进行试夯，选定锤重、底面直径和落距，以便确定最后下沉量(最后二击平均每击土面的沉降值)及相应的最少夯击遍数和总下沉量。 最后下沉量一般可采用下列数值： 黏性土及湿陷性黄土1〜2cm 砂土0.5〜1cm 试夯结果应达到设计的密实度和夯实深度。如不能满足设计要求时，可适当提高落距，增加夯击遍数,必要时可增加锤重再行试夯。 施工时的夯击遍数，应按试夯确定的最少夯击遍数增加1〜2遍，夯击遍数一般为 7.3重力夯实加固地基235 6〜8遍（同一夯位夯击一下即为一遍）。
(1)钻至设计标高后，应先泵入混凝土并停顿20〜30s,再缓慢提升钻杆。提钻速度应根据土层情况确定，且应与混凝土泵送量相匹配，保证管内有一定高度的混凝土。 (2)桩顶混凝土超灌高度不宜小于0.5m。 (3)土质太差(如淤泥质黏土)，提钻后桩孔不能自立造成周围土挤入时，改为湿作业成孔，即先灌注水泥浆，经3h后再在初凝的水泥土中二次成孔。 (4)在地下水位以下的砂土层中钻进时,钻杆底部活门应有防止进水的措施，压灌混凝土应连续进行。
(1)钻机安装应水平、稳固，无束前缘切点、转盘中心和护筒中心三者应在同一轴线上。 (2)检查护筒保证不偏斜，钻杆不弯曲,主动钻杆保持垂直，增添导向架，控制提引水龙头，尽可能采用钻挺加压。 (3)除软硬互层采用轻压慢转技术参数外,对软塑黏土层，尤其是流塑黏土层和砂层进入硬塑黏土层，或从黏土层进入基岩时，钻机下端的锥形导向小钻头需改用平底导向小钻头，或者直接用不带导向小钻头的平底钻头钻进。 (4)采用沉井、挖孔桩等方式清除地下障碍物。 (5)在硬塑黏土层发生偏斜时，用砂、黏土混合物回填偏斜以上1〜2m,待密实后用平底合金钻头轻压慢转。 (6)基岩面发生偏斜时，可投入20〜40mm粒径碎石，略高于偏斜处，冲击密实后用平底合金钻头、牙轮滚刀钻或平底钢粒钻头纠斜。
（1）组装前，H型钢端部应平齐，应用机械切割，达到同一平面.组装时间隙不大于lmmo （2）腹板与端板的焊脚应为腹板厚度的0.7。 （3）已经变形的，用火焰矫正，在端板上施焊时应外侧烤红，使端板达到四边用平尺 90824钢结构工程 都能达到1mm平度内。
(1)组织施工技术人员培训和学习有关施工质量验收规范和设计规范。 (2)施工中的采用水泥砂浆或掺有机塑化剂的水泥砂浆代替混合砂浆时，应按设计规范有关规定，考虑砌体抗压强度和抗剪、抗检强度分别降低15%和25%的影响，据此重 13.1砌筑砂浆481 新换算确定相应的水泥砂浆或掺有机塑化剂水泥砂浆的强度等级，并按此强度等级委托试验部门进行配合比设计。
(1)组成硫磺混凝土的原材料，必须经检验合格后方可使用，其品质应符合下列要求。 1)硫磺：其质量应符合现行国家标准，硫含量不小于98%,水分含量不大于1.0%,且不得含有机杂质。 2)粉料的技术性能指标应满足表19-13的规定。 粉料技术性能指标表19-13 项目指标项目指标 耐酸率(%)含水率(％)不小于95不大于0.5筛余量(%)0.15mm筛孔0.09mm筛孔不大于510-30 3)细骨料的技术性能指标应达到表19-14的规定。 细骨料技术性能指标表19-14 项目耐酸率(%)含泥量(％)1mm筛孔筛余量(％) 指标不小于95不大于1不大于5 19.2耐酸混凝土727 4）粗骨料的技术性能指标应符合表1975的规定。 粗骨料技术性能指标表19-15 项目指标项目指标 泥土含量不允许碎石含量粒径20〜40mm不小于85 耐酸率（％）不小于95 浸酸安定性合格(%)粒径10〜20mm不大于15 5）改性剂应采用半固态黄绿色聚硫甲胶、半固态灰黄色聚硫乙胶或棕褐色粘稠状液体聚硫橡胶，其质量应符合规范的规定。 6）用以浇灌混凝土的硫磺砂浆质量应符合表19-16的要求。 硫磺砂浆的质量要求表19-16 项目指标项目指标 抗拉强度（MPa）>3.5抗拉强度降低率（%）<20 浸酸后 分层度0.7~1.3重量变化率（％）(1 （2）硫磺用量以满足包裹粉料、聚硫甲（乙）胶和粗细骨料稍有富余即可，由试验确定。用量过多，不仅影响强度，而且加大收缩，甚至形成裂纹，增加能耗，提高成本。 （3）质检人员应核查粗骨料预热温度、硫磺熬制温度和硫磺砂浆的浇灌温度，过高或过低，都有损于浇灌混凝土的质量、物理力学性能和抗酸性能。 （4）施工环境温度低于5c时，应采取保温措施。相对湿度不应大于80%,并宜在施工完成2h后方可使用，设备基础、贮槽等构筑物必须在浇灌24h后方可使用。 附录19.3耐酸混凝土施工配合比及技术指标 水玻璃耐酸混凝土的施工参考配合比及技术指标附表19-5 材料名称配合比（重量比）技术指标 水玻璃氟硅酸钠粉料骨料抗压强度不小于（N/mm2）浸酸安定性 铸石粉铸石粉：石英粉=1：1细骨料粗骨料 水玻璃混凝土
(1)总平面图实测应在已有的施工平面控制点和水准点上进行。当控制点被破坏或不够使用时，应进行恢复和补测控制点。 (2)根据平面图性质可划分为综合和分项竣工总平面图，实测范围应包含地上、地下一切建筑物、构筑物和竖向布置及绿化情况等。 (3)对已有资料进行实地检测，其允许误差应符合国家现行有关施工验收规范的规定；建筑物、构筑物的竣工位置应根据控制点采用极坐标法或直角坐标法实测其坐标，实测精度应不低于建(构)筑物的定位精度。 附录2建筑施工测量技术要求及允许偏差 建筑物施工放样的主要技术要求附表2-1 建筑物结构特征测量相对中误差测角中误差(，f)在测站上测定高差中误差(mm)根据起始水平面在施工水平面上测定高程中误差(mm)竖向传递轴线点中误差(mm) 金属结构、钢筋混凝土结构(建筑物高度100〜120m或跨度30〜36m)1/200005164 15层房屋(建筑物高度60〜100m或跨度18〜30m)1/1000010253 5〜15层房屋(建筑物高度15〜60m或跨度6〜18m)1/
(1)桩间距以1.0〜1.2m效果最佳。 (2)控制拔管速度一般为0.8〜l.Om/min。 (3)改进工艺，用扩大桩径的办法，使桩上下一致。
（1）专用胶、铝箔胶带、保温钉胶粘剂等绝热材料的性能应符合使用温度和环境卫生的要求并与绝热材料匹配，符合标准的规定。必须是有效保质期内合格产品，使用前要先了解胶粘剂的使用方法及适用湿度等及相关参数，详细阅读说明书，掌握绝热层粘贴时间。涂胶要均匀，无漏涂现象，确保保温钉、绝热材料粘贴牢固。保温钉要抽检，确保质量；不应选用固定困难的及易损的材料（如PAP、铝箔纸）作为外保护层。 （2）管道橡塑棉绝热施工下料不能过小，造成开裂现象；在进行橡塑专用胶涂刷绝热施工前必须对管道外表面进行彻底清理，去掉管道表面附属的铁锈、油污、灰尘、水等杂物，保证橡塑专用胶的正常使用；在下料时，选用合适的工具进行下料，保证切口平整，不能有毛刺外翻，并保证切口干燥洁净；在技术交底时，如果是室外管道绝热，特别要对工人强调粘接口尽量超阴面，少接触阳光照射，防止老化过快。 （3）风管采用铝箔玻璃棉板绝热，用保温钉连接固定时，应满足《通风与空调工程施工质量验收规范》（GB50243—2002）第
(1)柱子如采用无缆风绳千斤顶校正，切忌摘钩校正。因脱钩后如垂直偏差较大，重 心在柱外，受千斤顶作用，柱子会向相反方向倾倒。(图21-22),其控制数值： 一般作法是柱子立直后，用线坠初校 (日》班林7H□总)7翻出小加 柱顶水平偏移△(mm) 图21-21温差1C时柱顶偏移的理论曲线 图21-22千斤顶校正柱1一柱子；2一千斤顶 =2+54十, 式中 柱子重心位移(cm) 806 21装配式钢筋混凝土结构安装 a——柱子断面边长（cm）； 5——系指6〜7级风时，柱头振幅的一半（cm）。 （2）千斤顶校正方法如图21-22所示。上口将大铁楔子及小铁楔子打紧，为防止绕A点转动，当一次校正后，距杯底5cm左右处可放⑪32钢筋（图21-23）和部分卵石，随着浇筑混凝土。 柱子吊完后，应将当天吊装的柱子加好支撑，以防大风突然袭击或其他外力作用造成柱子垂直偏差及倾倒。 （3）柱子受阳光照射后，由于阴面和阳面的温差，使柱子向阴面弯曲，柱顶有一个水平位移。这个位移，可考虑采用预留偏差的方法解决。具体数值可参考图2121。对细长柱也可利用早晨、阴天校正；或当日初 图21-23柱子根部临时固定 1一大铁楔；2—小铁楔；3一卵石; 4一堂32钢筋垫块（形如品） 校，次日晨复校。 附录21.2柱类构件安装质量标准及检验方法 杯形基础和柱安装允许偏差及检验方法 附表21-2 项次项目允许偏差（mm）检验方法 1杯形基础中心线对轴线位置偏移10钢尺检查 杯底安装标高0-10用水准仪检查 2柱中心线对定位轴线的位置偏移5钢尺检查 上下柱接口中心线位移3钢尺检查 垂直度5m及5m以下5用经纬仪或吊线和钢尺检查 5m以上10 10m及其以上的多节柱念柱高且不大于20 托座上表面和柱顶标高5m及5m以下0—5用水准仪和钢尺检查 5m以上0-8 多层水平标高本层±0用水准仪检查 累计5层或5层以内小于或等于10 5层以上不大于20 21.3梁类构件安装
（1）柱混凝土强度等级高于梁板混凝土强度不超过5N/mm2者，梁柱节点处的混凝土可随梁板一同浇筑。 （2）柱混凝土强度超过梁板混凝土强度小于或等于lON/mm'且柱四边皆有现浇梁 88023现浇铜筋混凝土结构工程 者，则梁柱节点混凝土也可随梁板一同浇筑。 （3）若柱与梁的混凝土强度等级相同，可能会造成节点承受竖向荷载能力不足及地震作用时节点抗剪能力降低，则应由设计单位采取以下技术措施： 1）按计算要求在节点处增加纵向钢筋； 2）在节点区内设置经计算的型钢； 3）增加节点范围内的箍筋。 采取上述措施后，如梁柱节点承受竖向荷载的能力和抗剪能力都能满足设计要求时，则节点处的混凝土可以随同梁板混凝土一起浇筑。
（1）柱顶不平采用相对标高控制法，找出本层最高、最低差值，确定安装标高（与相 24.3钢结构安装913 对标高控制值相差5mm为宜）。主要作法是在连接耳板上下留15〜20mm间隙，柱吊装就位后临时固定上下连接板，利用起重机起落调节柱间隙，符合标定标高后打入钢楔，点焊固定，拧紧高强螺栓•为防止焊接收缩及柱自重压缩变形，标高偏差调整为+5mm为宜。 （2）钢柱扭转调整可在柱连接耳板的不同侧面夹入垫板（垫板厚0.5〜1.°mm）,拧紧高强螺栓，钢柱扭转每次调整3mm。 （3）垂直度偏差调整： 1）钢柱安装过程采取在钢柱偏斜方向的一侧打入钢楔或顶升千斤顶，如果连接板的高强度螺栓孔间隙有限，可采取扩孔办法，或预先将连接板孔制作比螺栓大4mm，将柱尽量校正到零值，拧紧连接耳板高强度螺栓； 2）钢梁安装过程直接影响柱垂直偏差，首先应掌握钢梁长或短的数据，并用两台经纬仪监控，其中1台经纬仪跟踪校正柱垂直偏差及梁水平度控制•梁安装过程可采用在梁柱间隙当中加铁楔进行校正柱，柱子垂直度要考虑梁焊接收缩值，一般为1〜2mm（根据经验预留值的大小），梁水平度控制在L/1000内*且不大于10mm,如果水平偏差过大，可采取换连接板或塞孔重新打孔的办法解决。 3）钢梁的焊接顺序是先从中间跨开始对称地向两端扩展，同一跨钢梁，先安上层梁，再安中、下层梁，把累积偏差减小到最小值。 （4）如果塔吊固定在结构上，测量工作应在塔吊工作前进行，以防塔吊工作使结构晃动，影响测量精度。
（1）注意将墙转角第一块砖（即“出”组的第一块砖）的方向摆放正确。此砖的方向应由这一层的最后一块砖决定，而最后一块砖应摆成条砖，以此决定第一块砖应摆成条砖还是丁砖。 （2）转角的两侧同一层砖的长度应相差半块砖的长度，如一侧摆成两块条砖加一块丁砖，则另一侧就应摆成两块或三块条砖。
（1）注浆法加固地基要有详细的地质报告，对需要加固的土层要详细描述，以便作出合理的施工方案。 （2）注浆管宜选用钢管，管路系统的附件和设备以及验收仪器（压力计）应符合规定的压力。 （3）需要加固的土层之上，应有不小于1.0m厚度的土层，否则应采取措施，防止浆液上冒。 （4）及时调整浆液配方，满足该土层的灌浆要求。 （5）根据具体情况，调整灌浆时间。 （6）注浆管打至设计标高并清理管中的泥砂后，应及时向土中灌注溶液。 （7）打管前检查带有孔眼的注浆管应保持畅通。 （8）采用间隙灌注法，亦即让一定数量的浆液灌入上层孔隙大的土中后，暂停工作，让浆液凝固，几次反复，就可把上抬的通道堵死。 （9）加快浆液的凝固时间，使浆液出注浆管就凝固，这就缩短了上冒的机会。
（1）注浆泵、搅拌机等设备施工前应试运转，保证完好。 （2）喷浆口采用逆止阀（单向球阀），不得倒灌泥土。 （3）注浆应连续进行，不得中断。高压胶管搅拌机输浆管与灰浆泵应连接可靠。 （4）泵与输浆管路用完后要清洗干净，并在集浆池上部设细筛过滤，防止杂物及硬块进入各种管路，造成堵塞。 （5）选用合适的水灰比（一般为0.6〜1.0）。 （6）在钻头喷浆口上方设置越浆板，解决喷浆孔堵塞问题，使喷浆正常。
（1）主体结构施工时.在现浇混凝土或安装构件时应有专人负责校对构件的垂直度和水平度，将垂直度、水平度控制在规范允许偏差范围内。 （2）主体结构砌筑中随时纠正游丁走缝现象。每层砌到窗台时应向下吊线，由下层窗口垂线确定上层窗口的边线，这样既使上下窗口能够顺直在一条垂线上，又避免了砌体中出现游丁走缝的累计误差问题，保证了窗口的顺直。为保证同层窗台在一条水平线上，砌筑时要及时立皮数杆，砌至窗台时要及时校正。 （3）安装窗口时，应先弹出窗口中心线，由室内50线确定好窗台的水平线，按中心线和水平线固定窗框。
（1）轴承安装前，认真进行检查，安装应正确，使用的润滑油应合格，注油不可少也不可过多。甩油环应放正位置。更换损坏的甩油环。 （2）检查电机的转速，将转速控制在额定范围内，用阀门控制水泵流量，清理泵内的杂物。吸水口应设过滤网，压水管上的阀门开启程度应适当。 （3）水泵叶轮与泵壳之间的间隙，填料函、泵轴、轴承安装应符合技术要求。 （4）安装前应检查校核泵轴，如有弯曲现象应加以校直，联轴器间隙不应过小。
（1）周转次数多刚度差的胶合板模板不得使用，模板采用50mmX100mm木方作横肋，设对拉螺栓以648钢管作围樵收紧。 14.2现场现浇混凝土结构模板551 （2）构造柱上口开设斜槽浇捣口，用小直径振动棒将混凝土振捣密实，严禁用器具撞击模板内外。 （3）混凝土坍落度不宜过大，浇捣口部位做成喇叭口，分层用膨胀混凝土填实，待混凝土终凝后凿除多余的混凝土。
（1）重新调整主轴与瓦的径向和轴向间隙，使其达到规范要求；主轴安装前要认真检查几何尺寸是否符合要求；超差时，应及时处理和更换；对主轴水平度要按要求找平、找正；对轴瓦和斜铁的贴合接触面要求达到75%以上。 （2）要正常调整曲柄与连杆大头瓦的径向和轴向间隙，一直达到设备技术文件和施工验收规范的规定。 （3）要保证压缩机转向正确。 （4）要正确装配十字头，对机身、中体和气缸，应以钢丝线找正定心，特别是长系列压缩机尤为重要，必须使其中心线重合，用内径千分尺检查十字头在滑道内位置是否正确，然后，将活塞杆慢慢插入十字头体内，并检查其水平度后，慢慢盘车，看其转动是否灵活。 （5）滑道间隙过大，可利用十字头体与滑板之间的垫片进行调整。对十字头螺栓腰逐渐均匀对称拧紧，并加上制动防松垫圈。 （6）安装时，要严格控制连杆小头和十字头销的径向间隙使其达到标准的要求，并调整好曲轴中与滑道气缸中心的垂直度。
（1）重新调整螺纹加工设备丝头长度限位装置的位置。 （2）接头必须按照规程规定的扭紧力矩值（表17-11,参照JGJ107—2010中表
（1）种植屋面的防水等级应为I级，两道防水设防，其中下一道为普通防水层，上一道为耐根穿刺防水层。耐根穿刺防水层可采用铜胎基SBS改性沥青防水卷材、聚氯乙烯防水卷材、高密度聚乙烯防水卷材等，其性能指标应符合现行《屋面用耐根穿刺防水卷材》（JC/T1075—2008）的技术要求。 （2）普通防水层和耐根穿刺防水层完工后，应进行淋水或蓄水试验，检查验收合格后，方可进行下一道工序施工。 （3）种植屋面防水层上面必须设置细石混凝土保护层，以抵抗种植土和种植工具对防水层的损坏。 （4）严格控制种植土和种植植物的重量，种植土和种植植物等应均匀堆放，防止过量 103027屋面工程 超载。
(1)终孔后钻头提高孔底10〜20cm,保持慢速空转，维持循环清孔时间不少于30mino 9.10冲击成孔灌注桩333 （2）采用优质泥浆清孔，控制泥浆密度和粘度，不要直接用清水置换。 （3）采用导管二次清水，冲孔时间以导管内测量的孔底沉渣厚度达到规范要求为准。 （4）提高混凝土初灌时对孔底的冲击力，导管底端距孔底控制在30〜40cm，初灌混凝土量须满足导管底端能埋入混凝土中LOm以上，利用隔水塞和混凝土冲刷残留沉渣。 （5）保证钢筋笼制作质量，防止变形。 （6）吊设时要对准孔位，吊直扶稳，缓缓下沉，防止碰撞孔壁。 9.10冲击成孔灌注桩 冲击成孔灌注桩是一种利用冲击钻头的冲击力，破坏土层或岩石的结构，使土形成泥，岩石破碎至岩渣，利用泥浆循环带出岩渣并护壁成孔的灌注桩施工工艺。该工艺是重锤冲击钻进.在土层中成孔速度虽远不及钻机成孔快，但对坚硬岩石的破碎能力强，冲钻速度快，嵌岩效率高，因此在工业、民用高层建筑、港口码头及铁路桥梁等大型工程建设中被广泛使用。冲击成孔是成桩过程中的关键工序,冲击钻头是冲击成孔的主要施工机具，钻头体提供重量和冲击动能，常用形式有十字形、一字形、圆形等，以十字形应用最为广泛。
（1）中心偏移不同心的轴孔，焊死后重新钻孔。 157041通风空调工程 （2）叶片钏接过紧时，可连续搬动叫片使其松动。即接过松可继续钾接，其松紧程度以在风口出风风速6m/s下，叶片不动不颤，用手可轻轻搬动为宜。 （3）加大预留孔洞尺寸。
（1）制作支架下料应采用锯割，尽量不采用电、气焊切割，并用砂轮或锂刀打去毛刺。 （2）支架应严格按照标准图制作，不同管径的管道应选用相应规格的型材，管箍也应与支架配套。 （3）埋设支架前，应用水充分湿润墙洞。支架的埋深根据支架的种类而定（一般为 40.1室内给水管道安装1525 100〜220mm）,埋设支架时，墙洞须用水泥砂浆或细石混凝土捣实。 （4）轻质墙上的支架应视轻质墙的材质加工特殊支架，如对夹式支架等。
（1）制作样板架的材料要选用韧性强、不易变形并经烘干处理的木材，木料要保证宽度和厚度，并应四面刨平互成直角。提升高度过高时，可采用型钢制作样板架或中间层加装样板架的方法处理。 （2）样板架上需在放铅垂线的位置处，用薄锯条锯斜口，其旁边钉一铁钉，用以固定铅垂线，当底坑样板架上铅垂线稳定后，确定其位置用U形钉固定，并刻以标记，以备铅垂线碰断时重新放线使用。 （3）样板架水平度不应大于3/1000,顶部、底部样板架的垂直偏移不应超过1mm,铅垂线各线位置偏差不应超过±0.15mm。 （4）每次施工时，要从新进行各铅垂线位置的勘察与测量。 （5）铅锤线坠一般为5kg,当井道过高时，可相应增加铅锤线坠的重量，减少摆动量，增加阻尼性。
(1)制作绳头时，首先要清洗绳瓶锥套及应折弯的钢丝绳绳头，保证其清洁无油污。 (2)巴氏合金应加热充分，温度应在270℃至350℃之间，绳瓶锥套加热温度在40℃至50℃之间，然后将绳瓶锥套固定垂直。溶液浇筑时要轻轻敲击锥套，并一次性浇筑在绳瓶锥套内，保证其充分灌实，表面平整。 (3)用绳夹固定绳头时，必须注意绳夹规格与钢丝绳公称直径的配合，U形螺栓加紧方向正确。 (4)曳引钢丝绳头制作时应按照规范要求进行安装。规范要求悬挂用钢丝绳的公称直径不应小于8mm。悬挂绳表面应清洁，不应粘有尘渣等污物。当使用自锁紧楔形绳套式端接装置时，如果钢丝绳尾段较长，可使用适当方式进行固定。当采用套环配合钢丝绳夹式端接装置时，所用钢丝绳夹和套环应分别符合《钢丝绳夹》(GB/T5976)和《钢丝绳用普通套环》(GB/T5974.1)《钢丝绳用重型套环》(GB/T5974.2)的规定，其固定方式应满足以下要求： 1)绳夹座扣在绳的工作段面上，U形螺栓扣在绳的尾段上； 2)钢丝绳公称直径大于18mm时，至少使用3个绳夹； 3)绳夹间距为钢丝绳直径的6至7倍； 4)离套环最近的绳夹应尽量的靠近套环，但要保证在不损坏绳外层钢丝的情况下，能正确地拧紧绳夹。 悬挂绳端接装置应安全可靠，其锁紧螺母均应安装有锁紧销。至少应在悬挂钢丝绳或链条的一端设置一个自动调节装置，用来平衡各绳或链间的张力，使任何一根绳或链的张力与所有绳或链之张力平均值的偏差均不大于5%。
（1）制作斗棋单件必须严格套样板，做到尺寸精确。下料要准确，严格按样板制作。 （2）斗桃安装前必须进行草验摆放，安装时要严格按顺序进行安装，不得任意掉换构件位置。 （3）安装时要拉线，按线操作，发现高低不平、出入不齐等问题及时解决。
(1)制桩场地应平整夯实，排水通畅，铺＞100mm道昨压平粉光，再用M5水泥砂浆抹平压光(图14-18)。 图14-18现场预制桩模板示意 1地坪(按制桩场地每边放出200mm) (2)采用间隔支模施工方法，地面上弹准桩身宽度线(间隔宽度应加纸筋灰作隔离剂的厚度)。模板与模档应有足够的刚度。桩头端面要用角尺兜方。 (3)桩尖端应用专用钢帽套上(图14-19)。 (4)上下节桩端部均应做相匹配的专用模板，以保证接桩位置准确，并与桩侧模板连接好。为使接桩准确，在浇筑桩身混凝土时，可在钢管内预先放置4650mm圆钢，在初凝 55814模板工程 前应经常转动圆钢，初凝后拔出成孔（图14-20）。 图14-20接桩预留孔示意 （5）采用间隔支模方法时，可采用纸筋石灰做隔离层，厚度约2mm。
（1）制孔应采用钻孔工艺，钻孔时，须保证钻头与工件的垂直度，工件须固定。 （2）成批的孔眼宜采用套模制孔，可采用划针制作模板，孔心应打样冲眼。多层板叠加时,须确保板之间相对固定。成孔后，应清除孔眼周边毛刺。 （3）操作人员应事先培训。
（1）制定正确的膜制作工艺流程：设计裁剪图一裁剪工程一熔接工程-修饰工程一制品检查一制品检查书制作一包装出货。 （2）膜材加工场杂物及突出物应清扫，并用吸尘器净尘，然后用布、吸滚轮及溶剂等仔细地将污垢清扫干净。膜材在工程中移动时，应由两人以上搬运，膜材下应无障碍物.以防止膜材发生折痕、折纹等损伤。 （3）将裁剪位置资料转送到自动裁剪机，自动进行膜材的记号、切割。 （4）熔接过程应按要求严格控制温度，以保证熔接质量。为保证膜结构整体的强度和稳定性，接缝的强度应与主要膜材的强度接近，接缝处弹性尽可能大，以保证几何曲面的美观。接缝处不得破损，在安装使用过程中无硬褶，表面不能渗水，接缝要能具有一定的耐化学侵蚀能力。在接缝处涂一层保护性的上光涂层或在薄膜上喷铝雾，以防熔接强度可能因受紫外线和高温作用而降低。 （5）膜固定用螺栓孔，应根据加工图，标出螺栓孔位置，用打孔机打孔。 （6）膜制作完进行检查验收并做好制品检查书后，将制作好的膜材两端设定在制品台上，以施工时展开顺序为基础确认卷起方向，卷在硬纸筒上并进行捆包工作，检查合格后方可运至安装施工现场。
（1）制定高层建筑工地上高程控制点，要联测到国家水准标志上或城市水准点上，高层建筑物的外部水准点的标高系统与城市水准点的标高系统必须统一。 （2）高层建筑工地所用的水准点必须固定，且各水准点和士0.000水平线应妥善保护，以求得施工过程中标高统一，在雨季前后对控制点各复测一次，保证标高的正确性。 （3）实测时应使用精度不低于S3级的水准仪，视线长度不大于80m,且要注意前后视线等长，镜位与转点均要稳定，使用塔尺时要尽量不抽第2节。 （4）水准测量结果的限差，见
（1）支座端部应按图纸加工刨平。 （2）组装时控制高度尺寸。 24.3钢结构安装
（1）支架在制作和安装前，应认真对管道系统的图纸与设备、建筑图进行对照理解，明确设备、阀门、墙体的具体位置；对管路系统转向、分支等部位应进行受力和安装操作等的综合考虑，保证支架在三通、弯头处对称分布，管道受力均匀；对阀门处的支架进行对称分布，严禁利用阀门传递管路受力；对支架的布局进行受力计算和图纸上的提前整体规划。 （2）支架在布局之前应对管路系统的焊口或接头处位置进行预测，支架的位置尽可能错开接口位置200mm左右；在管道连接安装前，对影响操作的支架位置及时进行调整。 （3）预留预埋期间，对管道支架的布局提前介入，需要预埋钢板的，应与土建密切配合，防止漏埋或错位；主要受力支架应安装在梁体或柱体，避免全部支架只安装在楼板或墙体；安装在松软墙体上的支架根部，尽可能打孔埋入，并采用细石混凝土浇筑捣实。
（1）支架下料前，应对作业人员进行支架制作的技术交底，交底包括支架使用钢材的规格、材质，支架制作需要的机具，制作工艺流程等。支架下料时，放样几何尺寸必须准确；支架的下料尽可能采用砂轮切割机或空气等离子切割，支架采用机械切割时，卡具必 41.4空调水系统管道施工安装1579 须牢固，保证支架与砂轮切割片垂直；支架制作过程中必须对端面的毛刺、飞边及尖锐部分进行打磨。 （2）支架开孔必须进行计算，保证管道之间的间距满足安装和保温的需要，开孔的问距和规格需满足支架抱箍的安装；支架的开孔需采用钻头机械开孔，严禁采用电焊和氧乙焕开孔；开孔后对开孔处形成的毛刺应进行砂轮机打磨。 （3）支架组对焊接应选用合格的焊条，焊条使用前应防止受潮，对有轻微受潮的焊条使用前必须进行烘烤；选用持证上岗的合格焊工；对操作人员进行焊接前的技术交底；支架加工最好集中进行，做好防腐工序，检验合格后，再安装固定；尽量减少在高处或不利于焊工操作的位置施工。
（1）支拆模或快速脱模使用的底模，必须平整；侧模与底模之间的缝隙不得超过2rnmo （2）翻转脱模法生产的台座，应无明显翘曲变形；砂子地基要翻松，软硬应一致，表面要平整。翻扣模板时用力不可过猛，动作要协调迅速。
(1)支、吊架所选用材料的材质、型号和规格一定要符合图纸或规范要求，如果没有该品种的材料，需要采取代用时，必须进行等强度的验算，合格后才能使用。 (2)支、吊架应按照钢结构的加工制作工艺生产，焊缝不能有夹渣、裂纹和未熔透,螺栓连接的部位一定要紧固好。 (3)严格执行规范要求，风管支、吊架宜按国标图集与规范选用强度和刚度相适应的形式和规格。对于直径或边长大于2500mm的超宽、超重等特殊风管的支、吊架，应按设计要求加工制作。 附录41.2部件制作、安装质量标准及检验方法 附表41-2 项次项目质量要求或允许偏差检验方法 1蝶阀调节制动准确可靠实际操作调节外观检查 2防火阀(易熔件)熔点温度一2匕做熔化试验 3密封式斜插板阀严密、牢固、调节灵活实际操作调节，外观检查 4圆形光圈启动阀严密、牢固、调节灵活实际操作调节，外观检查 5矩形百叶式启动阀片距均匀,贴合严密，搭接一致实际操作调节，外观检查 6手动对开式多叶阀片距均匀，贴合严密，搭接一致实际操作调节，外观检查 7洁净系统阀门严密、调节灵活实际操作调节，外观检查 8风口外形尺寸V2mm钢尺检查 对角线<C3mm钢尺检查 9百叶送风口外形尺寸V2mm钢尺检查 10旋转吹风口转动轻便、灵活实际操作调节外观检查 41.3通风、空调设备安装
（1）支、吊架安装前，根据管道总体布局、走向及管道规格，按照设计、施工图集、施工及验收规范的要求，合理布置支架的位置及相互之间间距；根据管道的规格和支架间距，选择合适的支架形式和型钢规格；根据管道运行过程中的重量及支架的重量，通过计算选用合适的固定方式。需预埋铁构件的应提前预埋，膨胀螺栓规格必须经计算后确定。 （2）支、吊架在安装前，认真复核管道走向、标高及变径位置，保证支架横担标高与管底标高一致；根据管道的规格，选择或制作匹配的抱箍及卡具，使能与管道紧密接触。 （3）吊架固定点为预埋钢板时，钢板与吊杆的焊接必须保证吊杆的垂直度；吊架的固定采用金属膨胀螺栓时，金属膨胀螺栓在结构内的长度应满足受力要求，保证吊点钢板与楼面或墙面结合紧密，同时保证吊杆的垂直度。
(1)正确掌握构件被涂装的设计要求，选用合适类型的涂料，并根据施工现场环境条件加入适量的稀释剂。 (2)被涂装构件的涂装面尽可能平卧，保持水平。 (3)正确掌握涂装操作技能，对易产生涂层厚度不足的边缘处，先做涂装处理。 (4)涂装厚度检测应在漆膜实干后进行，检验方法按规范规定检查。 (5)对超过干膜厚度允许偏差的涂层应补涂修整。 95024钢结构工程 24.8钢结构防火
（1）正确掌握分格条两边砂浆的粘贴高度和水平方向的角度，正确的粘贴方法应按图30-13所不，并应粘贴牢固。 （2）分格条在十字交叉处的粘贴砂浆，应留出15〜20mm左右的空隙，如图30-14所示。这在铺设面层水泥石子浆时，石子就能靠近十字交叉处，磨光后，石子显露清晰，外形也较美观。 图30-13正确粘贴分格条两边砂浆的方法 图30-14正确粘贴分格条十字交叉处的方法1一石子；2—分格条；3—砂浆 （3）滚筒滚压时，应在两个方向（最好采用“米”字形三个方向）反复碾压。如碾压后发现分格条两侧或十字交叉处浆多石子少时，应立即补撒石子，尽量使石子密集。 <4）以采用干硬性水泥石子浆为宜，水泥石子浆的配合比应正确。
(1)真石漆施工前应先做出样板，按样板的做法进行大面积配料、施工和操作。 (2)施工前进行全面的技术交底，检查所用机具，确定好喷枪的口径。 (3)严格把好材料使用关，真石漆应使用专用乳液(改性苯丙或硅丙乳液)。 (4)一个单位工程或一个视面内应使用同一批次购进的彩砂，并一次拌和足量后装袋存放。使用色剂应一次购进，计量准确.充分搅拌。 (5)2人以上同时喷涂作业时，要事先进行演练，统一操作手法、喷枪口径、喷枪气压和喷距。 (6)真石漆的基层抹灰质量应符合规范对高级抹灰质量标准的要求。 (7)真石漆施工时的配料应按要求严格配制，不得随意改变配方。当喷涂后出现裂纹时，应适量增加纤维素的用量，减少增稠剂的用量。 (8)真石漆喷涂时要分遍成活，每遍间隔2h以上。漆膜厚度要均匀，墙面阴阳角处要采用薄喷多层法，阳角处应采用骑角喷涂，喷枪距墙80cm,运枪速度要快；刮抹的真石漆要保证基层平整，刮抹厚度均匀，不得有透底现象。 (9)罩面漆应在真石漆完成10d后进行(最好在工程即将验收交付前进行)。罩面漆施工前应先用细砂纸轻轻将真石漆表面凸起的砂料及尖角打磨平整，打磨时切忌用力过大，面漆要均匀一致，施工温度应不低于10℃。 (10)当真石漆为白色或较浅色时，墙面可批刮白水泥膏配制的底腻子，批刮要平整，无批痕。
（1）针对钢筋的焊接性，采取相应的焊接工艺。通常以碳当 图17-8淬硬脆断 量（CQ来估价钢材的焊接性。碳当量与焊接性的关系，因焊接方法而不同。就钢筋闪 光对焊来说，大致是： Ce〈O.55% 0.55%<Ceq<0.65% CQO.65% 焊接性“好” 焊接性“有限制” 焊接性“差” 鉴于我国的钢筋状况是，HRB400及以上都是低合金钢筋，而且有的碳含量已达到中碳范围，因此，应根据碳当量数值采取相应的焊接工艺。对于焊接性“有限制”的钢筋,不论其直径大小，均宜采取闪光-预热闪光焊；对于焊接性“差”的钢筋，更要考虑预热方式。一般说来，预热频率尽量低些为好，同时焊接参数应该弱一些，以利减缓焊接时的加热速度和随后的冷却速度，从而避免淬硬缺陷的发生。 （2）正确控制热处理程度。对于难焊的HRB500钢筋，焊后进行热处理时： 第一，待接头冷却至正常温度，将电极钳口调至最大间距，重新夹紧； 17.1钢筋闪光对焊633 第二，应采用最低的变压器参数，进行脉冲式通电加热，每次脉冲循环，应包括通电时间和间歇时间，并宜为3s； 第三，焊后热处理温度在750〜850℃选择，随后在环境温度下自然冷却。
（1）找准地面标高，降低地漏高度，重新找坡，使地漏周围地面坡向地漏；并做好防水层。 （2）剔开地漏周围漏水的地面，支好托板，用水冲洗孔隙，再用细石混凝土灌入地漏周围孔隙中，并仔细捣实。 （3）根据墙体地面红线，确定地面竣工标高，再按地面设计坡高，计算出距地漏最远的地面边沿至地漏中心的坡降，使地漏算子顶面标高低于地漏周围地面5mm。 （4）地面找坡时，严格按基准线和地面设计坡度施工，使地面泛水坡向地漏，严禁倒坡。 （5）地漏安装后，用水平尺找平地漏上沿，临时稳固好地漏，在地漏和楼板下支设托板，并用细石混凝土均匀灌入周围孔隙并捣实，再做好地面防水层。 附录40.3室内卫生器具安装质量标准及检验方法 一、一般规定 （1）卫生器具的安装应采用预埋螺栓或膨胀螺栓安装固定。 （2）卫生器具安装高度如设计无要求时，应符合附表40-8的规定。 卫生器具安装高度附表40*8 项次卫生器具名称卫生器具安装高度（mm）备注 居住和公共建筑幼儿园 1污水盆架空式（池）落地式800500800500 2洗涤盆（池）800800自地面至器具上边缘 3洗脸盆、洗手盆（有塞、无寒）800500 4盥洗槽800500 5浴盆>520 40.3室内卫生器具安装1543 续表 项次卫生器具名称卫生器具安装高度（mm）备注 居住和公共建筑幼儿园 6蹲式大便器高水箱低水箱18009001800900自台阶面至高水箱底自台阶面至低水箱底 7坐式大便器高水箱18001800自地面至高水箱底自地面至低水箱底 箱外露排水管式虹吸喷射式510470370 8小便器挂式600450自地面至下边缘 9小便槽200150自地面至台阶面 10大便槽冲洗水箱<2000自台阶面至水箱底 11妇女卫生盆360自地面至器具上边缘 12化验盆800自地面至器具上边缘 （3）卫生器具给水配件的安装高度，如设计无要求时，应符合附表40-9的规定。 卫生器具给水配件的安装高度附表40-9 项次给水配件名称配件中心距地面高度（mm）冷热水龙头距离（mm） 1架空式污水盆（池）水龙头1000— 2落地式污水盆（池）水龙头800 3洗涤盆（池）水龙头1000150 4住宅集中给水龙头1000— 5洗手盆水龙头1000 6洗脸盆水龙头（上配水）1000150 水龙头（下配水）800150 角阀（下配水）450— 7盥洗槽水龙头1000150 冷热水管其中热水龙头上下并行1100150 8浴盆水龙头（上配水）670150 9淋浴器截止阀115095 混合阀1150 淋浴喷头下沿2100— 10蹲式大便器（台阶面算起）高水箱角阀及截止阀2040 低水箱角阀250— 手动式自闭冲洗阀600一 脚踏式自闭冲洗阀150— 拉管式冲洗阀（从地面算起）1600— 带防污助冲器阀门（从地面算起）900— 154440给排水与暖卫工程 续表 项次给水配件名称配件中心距地面高度（mm）冷热水龙头距离（mm） 11坐式大高水箱角阀及截止阀2040— 便器低水箱角阀150— 12大便槽冲洗水箱截止阀（从台阶面算起）<2400— 13立式小便器角阀1130— 14挂式小便器角阀及截止阀1050— 15小便槽多孔冲洗管110011— 16实验室化验水龙头1000一 17妇女卫生盆混合阀360一 注：装设在幼儿园的洗手盆、洗脸盆和盥洗槽水嘴中心离地面安装高度应为700mm,其他卫生器具给水配件的安 装高度,应按卫生器具实际尺寸相应减少。 二、卫生器具安装 1.主控项目 （1）排水栓和地漏的安装应平正、牢固，低于排水表面，周边无渗漏。地漏水封高度不得小于50mm。 检验方法：试水观察检查。 （2）卫生器具交工前应做满水和通水试验。 检验方法：满水后各连接件不渗不漏；通水试验给、排水畅通。 2.一般项目 （1）卫生器具安装的允许偏差应符合附表40-10的规定。 卫生器具安装的允许偏差和检验方法附表4610 项次项目允许偏差（mm）检验方法 1坐标单独器具10 成排器具5拉线、吊线和尺量检查 2标高单独器具±15 成排器具±10 3器具水平度2用水平尺和尺量检查 4器具垂直度3吊线和尺量检查 （2）有饰面的浴盆，应留有通向浴盆排水口的检修门。 检验方法：观察检查。 （3）小便槽冲洗管，应采用镀锌钢管或硬质塑料管。冲洗孔应斜向下方安装，冲洗水流同墙面成45°角。镀锌钢管钻孔后应进行二次镀锌。 检验方法：观察检查。 （4）卫生器具的支、托架必须防腐良好，安装平整、牢固，与器具接触紧密、平稳。 检验方法：观察和手扳检查。 40.3室内卫生器具安装1545 三、卫生器具给水配件安装 1.主控项目 卫生器具给水配件应完好无损伤，接口严密，启闭部分灵活。 检验方法：观察及手扳检查。 2.一般项目 (1)卫生器具给水配件安装标高的允许偏差应符合附表40-11的规定。 卫生器具给水配件安装标高的允许偏差和检验方法附表 项次项目允许偏差(mm)检验方法 1大便器高、低水箱角阀及截止阀±10尺量检查 2水嘴±10 3淋浴器喷头下沿±15 4浴盆软管淋浴器挂钩士20 (2)浴盆软管淋浴器挂钩的高度，如设计无要求，应距地面1.8m。 检验方法：尺量检查。 四、卫生器具排水管道安装 1.主控项目 (1)与排水横管连接的各卫生器具的受水口和立管均应采取妥善可靠的固定措施；管道与楼板的接合部位应采取牢固可靠的防渗、防漏措施。 检验方法：观察和手扳检查。 (2)连接卫生器具的排水管道接口应紧密不漏，其固定支架、管卡等支撑位置应正确、牢固，与管道的接触应平整。 检验方法：观察及通水检查。 2.一般项目 (1)卫生器具排水管道安装的允许偏差应符合附表40-12的规定。 卫生器具排水管道安装的允许偏差及检验方法附表40-12 项次检查项目允许偏差(mm)检验方法 1横管弯曲度每1m长2用水平尺量检查 横管长度＜10m,全长<8 横管长度＞10m,全长10 2卫生器具的排水管口及横支管的纵横坐标单独器具10用尺量检查 成排器具5 3卫生器具的接口标高单独器具±10用水平尺和尺量检查 成排器具土5 (2)连接卫生器具的排水管管径和最小坡度，如设计无要求时，应符合附表40-13的规定。 154640给排水与暖卫工程 连接卫生器具的排水管管径和最小坡度附表40*13 项次卫生器具名称排水管管径（mm）管道的最小坡度（%0） 1污水盆（池）5025 2单、双格洗涤盆（池）5025 3洗手盆、洗脸盆32〜5020 4浴盆5020 5淋浴器5020 6大便器高、低水箱10012 自闭式冲洗阀10012 拉管式冲洗阀10012 7小便器手动、自闭式冲洗阀40〜5020 自动冲洗水箱40〜5020 8化验盆（无塞）40〜5025 9净身器40〜5020 10饮水器20〜5010〜20 11家用洗衣机50（软管为30） 检验方法：用水平尺和尺量检查。 40.4室内采暖管道安装 采暖管道一般使用钢管，热水采暖管道应使用镀锌钢管，管径小于或等于32mm宜采用螺纹连接，管径大于32mm宜采用焊接或法兰连接。热水管道要注意排除管内空气，蒸汽管道须在低处泄水，这样才能保证采暖管网的正常运行。因此采暖管道必须严格按照设计图纸或规范要求的坡度进行安装。管道变径也应视热媒介质和流向的不同采用相应的变径管。
（1）找平层质量保证详见
（1）张拉千斤顶、油泵及压力表要经编号配套后进行标定。每套设备标定后应及时绘出张拉力与压力表读数的关系曲线。 83622预应力混凝土工程 (2)张拉所用压力表的精度不宜低于0.4级，标定千斤顶用的试验机或测力计的不确定度不应低于±1%；标定时千斤顶活塞的运行方向，应与实际张拉工作状态一致。 (3)凡经配套标定的张拉设备，必须配套使用，不许随便更换、随意搭配组合使用。 (4)在使用过程中，一旦其中某项设备发生故障，需要更换时，仍须再行配套标定。 (5)张拉设备的标定期限，不应超过半年。对性能稳定的张拉设备，标定期限可放宽，但不得大于一年，并应设专人管理和督办。 (6)张拉前，由质检人员对张拉设备和标定曲线进行检查验证。
（1）斩假石在施工前应进行技术交底，做好人员安排，面层要在计划的时间内完成，拖延时间过长，会因石子浆的强度差异，造成后期强度高的面层斩剁困难，出现先剁与后剁面层剁纹的差异，影响观感质量。 （2）注意掌握斩剁时间，当气温15〜30℃时，养护2〜3d；5〜15℃时，养护4〜5d,当气温低于5"C时，不宜剁斧石施工。为控制剁纹的顺直，应顺剁纹方向弹间距10cm宽的平行线，然后沿线斩剁。 （3）大面积斩剁前应先进行试剁，试剁以石渣不脱落为准；斩剁前如表面太干，应先洒水湿润，以免石渣爆裂，但注意在斩剁过程中不得随浇水随斩剁。 （4）斩剁前应注意检查剁斧刃的锋利程度，在斩剁中随时注意打磨斧刃，使其保持一定的锋利度。斩剁时功夫在手腕，拿斧要稳，落斧要准，斧刃平行于弹线，用力要均衡，动作要迅速，运斧速度均匀一致，先轻剁一遍，再盖着前一遍的斧纹剁深痕，使剁纹清晰均匀，不能有漏剁，也不能有剁断纹。一般将石渣剁掉1/4〜1/3为宜。 （5）饰面不同的部位应采取相应的剁斧和斩剁手法，边缘部位应用小斧斩剁；剁花纹饰边应用细斧，且斧纹应随花饰走势而变化，纹路相应平行，使纹路的转换自然柔顺，均匀一致。 35.7节能抹灰
（1）增加混凝土搅拌时间，使混凝土达到理想的和易性。 （2）增设振动筛，将粒径大于10mm的石子筛出。 （3）加强隐蔽检查以及生产过程中的检查。
（1）增加吊点，吊绳要能通过滑轮调节使受力平衡。码放时设多点支承，且支承点处于同一■平面。 （2）增加钢筋，提高板的刚度；或板面增加预应力筋，提高板的抗裂性。 20.9,2槽形板板面弯曲 1.现象 非预应力槽形板出模放置一段时间后，板出现整体弧形弯曲，板面一侧内弯。 2.原因分析 （1）槽形板构件面板与肋板截面刚度不对等，发生体积收缩时产生内力（弯矩）。 （2）构件蒸汽养护后快速降温和水分蒸发造成两面收缩不一致而弯曲。 （3）槽形板水平码放板面朝上时，支点太靠端头，在自重造成的弯矩长期作用下徐变造成。 3.预防措施 （1）控制构件蒸养出模的温度与大气温度的温差不大于15C；并加覆盖，防止水分快速蒸发。 （2）槽板水平码放时支点位置选择应合理，不使板中产生大的弯矩；也可以考虑板面朝下码放。 4.治理方法 如果槽形板用于水平承重，这种面弯一般无需治理；如果是用作外挂的非承重构件，这种面弯影响安装，则需调整。面弯不太大时，可采用水平加载的方法使板产生挠度并持荷一段时间来调整。
（1）在组装前，腹板起拱应视构件情况及挠度大小，可以多点起拱或中央起拱。 （2）采用先焊下翼缘后焊上翼缘焊接顺序。 （3）如H型钢断面较低时，可以校正，如冷校正困难时，可以加外力同时热校正。
(1)在桩端增加钢套箍，以增加桩端抗裂、抗变形的能力。 (2)及时清理地表石块、混凝土块等坚硬物质。
（1）在专用设备上进行转子平衡试验，并采用相适应的措施*必要时，更换部件。 （2）安装前要做好各项准备工作；安装过程中要保证每道工序、每个部件的装配正确，严格按设计和规范施工。 （3）当压缩机启动时，不要在临界转数附近停留，使转子尽快跨越临界转数。 附录38.6压缩机振动检测及限值 压缩机振动检测及限值见《风机、压缩机、泵安装工程施工及验收规范》（GB50275—2010）中附录A的规定。 附录38.7压缩机清洁度检测及限值 压缩机清洁度检测及限值见《风机、压缩机、泵安装工程施工及验收规范》（GB50275—2010）中附录B的规定。 38.11风机及水泵 .11，［叫人＞5%，航un；前,内郢解71'，♦:
（1）在柱子的变截面处上表面加两根不小于生14mm、长度大于2m的带肋钢筋（图20-1）o钢筋在箍筋上面绑牢，以抵抗负弯矩。 （2）吊环位置应使吊环处的负弯矩值与接近柱子中部的正弯矩值相等。在条件许可时，吊环应放在柱子截面较小的一侧。 （3）在不影响使用的情况下,上下柱变截面处尽可能做成圆角。 （4）构件起吊时的混凝土强度应大于设计强度标准值的75%,并不得低于20MPa。起吊时和码放时尽量做到平稳缓慢升降，避免因冲力过大而引起裂缝。
（1）在制定吊装方案时，应进行桁架（钢梁）吊装工况分析，计算桁架（钢梁）在自重条件下的侧向稳定性，可以给其附加一个初始变形量计算，根据计算结果来确定吊装方案和措施。 （2）在吊装前可采用在构件两侧布置加强钢梁或小桁架，以增强构件的整体刚度。 （3）桁架（钢梁）就位后，应采取临时固定措施，宜采用缆风绳或临时撑杆与其相邻的结构进行临时稳固连接，在两根以上桁架（钢梁）通过水平连接构件形成稳定体系后，方可拆除临时稳定措施。 （4）梁板共同作用形成稳定体系的结构，应在桁架（梁）之间布置临时稳定措施，在板（压型钢板）混凝土浇筑且强度达到设计要求后，方可拆除临时稳定措施。 （5）吊耳的布置应经过安全计算，对于多点吊装，宜采用吊装工装（铁扁担），增大吊装钢丝绳与构件的水平夹角，夹角宜大于45°,以减少吊装过程对构件产生的水平分力。
（1）在张拉前要仔细检查支座状态，张拉前应把固定支座的临时措施全部拆除。 （2）检查支座安装后滑动方向是否与设计一致。 （3）张拉前一般支座被设计成可滑动状态，如果设计最终为固定支座，施工时应通过支座构造设计确保在张拉时支座可滑移，在屋面全部荷载施加完成后，最终使支座变成固定校接支座。 25索膜结构工程 索膜结构是用高强度柔性薄膜材料经其他材料的拉压作用而形成的稳定曲面，是能承受一定外荷载的空间结构形式。索膜结构造型自由、轻巧、柔美，充满力量感，具有阻燃、制作简易、安装快捷、节能、使用安全等优点，因而在世界各地得到广泛应用。 索膜结构作为一种建筑体系所具有的特性主要取决于其独特的形态及膜材本身的性能，用膜结构可以创造出传统建筑体系无法实现的设计方案。这种结构形式特别适用于大型体育场馆、人口廊道、公众休闲娱乐广场、展览会场、购物中心等场所。 膜结构基材基本上为织品，材料由纤维构成。最常见的材料为聚酯压层或镀PVC材 质，镀PTFE或镀硅之玻璃纤维材质。 膜结构从结构形式上分可分为：骨架式膜结构、张拉式膜结构、充气式膜结构3种形式。 骨架式膜结构（图25-1）通过自身稳定的骨架体系支撑膜体来覆盖建筑空间，骨架体系决定建筑形体.膜体为覆盖物。因屋顶造型比较单纯，开口部不易受限制，且经济效益高等特点，广泛适用于任何大、小规模的空间。 图25-1骨架式膜结构 张拉式膜结构（图25-2）通过钢索与膜材共同受力形式的稳定曲面来覆盖建筑空间，具有高度的形体可塑性和结构灵活性。近年来，大型跨距空间也多采用以钢索与压缩材料 图25-2张拉式膜结构 95825索膜结构工程 构成钢索网来支撑上部膜材的形式。因其施工精度要求高，结构性能强，且具丰富的表现力，所以造价略高于骨架式膜结构。 充气式膜结构（图25-3）通过空气压力支撑膜体来覆盖建筑空间，可得到更大的空间，施工快捷，经济效益高，但需维持24小时送风机运转，其持续运行及机器维护费用的成本较高。 图25-3充气式膜结构 膜结构具有以下特点： （1）轻质：张力结构自重小的原因在于它依靠预应力形态而非材料来保持结构的稳定性。从而使其自重比传统的建筑结构小得多，但却具有良好的稳定性。 （2）透光性：透光性是现代膜结构被广泛认可的特性之一。膜材的透光性可以为建筑提供所需的照度，这对于建筑节能十分重要。通过自然采光与人工采光的综合利用，膜材透光性可为建筑设计提供更大的美学创作空间。同时在夜晚，透光性将膜结构变成了光的雕塑品。 （3）柔性：张拉膜结构不是刚性的.其在风荷载或雪荷载的作用下会产生变形。膜结构通过变形来适应外荷载，在此过程中荷载作用方向上的膜面曲率半径会减小，直至能更有效抵抗该荷载。 （4）雕塑感：张拉膜结构的独特曲面外形使其具有强烈的雕塑感。膜面通过张力达到自平衡。张拉膜结构可使建筑师设计出各种张力自平衡、复杂且生动的空间形式。利用膜材的透光性和反射性，经过设计的人工灯光也可使膜结构成为光的雕塑。 （5）安全性：按照现有各国规范和指南设计的轻型张拉膜结构具有足够的安全性。轻型结构在地震等水平荷载作用下能保持很好的稳定性。膜结构发生撕裂时,若结构布置能保证桅杆、梁等刚性支承构件不发生坍塌，其危险性会更小。 （6）多功能：由于张拉膜结构的自身特性，可以满足从简单遮阳结构到功能复杂的大型建筑等许多不同的建筑功能要求。 （7）抵御天气的影响：膜屋面的一个重要作用就是抵御各种天气变化（如日晒、雨淋、风雪等）对其内部空间的影响，保持建筑物内部的舒适性。选择膜面的形态和材料时要考虑到所有可能的天气状况，并尽可能利用建筑本身等被动方法来减少能量的消耗。 （8）可移动性：结构可以在不同的地点反复拆建，膜材轻柔的特点使其方便运输，且易于迅速搭建，而闲置时占用空间很小。这种特性使膜结构十分适于用作临时性可移动建筑，特别是在发生突然灾难或遇到紧急情况而需要在短时间内为大量人员提供庇护所时。这种可移动性和可重复使用的特点，对加速现代城市的发展和建筑功能在某些特殊领域中 25.1膜结构设计959 的转变具有重要意义。 （9）可展性和自适应性：可开敞也可闭合，是一种人造的自适应体系，它的空间布置和对天气变化的反应具有灵活性和自适应性。 膜结构在设计、材料选用、构件设计、细部构造设计、剪裁设计到加工制作、安装张拉以及建成后的使用维护等过程中，任何步骤的错误或疏忽都有可能影响到工程的质量，甚至酿成丁.程事故。 25.1膜结构设计
（1）在原已有污渍存在的张拉膜材上涂敷结合良好的涂层。 25.2膜结构施工969 （2）膜结构应定期清洗，清洗时应采用专用清洗剂。为便于清洁，在设计阶段应考虑设置清洗人员上下的通道和便于安全索和保险绳固定的连接件。清洁时应保证不破坏PVDF或FEP等涂层材料的表面处理层。 （3）建议用洗车用的喷水枪先将加清洗剂的水喷到膜上，再用软刷刷一遍，或用长杆前端裹上软布擦洗，这种方法清洗面不大。 （4）建议找专业的索膜公司清洗。
（1）在雨季前打蜡一次,以后在雨季中再打蜡一次，使菱苦土面层保持一层蜡膜，便不易泛潮。平常使用期间每隔4〜6个月打蜡一次，保持地面干燥，可延长菱苦土面层的使用寿命。 （2）氯化镁溶液的用量和浓度应严格按照施工配合比施工，切忌盲目加大。 （3）避免在阴雨天施工菱苦土地面。
（1）在有升线的柱子侧面安抱框时，要以升线为准进行安装，不能以中线为准进行安装。 （2）安装抱框时，要用线坠校正，确保抱框与地面垂直。 附录44大木构架制作与安装工程质量要求 摘编自《古建筑修建工程施工及验收规范》（JGJ159—2008） 1.一般规定 （1）各类木构件的材质要求应符合规范规定。 （2）木构件的防腐蚀、防虫蛀、防白蚁，应符合设计要求和有关规范规定。 （3）各类木构件的制作、安装须采用传统的排丈杆，丈杆排出后应进行预检。斗棋制作须先放样板，按样板进行制作。 （4）各类木构件制作完成时，应进行质量检查，并做好施工记录。 （5）各类木构件成品在保管、运输时，应采取防潮、防燥晒及防止损伤、污染等措施。 （6）大木构架安装前，应对柱顶石摆放的质量进行预检，合格后方可进行大木安装施工。 （7）文物古建筑的各类木构件，其规格及作法必须符合法式要求或按原作法不变。 2.柱类构件制作 （1）柱类构件制作前，应按设计图纸给定的尺寸和总丈杆（或原构件尺寸）排出柱高分丈杆，并在分丈杆上标明各面梯卯位置、尺寸，作为柱子制作的依据，按丈杆进行画线。丈杆排出后要经两人以上查对校核，不得出现任何差错。 （2）檐柱或最外圈的柱子必须按设计要求做出侧脚，侧脚大小应符合各朝代有关营造 165644古建工程 法则或设计要求的规定。 （3）柱子棒卯的规格尺寸及作法应须符合以下规定： 1）柱子上下端馒头禅、管脚梯的长度不应小于柱径的1/4,不应大于3/10。梯子直径（或宽度）与长度相同。 2）柱头上端的核子口，其深度不应小于柱直径的1/4,不应大于3/10。材子口最宽处不大于柱直径的3/10,不小于1/4。 3）柱身上面半眼的深度不应大于柱径的1/2,不能小于1/3。 4）凡柱身透眼均应采用大进小出作法，大进小出卯眼的半眼部分，其深度要求同半眼。 5）柱子上各种半眼、透眼的宽度，圆柱不应超过柱径的1/4,方柱不应超过柱截面宽的3/10。 6）柱身卯眼上端应留胀眼，胀眼尺寸一般为卯眼高度的1/10。 （4）柱子制作完成后，其上的中线、升线、大木位置号的标写必须清晰齐全，不得缺线、缺号，以备安装。 3.梁类构件制作 （1）梁类构件制作前，应按设计图纸给定的各种梁的尺寸和总丈杆，排出各种梁的分丈杆，在分丈杆上标出梁头、梁身、侧面各部位梯卯位置、尺寸，作为梁类构件制作的依据，并按丈杆进行画线制作。梁丈杆排出后，须经两人以上查对校核，不得有任何差错。 （2）梁的桦卯、规格、作法必须符合以下规定： 1）一、二、三、四、五、六、七、八、九架梁，抱头梁，斜抱头梁，递角梁，双步梁，三步梁等，其梁头檀碗深度不得大于1/2檀径，不得小于1/3棵径。 2）梁头垫板口子，深度不得大于垫板自身厚度。垫板口子刻出后，先不要剔除□内木质，待安装时再行剔除。 3）凡正身部位的梁，其梁头两侧槐碗之间必须有鼻子梯，梯宽为梁头宽的1/2。承接梢楝的梁头做小鼻子样，桦子高、宽不应小于楝径的1/6,不应大于1/5。 4）承接转角搭交檀的梁头，做搭交柳碗，搭交楝碗内不做鼻子样。 5）趴梁、抹角梁与桁楝相交，梁头外端必须压过中线.过中线的长度不应小于L5/10檀径（即半金盘）。梁端上皮必须按椽子上皮抹角。大式建筑抹角梁端头如压在斗棋正心材上，其搭置长度由正心柱中至梁外端头不应小于3斗口。 6）趴梁、抹角梁与桁檀扣搭，其端头必须做阶梯梯，样头与桁檀咬合部分，面积不得大于槐子截面积的1/5。短趴梁作桦搭置于长趴梁时，其搭置长度不小于1/2趴梁宽。桦卯咬合部分面积不大于趴梁自身截面积的1/5。 7）桃尖梁、抱头梁、接尾梁等各种梁与柱相交，其梯子截面宽度不得小于梁自身截面宽的1/5,不大于3/10。半梯长度不小于对应柱径的1/3,不大于1/2。 （3）梁类构件制作四角须做滚棱，滚棱尺寸为各面自身宽度的1/10,滚棱形状应为浑圆。 （4）梁类构件制作完成后，其上的上下中线、迎头中线、平水线、抬头线、熊背线、滚楞线均应齐全清晰，大木位置号按规定标写清楚，以备安装。 4.榜类构件制作 44.2大木构架制作与安装工程1657 （1）核类构件制作之前，应先按设计图纸给定的尺寸和总丈杆，梯出防子和分丈杆，在丈杆上标出杨子梯卯位置及尺寸，以作为防类构件画线制作的依据，并按丈杆画线制作。杨类丈杆排出后，须经两人以上查对校检，不得有任何差错。 （2）榜各部节点、禅卯规格作法必须符合以下规定： 1）檐杨、额杨、金榜、脊杨、随梁桥等端头作燕尾樟的杨子，其燕尾梯长度，不应小于对应柱径的1/4,不应大于3/10,梯子截面宽度要求同长度。燕尾梯的“乍”和“溜”都应按梯长或宽的1/1。收溜（每面各收1/10）。 2）穿插彷、跨空防等拉结杨，端头做透樨时，必须做大进小出梯，梯厚为檐柱径的1/5〜1/4,其半梯部分的长度不得大于1/2柱径，不得小于1/3柱径。 3）起拉结作用的彷（或随梁），如端头只能做半样时，其下所施的辅助拉结构件雀替或替木必须是通雀替或通替木。 4）用于宫殿、歇山、多角亭等转角建筑的防在转角处相交时，必须做箍头禅，不得作燕尾樟和假箍头禅，其梯厚不小于柱径的1/4,不大于3/10。 5）承椽防、棋防等榨的截面宽度不应小于防自身宽的1/4或柱径的1/3,柳长不小于1/3柱径。承椽防侧面椽碗深度不应小于1/2椽径。 6）圆形、扇形建筑物的檐彷、金材等弧形物件，在制作时必须放实样、套样板，材子弧度必须符合样板。端头禅卯作法要求同上。 （3）材类构件制作*四角须做滚棱，滚棱尺寸为各面自身宽的1/10,滚棱形状为浑圆。 （4）防类构件制作完成后，其上下、端头中线，滚棱线均应齐全清晰，大木位置号按规定标写清楚，以备安装。 5.橡（桁）类构件制作 （1）桁、橡类构件在制作之前，应先按设计图纸给定的尺寸和总丈杆，排出楝子分丈杆，在丈杆上标出檀子桦卯及椽花等梯卯位置，以作为楝子制作的依据，并按丈杆画线制作。丈杆排出后，须经两人以上查验校核，不得出现任何差错。 （2）橡（桁）的节点、样卯规格、作法应符合以下规定： D桁橡延续连接，接头处燕尾梯的长、宽均不小于桁槽直径的1/4,不大于3/10。 2）两橡（桁）以90°或其他角度扣搭相交时，凡能做搭交梯者，均须做搭交桦。梯截面积不小于楝（桁）径截面积的1/3。 3）楝（桁）与其他构件（如杨、垫板、扶脊木、衬头木）相叠时，必须在叠置面（底面或上面）做出金盘，金盘宽度不大于楝径的3/10,不小于1/4。 4）圆形、扇形建筑的弧形橡，在制作前必须放实样、套样板，按样板制作。樵弧度必须符合样板。 5）扶脊木两侧椽碗深度不小于椽径的1/3,不大于1/2。 （3）橡类构件制作完成后，其上下、两侧中线、椽花线必须齐全清晰，大木位置号按规定标写清楚准确，以备安装。 6.板类构件制作 （1）板类构件制作必须符合以下规定： D博缝板、挂檐板、榻板等板类构件以窄木板拼攒为宽板时，必须在背面（或小面） 165844古建工程 穿带或镶嵌银锭梯，穿带（或银锭梯）间距不大于板自身宽的L2倍，穿带深度为板厚的1/3。 2）立闸滴珠板、挂檐板拼接，立缝须做企口樟，水平穿带不得不于二道。 3）立闸山花板拼接，立缝必须做企口棒或龙凤桦。木楼板拼接，缝间必须做企口榨或龙凤梯。 4）博缝板按一定举架（角度）延续对接，其接缝必须在楝头中线上；接头部分必须做龙凤桦，下口做托舌，托舌高不应小于一椽径。 5）圆形、弧形建筑的垫板、由额垫板在制作前必须放实样、套样板，板的弧度必须合乎样板。 （2）板类构件制作完成后，其位置号必须按规定标写齐全、清晰，以备安装。 7.屋面木基层部件制作 （1）屋面木基层檐椽、飞椽、翼角椽、翘飞椽及罗锅椽等制作之前应放置实样、套样板或排丈杆，按样板和丈杆进行制作。 （2）屋面木基层部件制作必须符合以下规定： 1）飞椽制作必须符合一头二五尾或一头三尾的比例（即尾部长度是头部长度的2.5倍或3倍），不得小于这个比例。 2）飞椽制作须头尾套裁，以节约用料。 3）明清官式建筑的翼角椽制作必须符合第一根撇1/3椽径，翘飞椽撇1/2椽径的要求（地方作法可不循此例）。 4）翼角大连檐破缝头须用手锯或薄片锯，不得用电锯或厚片锯，以确保起翘部分连檐的厚度。 5）罗锅椽下脚与脊楝或脊防条的接触面，不得小于椽自身截面的1/2。 6）椽碗必须与椽径相吻合，不得有大缝隙。除翼角部分外不得做单椽碗。 （3）翼角椽、翘飞椽在制作过程中，位置号必须标写齐全、清晰，以便于安装。 8.斗棋制作 （1）各类斗模制作之前必须按设计尺寸放实样、套样板，每件样板必须外形、尺寸准确，各层叠放在一起，总尺寸符合设计要求。斗棋的昂、翘、耍头、六分头、麻叶头、头饰卷杀等必须符合设计要求或不同时期、不同地区的造型特点。 （2）斗模桦卯节点作法必须符合以下规定： 1）斗桃纵横构件刻半相交，要求翘、昂、耍头、撑头木等构件必须在腹面刻口；瓜、万、厢等构件在背面刻口；角科、斗棋等三层构件相交时，向斜向挑出的构件（如斜翘、斜昂等），必须在腹面刻口，其余二层构件的刻口规定以山面压檐面。 2）斗棋纵横构件刻半相交，节点处必须做包掩，包掩深度为0.1斗口。 3）斗棋昂、翘、耍头等水平构件相叠，每层用于固定作用的暗梢不少于2个，坐斗、三才升、十八斗等暗梢每件1个。 （3）斗桃分件制作完成后，在正式安装前须以攒为单位进行草验摆放，注明每攒的位置号。并以攒为单位进行保存，以待安装。 9.大木雕刻 （1）大木构件的雕刻必须按设计图纸放足尺大样并套出样板，按样板放样进行雕刻。 44.3古建油饰工程1659 （2）文物古建筑的大木雕刻，其放样必须遵循“不改变原状”的原则，应符合不同历史时代的不同艺术特点和法式要求。 44.3古建油饰工程 I地仗工程
（1）在选择减水剂时，首先要确保产品的质量必须合格。 （2）减水剂的掺入量要符合要求，称量的误差不能超过±2%；储存期间应加盖盖好，不得混入杂物和水。
（1）在镶贴前，先用砂轮将砖的里棱稍磨去一些。 （2）每贴好一层砖后，用干布将砖棱处的砂浆擦净。 （3）墙面贴好后，先用砂纸将砖的接缝处的高出部分磨平，再将墙面全部打磨一遍。 （4）仿古建筑宜将仿干摆作法改为仿丝缝作法。
（1）在箱形钢柱制作时应严格控制焊接质量。箱形截面四个角部焊缝，如设计提出半熔透要求，加工厂宜抽检焊缝熔深。 （2）为保证混凝土在浇筑过程中的流动性，在箱形构件内部隔板中间位置均设置开孔，开孔大小一般不小于250mm,同时在4个角部和隔板周边布置直径不小于50mm的孔洞，随柱身界面的增加.开孔直径应随之加大。 （3）箱形钢柱内灌混凝土一般有两种方法，高抛法和反顶法，无论采用何种方法，在施工前宜对一次浇筑的体量进行相关的计算，在施工过程中也可采用临时工装（夹具）对柱身进行临时加强约束，在混凝土凝固后拆除。
（1）在线缆终接前整理线缆顺直，进入机柜处绑扎固定，线缆沿机柜支架绑扎固定，绑扎松紧应适宜。 （2）机柜端接前调整好配线架与机柜门间的距离，预留跳线布放空间。
（1）在屋面板钢模板纵肋放预埋件的位置处，预埋件沿纵肋纵向位移。 图20-22预应力大型屋面板 在预埋件与钢 加焊68〜610钢筋（图20-23）以阻挡 78020预制钢筋混凝土构件生产 （2）在预埋件上加焊。10〜。12短钢筋，或将预埋件锚筋做法改成如图20-24所示。预应力主筋正好在其上通过，主筋张拉完毕，即紧紧地压在预埋件上面，既可防止预埋件向上移动，又可保证预应力主筋保护层的厚度。 图20-23在钢模纵肋内加焊短筋1一钢筋；2—预埋件；3—纵肋底模 图20-24利用主筋压紧预埋件1—预埋件；2—主筋；3—短钢筋 （3）制作预埋件时，要保证预埋件本身的平整，安放在肋内的预埋件的下料宽度应比设计尺寸小3〜5mm,便于紧贴肋的底部和不产生歪斜现象。 （4）预埋件与钢筋骨架入模后，要认真检查预埋件是否有歪斜现象。如有歪斜，要修 理好以后才能浇筑混凝土。
(1)在温差变化较大处，选用胶圈连接的PVC-U管。 (2)使用承插粘接的PVC-U管，立管每层或每4m安装一个伸缩器，横管直管段超过2m时应设伸缩器。 (3)安装伸缩器时，管段插入伸缩器处应预留间隙。夏季安装间隙为5〜15mm；冬季安装间隙为10〜20mln。
(1)在图纸会审时,应按照《建筑节能工程施工质量验收规范》(GB50411—2007),《外墙外保温工程技术规程》(JGJ144—2009),《无机轻集料砂浆保温系统技术规程》(JGJ253—2011)、《外墙内保温工程技术规程》(JGJ/T261—2011)及《蒸压加气混凝土建筑应用技术规程》(JGJ/T17—2008)等标准要求，明确外墙门窗洞口保温(隔热)层做法。 (2)外墙或毗邻不采暖空间墙体上的门窗洞口四周的侧面以及墙体上凸窗四周侧面，设计应采取节能保温(隔热)措施，设置保温(隔热)层。 (3)墙体施工前，应认真核对门窗洞口尺寸和制作的门窗框尺寸，确认已留有保温(隔热)层厚度的间隙，最好先做出样板，检查无误后，方可施工。 附录33.5门窗洞口工程质量标准及检验方法 1.门窗洞口尺寸 (1)门窗洞口尺寸的检测应包括洞口的宽度、高度、对角线长度差和位置偏差等。门窗洞口的尺寸应符合现行国家标准《建筑门窗洞口尺寸系列》(GB/T5824—2008)及设计的规定。 (2)门窗洞口尺寸的允许偏差及检验方法应符合附表33-5的规定。 门窗洞口尺寸的允许偏差及检验方法附表33-5 项次内容洞口结构(未抹灰)允许偏差(mm)检验方法 1宽度砌体±10用钢卷尺量测距门窗洞口内角100m处的装门窗位置的宽度 现浇混凝土±8 预制混凝土士5 2高度砌体±10用钢卷尺量测距门窗洞口内角100mm处的装门窗位置的高度 现浇混凝土±8 预制混凝土±5 3对■角线长度差砌体(2000mm5在门窗洞口两对角装门窗位置放置直径25mm圆棒，量测两对角圆棒之间的长度，并取两对角线长度差值的绝对值 >2000mm10 混凝土&2000mm5 >2000mm10 125833门窗及玻璃工程 续表 项次内容洞口结构（未抹灰）允许偏差（mm）检验方法 4位置偏差砌体20用钢卷尺量测门窗洞口1/2宽度处与上下门窗洞口垂直中线的距离；用钢卷尺量测门窗洞口1/2高度处与左右门窗洞口水平中线的距离 现浇混凝土15 预制混凝土10 5正、侧面垂直度砌体5用2m托线板检查 现浇混凝土8 预制混凝土5 6正、侧面干整度砌体8用2m靠尺和楔形塞尺检查 现浇混凝土8 预制混凝土5 2.洞口外观与埋件 （1）门窗洞口外观质量检查应观察其表面完整性和密实度。 （2）洞口埋件的检查应包括材质、数量、位置、尺寸及防腐处理情况等。 （3）埋件的材质可通过观察或核查埋件材质检验报告进行检查，埋件数量可通过观察确定。 （4）埋件的位置可用钢卷尺量测埋件中心至洞口1/2高度或1/2宽度处的距离。埋件的尺寸可用钢尺及游标卡尺量测。 （5）埋件的防腐处理状况可通过观察检查。 （6）在组合窗洞口拼楼料的对应位置，应检查预埋件或预留孔洞与设计要求的一致性。 34木装修及吊顶工程 34.1木护墙（木墙裙）、木门窗套（筒子板、贴脸）安装 木护墙（木墙裙）、木筒子板、木贴脸均要求有较好的装饰效果，应坚固、规矩、平整光滑、线条清晰、整齐美观。操作工艺应严格、细致。
(1)在提升前，需对提升的各种工况进行模拟计算，杆件应力与变形应在设计允许的范围内，计算工况与实际工况应一致，尤其是缺杆工况，并根据计算结果，采用临时拉杆、撑杆对提升部位的结构进行相应的加强，根据计算，确定提升点的数量。 (2)提升的下锚点可设置提升梁或提升托架等工装，避免在原结构进行过多的焊割作业，在工装与结构接触的位置，宜设置肋板，保证结构受力的传递，同时工装与结构应设置防滑措施。 (3)提升托座是提升工作的主要受力部位，设计时应进行有限元分析，全面考虑其强度与稳定，必要时应增加水平支撑与垂直支撑。
(1)在松散粉砂土或流砂中钻进时，应控制进尺速度，选用较大密度、粘度和胶体率的泥浆。 (2)汛期地区变化过大时，应升高护筒，增加水头，或用虹吸管、连通管等措施保证水头相对稳定。 (3)发生孔口坍塌时，可立即拆除护筒并回填钻孔，重新埋设护筒再钻。 (4)如发生孔内坍塌，判明坍塌位置后，回填砂和黏土(或砂砾和黄土)混合物至坍孔处以上1〜2m；如坍孔严重时，应全部回填，待回填物沉积密实后再行钻进。 (5)清孔时应指定专人补水，保证钻孔内必要的水头高度。供水管不宜直接插入钻孔中，应通过水槽或水池使水减速后流入钻孔中，以免冲刷孔壁。吸泥机应扶正，防止触动孔壁。不宜使用超过L5-1.6倍钻孔中水柱压力的风压。如坍孔严重须按前述方法处理。 (6)吊入钢筋笼时应对准钻孔中心竖直插入。
(1)在松散粉砂土或流砂中钻进时，应控制进尺速度，选用较大密度、粘度、胶体率的泥浆。不同地层中的泥浆指标参见附表9-9。 (2)汛期地区变化过大时应采取升高护筒，增加水头，或采用虹吸管、连通管等措施保证水头相对稳定。 (3)发生孔口坍塌时，可立即拆除护筒并回填钻孔并重新埋设护筒后再钻。 (4)如发生孔内坍塌，应判明坍塌位置，回填砂和黏土(或砂砾和黄土)混合物到坍孔处以上1〜2m；如坍孔严重，应全部回填，待回填物沉积密实后再行钻进。 (5)清孔时应指定专人补水，保证钻孔内必要的水头高度。供水管最好不直接插入钻孔中，应通过水槽或水池使水减速后流入钻孔中，可免冲刷孔壁。应扶正吸泥机，防止触动孔壁。不宜使用过大的风压，不宜超过L5〜1.6倍钻孔中水柱压力。如坍孔严重须按前述方法处理。 (6)吊入钢筋笼时应对准钻孔中心竖直插入。
（1）在施工中使用经过计量合格的钢盘尺，然后用同一弹簧秤，两人进行操作。作业时，两人在同一直线上，弹簧秤的拉力在每个测点上应相同，保证吊车轨道的轨距符合规范要求。 （2）严格按照设计图纸和轨道安装标准图进行。在安装轨道时，应从伸缩缝向两端铺设。 （3）对未留伸缩缝的，可采取锯断的方法，并相应增加压板的数量；伸缩缝的允许误差，不应超过±lmm。
（1）在施工时，应进行放线，确保风口排列整齐划一。 （2）对于垂直度方面，应调整软管连接形式及角度，确保垂直度满足规范要求。 （3）已发生的不整齐现象，重新进行调整，重新放线，确保风口整齐划一。
（1）在施工人员上岗前，应进行操作技能培训和考核，合格者才能上岗；在施工过程中应督促施工人员严格按操作规程操作，实行奖优罚劣。 （2）在现浇圈梁、过梁模板安装时，应认真测量标高、抄平。 （3）模板应具有一定的刚度，模板支撑应牢固，以防变形。 （4）砌筑窗下墙时，基层应先找平，高差大于30mm时，应采用细石混凝土找平，基层找平后应按皮数杆逐皮砌筑，以保持窗下墙体水平。 （5）砌筑门窗洞口的墙体时，应控制好洞口正、侧面的垂直度。
（1）在施工前组织有关工程技术人员深入现场，对工程的地理位置、自然环境并结合施工季节等因素进行详细的调查了解。 （2）对施工期地表水采取截流控制措施，如在轴线外侧砌筑环形截水沟，桩基施工区域内砌筑井字排水沟等，以减小桩孔涌水量。 （3）利用井点法降低地下水位。 （4）对深流砂层和渗水量特别大的地段，采取钢护筒护壁。 （5）可在桩身混凝土浇筑前采用防水材料封闭渗漏部位；对于出水量较大的孔可用木楔打人，周围再用防水材料封闭，或在集中漏水部分嵌入泄水管，装上阀门，在桩孔施工时打开阀门让水流出，浇筑桩身混凝土时再关闭。
（1）在施工前应用洛阳铲在建筑物一定范围（一般外墙基础边缘向四周扩3〜5m）内按规定进行墓探，发现墓穴，应将松土杂物清除，分层回填好土或3：7灰土夯实，使达到要求的干密度。 （2）当在基础下压缩土层范围内有局部古墓或坑穴，应在压缩层并向外加宽50cm范围内的古墓或坑穴用好土或3：7灰土分层回填夯实处理，其余部位，如已被土填充密实，可不处理。 （3）如古墓中有文物应及时报主管部门或当地政府处理。 附录3.1场地平整施工质量标准 1.平整场地 平整区域的坡度与设计要求相差不应超过0.1%,排水沟坡度与设计要求相差不应超过0.05%。 2.场地平整的允许偏差 （1）表面标高：人工清理±30mm；机械清理±50mm； （2）长度、宽度（由设计中心向两边量）：人工+300、―100mm,机械+500、―150mm； （3）边坡坡度：人工施工表面平整，不应偏陡；机械施工基本成型，不应偏陡； （4）地面、路面下的地基：水平标高o---50mm；表面平整度（用2m直尺检 查）人工操作120mm,机械施工430mm。 1223土方工程 3.2基坑(槽)边坡开挖
(1)在设计中应明确与景观相关联的土建、市政管道、机电设施和设备等的位置。 46.6小区内室外园林绿化1747 （2）在施工中各部门及各专业应积极配合、协调、沟通，避免出现一些细节上的差错而影响使用及景观效果。 （3）加强协调沟通，由建设单位牵头，总包组织统一组建指挥部，施工前对种植区内有关的土建、机电设施、设备的施工计划统一协调，并制定总的施工进度计划。
（1）在设计图纸上标明张拉力或张拉控制应力时，应向设计人员索取所考虑的预应力损失项目与取值。对照所选用的预应力体系、张拉方法及现场测试数据等，必要时调整设计张拉力。 （2）在设计图纸上仅标明有效预应力值时，应结合所选用的预应力体系与张拉方法，计算各项预应力损失，或通过实测孔道摩擦损失，确定预应力筋的所需张拉力P,即： n P=eTcon•Ap=（bpe+）:Oli）Ap（22T） 式中CTcon张拉控制应力； Ope有效预应力值； S,--第，项预应力损失值，包括张拉阶段预应力损失与长期预应力损失两大类；Ap———预应力筋的截面面积。 （3）对预应力钢丝和钢绞线，张拉控制应力。con=（0.7-0.75）九出（f”k为预应力筋 22.3施加预应力833 抗拉强度标准值)。施工时，如预应力筋需要超张拉，心切最大可达。-8人U但锚具下口建立的预应力值不应大于0・7几水，预应力筋中建立的有效预应力值宜在(0.5~0.6)/触范围内。
(1)在设计时拉索张拉完成后最小应力一般要大于50MPa,否则容易造成张拉完成后拉索不直；对于长度较大且水平放置的拉索，要注意计算拉索在设计张拉力下的挠度，如果挠度过大，应采取一定的措施加以消除。 (2)拉索在索厂盘卷成盘时要注意均匀盘卷，避免拉索局部横向受力，同时盘卷直径不宜过小，一般取大于索体外径的20倍，盘卷直径过小容易造成防护膜破损，或者拉索局部弯曲过大。拉索盘卷成盘由盘卷索盘上卸下前，要进行充分的捆绑固定，防止运输吊装过程中拉索散开造成不均匀变形。拉索在运输过程中要将索盘平放，防止受力不均引起索体局部变形。 (3)拉索到现场安装时要使用放索盘进行放索，放索时随着拉索展开转动放索盘，将拉索均匀放开，如果不使用放索盘放索会造成拉索扭转，在牵引或者安装后极易造成拉索不顺直，或者形成不可恢复的索体弯折。拉索在吊装过程中注意拉索吊点之间的距离不宜过大，根据拉索的规格合理布置吊点位置，必要时加装辅助扁担。
（1）在砂土地基中施工时，应严格控制水量，当振冲器水管供水仍未能使地基达到饱和，可在孔口另外加水管灌水，也可在加固区预先浸水后再施工。但要注意水量不可过 7.6土和灰土挤密桩加固地基239 大，以免将地基中的部分砂砾冲走，影响地基密实度。 （2）振冲挤密砂土时，振冲器应以l~2m/min速度提升，每提升30~50c留振30〜60s,以保证砂土充分液化。与此同时，应严格控制密实电流，一般应超过振冲器空转电流5〜10A。 （3）在黏性土地基中进行振冲时，应视地基土的软硬情况调节水压，一般造孔水压应适当大些，填料的水压应适当降低。 （4）当振冲器沉至加固深度以上约30〜50cm时，应将振冲器以5〜6m/min的速度提升至孔口，再以同样速度下沉至原来深度。在孔底处应稍降低水压并适当停留，使孔中稠泥浆通过回水带出地面，借以降低孔内泥浆密度，以利填料时石料能较快地下落入孔。 （5）填料时，可以分几次或连续填料，视土质情况而定，填料量不少于一根桩的体积容量，以确保达到设计要求置换率。 （6）在黏土地基中，其密实电流量一般应超过振冲器空转电流15〜20A，每次振实时，均应留振片刻，观察电流的稳定情况。 （7）严格做好施工记录，检查有否漏桩等情况。 附录7.5振冲加固地基质量检验标准 振冲加固地基质量检验标准附表7-6 项目类别序号检查项目允许偏差或允许值检查方法 主控项目1填料粒径设计要求抽样检查 2密实电流（黏性土）（A）密实电流（砂性土或粉土）（A）（以上为功率30kW振冲器）密实电流（其他类型振冲器）（A。）50〜5540〜501.5〜2.0电流表读数电流表读数电流表读数.Ao为空振电流 3地基承载力设计要求按规定方法 一般项目4填料含泥量（%）<5抽样检查 5振冲器喷水中心与孔径中心偏差（mm）&50钢尺量检查 6成孔中心与设计孔位中心偏差（mm）<100钢尺量检查 7桩体直径（mm）<50钢尺量检查 8孔深（mm）±200量钻杆或重锤测量 7.6土和灰土挤密桩加固地基 土和灰土挤密桩适用于地下水位以上的湿陷性黄土、人工填土、新近堆积土和地下水有上升趋势地区的地基加固。 挤密桩施工前，必须在建筑地段附近进行成桩试验。通过试验可检验挤密桩地基的质量和效果，同时取得指导施工的各项技术参数：成孔工艺、桩径大小、桩孔回填料速度和 2407地基加固处理 夯击次数的关系、夯实后的密度和桩间土的挤密效果，以确定合适的桩间距等。成桩试验结果应达到设计要求。
（1）在软黏土地基中施工时，应经常上下提升振冲器进行清孔，如土质特别软，可在振冲器下沉到第一层软弱层时，就在孔中填料，进行初步挤振，使这些填料挤到该软弱层的周围，起到保护此段孔壁的作用。然后再继续按常规向下进行振冲，直至达到设计深度为止。 （2）如遇硬土层时，应将振冲器在硬土层区段上下提升，并适当加大水压进行扩孔。
（1）在确认测量放线标记和数据正确无误后，方可以此为据♦安装模板。模板安装中，要准确地挂线和拉线，以保证模板垂直度和上口平直。 （2）模板及支撑应有足够的强度和刚度，支撑的支点应坚实可靠。 （3）模板支撑支承在土上时，下面应垫木板，以扩大支承面。模板长向接头处应加拼条，使板面平整，连接牢固。 （4）杯芯模板可做成整体，也可做成两半形式，中间各加楔形板一块，拆模时，先取出楔形板，然后分别将两半杯口模取出。木模板应刨光直拼，表面涂刷隔离剂，底部钻若干排气（水）小孔。 （5）浇筑混凝时，两侧或四周应均匀下料并振捣密实。脚手板不得搁置在模板上。
(1)在进行层门安装前要检查门套是否变形，并进行必要的调整。 (2)门套与层门安装完毕后要进行相应调整，检查其垂直度与门缝间隙。 (3)地坎制作时要将混凝土浇筑密实，并养护好以后再进行地坎及门框组装。 (4)在吊挂层门门扇时，要先将滑道、地坎槽清理干净，并检查门滑轮是否转动灵活。 (5)用同等高度块垫在层门门扇与地坎之间，保证门扇与地坎之间的间隙，通过调整门滑轮座与门扇间的连接垫片来调整门与地坎、门套的间隙。 (6)层门中与地坎中对齐后.固定住钢丝绳或杠杆撑杆，对用钢丝绳传动的层门，钢丝绳需张紧。 (7)注意成品保护，在投入使用前不要将层门外张贴的保护膜清除。 (8)注意最终装饰地面标准线的位置，保证层门地坎安装位置的准确。 (9)地坎护脚板安装前，要注意有无变形。 (10)安装施工时，应按照规范要求进行安装。规范要求： 1)层门地坎应具有足够的强度，地坎上表面宜高出装饰后的地平面2〜5mm。在开门宽度方向上，地坎表面相对水平面的倾斜不应大于2/1000。 2)轿厢地坎与层门地坎间的水平距离不应大于35mm。在有效开门宽度范围内，该水平距离的偏差为0〜+3mm。 3)与层门联动的轿门部件与层门地坎之间、层门门锁装置与轿厢地坎之间的间隙应为5〜10mm。层门关闭后，门扇之间及立柱、门楣和地坎之间的间隙，对乘客电梯不应大于6mm；对载货电梯不应大于8mm。如果有凹进部分，上述间隙从凹底处测量。 4)在水平滑动门和折扇门的每个主动门扇的开启方向，以150N的力施加在门扇的一个最不利点上时，门扇与门扇、门扇与立柱之间的间隙允许大于规定值，但不应大于下列值：对旁开门，30mm；对中分门，总和为45mm。
（1）在浇筑混凝土前，必须将木模板用水湿透。采用蒸汽养护时，对新制作的木模板，应用蒸汽蒸4h以上。 （2）在设计许可的条件下，T形梁的上檐与腹板交界处最好做成圆角，可以减小交界处的应力集中，从而在很大程度上消灭该处的裂缝。
(1)在浇筑电梯井下层混凝土时，于上层电梯井下脚处预埋河6螺栓@1000mm左右分布.拧紧电梯井下脚模板(模板与下层墙之间衬海绵或双面胶)。 (2)在电梯井阴角处采用角铁焊接三角固定架，固定阴角与螺栓连接，保证阴角模板刚度。 (3)模板验收前，用木条修整模板间隙，防止漏浆。 57014模板工程 (4)混凝土浇筑分层，每层混凝土不超过500mm，振捣棒插入下层混凝土深度1。。〜200mm为宜。 (5)改进电梯井简体模板，每面墙采用两块大模板，通过中间的活动较链连接，相邻两面墙通过设在阴角的活动较链连接，拼装时调节活动较链的位置，花篮松紧螺栓向外转，使相邻模板结合紧密，不漏浆。 (6)采用组合式较接筒模，其平面、立面见图14-29o 图14-29组合式较接筒模平、立面图(a)平面图；(b)立面图 1较接式角模；2—SP-70模块；3-横龙骨(50mmX100mm)；4-竖龙骨(50mmX100mm)；5—轻型悬吊撑架；6—拼条；7一操作平台脚手架；8—方钢管管卡；9一吊钩；10-固定支架；11脱模器；12—地脚螺栓支脚 14.6后浇水平悬挑构件模板
(1)在混凝土配制前要严格控制配合比，计量要准确。 (2)同一构件要使用同一厂家生产的同一批次的水泥，水泥在存储时应保持干燥，受潮、结块的水泥不得使用，要用机械搅拌。浇筑完成后，取样检测要有代表性，养护温度控制在(20±3)C,相对湿度控制在90%以上。膨胀水泥防水混凝土宜用中砂，配合比设计要符合表11-2的要求。 膨胀水泥防水混凝土配合比设计要求表11-2 项次项目技术要求项次项目技术要求 1水泥用量(kg/m3)350〜3804坍落度(mm)40〜60 2水灰比0.5-
（1）在宦盖瓦时应在瓦的“熊头”处抹足熊头灰。不得只在外部捉节，而内部缺少熊头灰，否则很难将瓦的接缝处填实，且使捉节灰容易脱落。 （2）捉节之前应将瓦的接缝处用水泅湿。
（1）在管棚起始端，要用喷射混凝土浇筑一道厚20〜40cm的隔墙，以确保钢管位置，防止冒浆。 （2）在开挖马头门处应设置混凝土标准拱架并固定牢固，预留钻孔套管，加固和平整钻机平台下基础，架立钻机时应精确核定孔位。 （3）在软弱土层使用一般钻头钻孔法时，宜用水泥浆代替水、泥水、膨润土等，可防止围岩破坏及软化，防止钻孔扩大和弯曲。 （4）在钻机钻进过程中，应每隔2〜6m对正在钻进的钻孔及插入的钢管的弯曲及其趋势进行孔弯曲测定检查，及时修正钻进弯曲、油压、回转等参数。 （5）当钻孔遇到地层变化处，要及时调整钻孔方法和钻孔工具。可采用先用小钻头钻进，后用大钻头扩孔的办法。当遇到孤石时，可按最小限度送水钻孔*管内土、砂用硬质合金钻头粉碎后排出。 （6）在软弱土层及均匀质土层打设大直径钢管时，可采用螺旋钻孔法。 （7）在钻进孔壁不稳定土层时，宜采用钢管钻进法，钢管接头处应采用厚壁管箍，上满丝扣，确保连接可靠，且接头不应在一个断面上。连接丝扣长度不小于150mln,管箍长宜为200mm。 （8）管棚打入后，应及时隔孔向管内后退注浆，注入水泥浆或水泥砂浆加固周围土体，填充管内空隙。
（1）在构件组装前，应熟悉施工详图和工艺文件的要求。 （2）用于组装工作的零部件,必须完成焊接、矫正结束并经检验合格。 （3）构件组装应在基础牢固且自身牢固，并经检验合格的胎架或专用工装设备上进行。 （4）用于构件组装的胎架基准面，或专用工装设备上，应标有明显的该构件的中心线（轴心线）、端面位置线和其他基准线、标高位置等。 （5）构件的隐蔽部位应在焊接、涂装前检查合格，方可封闭。 （6）定位焊应由持相应合格焊接证件的人员进行。 （7）构件或部件的端面加工前，应焊接完成并矫正结束，经专职检查员检查合格后方可进行端铳，以确保施工工艺要求的长度、宽度或高度。 （8）为了确保构件的加工精度，首先必须确保零部件的加工精度，最后才能确保整个工程的质量。
（1）在构件端部设置足够的非预应 力纵向构造钢筋或采取附加锚固措施。” （2）屋面板等构件，可在预埋件钢8 板上加焊插筋，伸入受拉区（图22- 15）。士 （3）适当加大吊车梁端头断面高度，压低预应力筋的锚固位置，减小非预压区。 （4）支承节点采用微动连接，如螺栓连接、在预留孔内设橡胶垫圈等。
（1）在钢网格结构合龙处，通过工况分析计算•设置足够刚度的支架•支架上装有螺旋千斤顶，用以调整钢网格结构挠度。 （2）根据钢网格结构类型、大小和实际情况，施工时进行适当起拱，使挠度值小于设计挠度值。
（1）在杆件端头加锥头（锥头比杆件细），另加肋焊于球上。 （2）将没有达到满应力的杆件的直径改小。 （3）按规定两杆件距离20mm,最小不小于10mm,否则开成马蹄形，两管间焊好.并在两管间加肋补强。 （4）凡遇有杆件相碰，必须与设计单位研究处理。
（1）在端部变断面处易出现裂缝的部位，加长度300mm以上的力6斜向构造钢筋，提高该区域的抗裂性能（图20-26）。 20.6预应力混凝土屋面板781 图20-26端部加斜向构造钢筋 （2）构件脱模时，吊钩一定要对准构件的中心，钢丝绳长度要一致，使受力均匀。吊车起吊时要缓慢平稳。 （3）适当延长降温时间。密封较好的养护池有时不易降温，可以在全部打开池盖前，先将池盖错开，让温度缓慢下降，使出池前的构件温度接近大气温度。 （4）加工模板胎模时，各处的圆角最好用冲制的方法成型，特别是四角的球面过渡部分，更应用统一的冲模制作，以减少胎膜与混凝土的吸附力。 （5）认真涂刷模板隔离剂。涂刷要均匀，不得有漏刷部分。 （6）为了防止纵肋端头的裂缝可以采取以下几项措施： 1）纵肋端头增配网片筋或螺旋筋，以增强端部混凝土的抗压能力和承受主拉应力的能力； 2）板端预埋件的锚筋适当加长，并伸入端肋，以提高抗剪强度； 3）提高肋端部混凝土的密实度。
（1）在成槽前应认真检验导墙宽度、垂直度以及成槽机抓斗尺寸等，确保符合要求。发现问题应及时处理。在挖槽过程中应随时检查成槽机运行状况，确保其始终处于良好的工作状态。 （2）根据场地内土层特性、地下连续墙形式、成槽深度制定相应的成槽方案，以提高血槽精度和安全性。应优先选用带有推板纠偏装置及重心偏下重型的抓斗，制备和使用符合现场地质条件和施工条件的泥浆，合理安排挖槽顺序。 （3）加强对成槽机司机的培训工作。成槽机司机应由素质高、技术熟练、经验丰富、责任心强的人员担当，并应避免施工疲劳。 （4）严格控制泥浆的使用和管理。在现场泥浆箱上应搭设防雨遮阳篷。成槽过程中应全程跟踪取样测试，并根据测试结果对泥浆及时采取修正配合比、再生处理（或废弃处理）等措施。施工过程应进行严格的指标控制（包括成槽中、成槽后、灌筑前），以确保泥浆指标满足规范要求。 （5）成槽中应加强垂直度控制工作。应按照成槽机上铅直度显示仪上显示的垂直度，及时调整臂杆的角度以调整抓斗铅直度，利用抓斗自身的上下活动刷除不垂直的区域，也可利用超声仪每隔3〜5m进行抽查，发现倾斜度超限时，应及时纠正，并尽可能做到随挖随纠。 （6）每次下放和提起抓斗时要缓慢、匀速进行，以使抓斗两侧阻力均衡，并减少对槽壁的碰撞及避免造成泥浆振荡。 （7）优化施工方案，加强工序间衔接。不同厚度的地下连续墙之间相接时，应优先考虑施工薄的一边，并应尽可能地减小对邻近土体的扰动。对特殊地层，必要时可采用“两钻一抓法”，控制垂直度。 （8）施工过程中应严格控制地面荷载，避免槽壁受到其他施工荷载作用而坍塌。应尽量缩短槽壁暴露时间，及时下放钢筋笼和导管，并及时浇筑混凝土。
(1)在沉桩过程中，如发现桩不垂直应及时纠正，如有可能，应把桩拔出，重新沉桩。桩打入一定深度发生严重倾斜时，不宜采用移动桩架来校正。 (2)接桩时要保证上下两节桩在同一轴线上，接头处必须严格按照设计要求执行。 (3)适当增加壁厚以提高断面刚度。 (4)沉桩前对桩体进行必要的检查。
（1）在常温下首节井身混凝土应达到设计强度后，方可接高浇筑上节井身混凝土。 （2）沉井在接高前应将首节的纠偏工作完成。要在刃脚底面呈水平状态时接高第二节井身。沉井接高位置应放在首节沉井浇筑面露出地面尚有0.8〜1.0m时进行，接高前最后一次下沉的刃脚应尽量沉实在土层中，使刃脚在土层中嵌固，以利于接高期间井体稳定。
（1）在裁剪膜片时，应使膜片纤维方向与主应力方向一致。 （2）在实际操作时，特别是对一些角部或边缘区域，取材的随意性易造成热合后的膜片收缩不一致，易出现褶皱。因此这些部位应特别注意。 （3）预张力施加不到位或支承构件制作安装误差也易使膜材出现褶皱。同时膜片裁剪时还应考虑膜材沿经向、纬向的收缩量，否则由于膜材的徐变将造成膜面松弛而难以施加预张力。 （4）膜结构裁剪分析时应考虑周到，安装前必须对相关土建尺寸进行复核，及时调整膜片尺寸。
（1）在不致发生旁弯的前提下，尽可能加大调伸长度（表17-4）,以消除钢筋断料时产生的刀口压伤和不平整问题，为实现均匀加热，改善接头性能创造必要的条件。 如果受焊机钳口间距所限，不能达到表17-4所推荐的数值时，应采取焊机所能调整的最大调伸长度进行焊接。若在同一台班内需焊接几个牌号或几种相近规格的钢筋时，可按焊接性能差的钢筋选择调伸长度，以减少调整工作量。不同牌号、不同直径的钢筋对焊时，应将电阻较大一端的调伸长度调大一些，以便在烧化过程中所引起的较多缩短能够得到相应的补偿。 （2）根据钢筋端部的具体情况，采取相应的烧化留量，力求将刀口压伤区段在烧化过程中予以彻底烧去。 钢筋对焊时推荐的调伸长度表17-4 项次钢筋牌号调伸长度3 左夹具（固定）右夹具（活动）左夹具右夹具 123HPB300HRB335HRB400HRB500HPB300HRB335HRB400HRB
（1）在不需要电渗的土层（渗透系数较大）中的阳极表面涂沥青或其他绝缘材料。 （2）采用间接通电法，即通电24h后，停电2〜3h后再通电。 （3）阴、阳极两者的间距，应控制在0.8〜1.5m之间，井点管和阳极管子（或钢筋）埋设都必须垂直，防止相邻的阴、阳极相碰；发现有相碰现象，应在通电前拔除阳极的管或钢筋，重新埋设。
（1）在不良地质条件下施工时，若围岩自稳时间短，不能保证安全地完成初次支护，为确保施工安全应采用辅助技术（喷射混凝土封开挖工作面、超前锚杆或超前小导管、管棚超前支护、设置临时仰拱等）进行加固处理，使开挖作业面围岩保持稳定。 （2）土方开挖前宜进行降水作业，尽量保证地下水位在车站底板以下，当采用降水方案不能满足要求时.应在开挖前进行帷幕预注浆、加固地层等堵水处理。 （3）预计涌水量不大，但开挖后可能引起大规模塌方时，应在开挖前进行注浆堵水，加固土方。注浆加固时应随时观察加固土体情况，及时调整注浆系数，采取多种超前加固方法相结合的方式进行超前支护。 45.2地铁车站施工1705 （4）严格控制两福格栅之间的开挖距离，及时对格栅之间进行挂网喷射混凝土。
（1）在变配电所施工前，及时对各专业管道走向及安装部位进行协调，不允许雨污水管道及各种管道进入变配电所内。 （2）地下电缆沟内穿外墙套管应做成带止水翅的，套管与电缆之间应采用油麻封堵，然后要求土建对外墙套管与电缆缝隙处再做一次防水处理，确保套管在外墙处的防水做到严密可靠，不渗漏水。 （3）室内电缆隧道与室外隧道相通，应保证室外隧道沟盖板缝不向内渗漏大量雨水，隧道外墙在地下水浸泡中不渗漏，隧道与建筑物接槎处不渗漏。除上述要求外，在隧道底应有排水沟、集水井及排水设备。
（1）在边线部位采取密孔法、护层法和拆除控制爆破方法进行布孔。 （2）控制一次起爆炸药用量，采取较密布孔、较少装药、依次起爆的方法，使爆裂面较规则整齐地出现在预定设计位置。
（1）在薄钢板共板法兰折弯加工时应对准弯折线，以确保共板法兰面的平整； （2）管身板材在弯折前，应复查板材两边的折弯点，无误后再开始折弯，确保共板法兰面平整，法兰连接处严密、不漏风。
（1）在板面四角增加钢筋，提高板面抗拉能力。 （2）降低水泥用量，减少混凝土收缩、徐变。 （3）提高放张时的混凝土强度。 （4）堆放支撑点由距离板端500mm改为300mm,以加大跨度，减小徐变反拱。 20.7预应力管桩
（1）在安装前，应进行工况验算确定起拱值，或按设计要求进行，并计算桁架就位后临时工装的强度，确保临时工装不发生位移。 （2）桁架组装时，可采用折线、冷压、热压方式对相应零件进行预起拱处理。在组装焊接前校核桁架整体尺寸，采取合理的焊接顺序，控制变形量。
（1）在安排施工组织计划时，对施工留槎应作统一考虑。外墙大角尽量做到同步砌筑不留槎，或一步架留槎，二步架改为同步砌筑，以加强墙角的整体性。纵横墙交接处，有条件时尽量安排同步砌筑，如外脚手砌纵墙，横墙可以与此同步砌筑，工作面互不干扰。这样可尽量减少留槎部位，有利于房屋的整体性。 （2）砖砌体的转角处和交接处应同时砌筑，严禁无可靠措施的内外墙分砌施工。在抗震设防烈度为8度及8度以上地区，对不能同时砌筑而又必须留置的临时间断处应砌成斜槎。普通砖砌体斜槎水平投影长度不应小于高度的2/3,多孔砖砌体的斜槎长高比不应小于1/2。斜槎砌法见图13-5。 （3）应注意接槎的质量。首先应将接槎处清理干净，然后浇水湿润，接槎时，槎面要填实砂浆，并保持灰缝平直。 （4）非抗震设防及抗震设防烈度为6度、7度地区，当临时间断处不能留斜槎时，除转角处外，可留直槎，但直槎必须做成凸槎，且应加设拉结钢筋，拉结钢筋应符合下列规定。 1）每120mm墙厚放置166拉结钢筋（120mm厚墙应放置2©6拉结钢筋）； 2）间距沿墙高不应超过500mm,且竖向间距偏差不应超过100mm； 3）埋入长度从留槎处算起每边均不应小于500mm,对抗震设防烈度6度、7度的地区,不应小于1000mm； 4）末端应有90°弯钩（图13-6）。 （5）外清水墙施工洞口（人货电梯、井架上料口）留槎部位，应加以保护和覆盖，防止运料小车碰撞槎子和撒落混凝土、砂浆造成污染。为使填砌施工洞口用砖的规格和色泽与墙体保持一致，在施工洞口附近应保存一部分原砌墙用砖，供填砌洞口时使用。 13.2砖砌体工程491 图13-5斜槎砌法 图13-6直槎处拉结钢筋示意图
（1）在安放地脚螺栓（组）前，应采用固定法兰或模具，将地脚螺栓（组）相互固定成为一个整体，保证螺栓之间的间距尺寸符合设计要求。安装时，宜设置固定支架，将螺栓（组）群安装在支架上（尤其是大型螺栓组群），调整好轴线与标高后，支架与法兰焊接牢固形成整体，并与支撑或钢筋网连接牢固。 （2）在混凝土浇筑过程中，应用经纬仪、水准仪对其进行实时监控，当出现位移超标时，应采用相应的强制措施使其复位，并在混凝土初凝前再次进行校核。
(1)运输过程中拉索要采用柔软的绳索固定。 95424钢结构工程 (2)到现场后拉索卸车时必须采用柔软的吊装带进行拉索卸货，严禁采用钢丝绳作为拉索卸货的吊具。 (3)放索时，应在索下方垫滚轴，避免PE和有尖锐的物体发生刚蹭。 (4)安装过程中注意防止拉索与钢结构或支撑胎架尖锐部位碰撞。 (5)PE拉索如果轻微破损，可以联系厂家提供与拉索同样颜色的PE,用热风枪熔化后进行修补，对于轻微的拉索高钮镀层损伤可以采用锌铝漆修补，对于损伤严重的PE和高帆镀层需要联系厂家进行修补。
（1）圆柱模钢板柱箍必须经过专门设计，选择合适的钢板厚度及柱箍,一般圆柱模板 可分两个半圆加工，现场拼装组合。 图14-371/2圆柱钢模 圆柱模板的面板采用4mm钢板卷曲成形，竖向边框弧形，边框及弧形加强肋均为6mm厚钢板,竖向加强肋为一50mmX5mm扁钢，边框四周设17mmX21mm椭圆孔作组合连接用（图14-37）。每块圆柱模均设节点板，用于斜撑及平台挑梁的连接。当柱子外径大、中间空心时，其内模应设收缩装置和调节缝板，以利拆除。为此，在竖向边框内侧焊支腿，两块模板之间用螺栓调节，形成空心圆柱模（图14-38）o （2）圆柱模上下及对接接缝必须拧紧螺 图14-38空心圆柱模板 （3）钢柱模内侧应清理干净并刷脱模剂。 （4）混凝土下料厚度控制在300〜500mm,并充分振捣密实。 （5）当柱模高度超过3m时，应设侧向支撑，并防止外力撞击而出现偏斜。 14.7几种特殊模板施工577
（1）遇到硬物及管道等，应予以清除，或移位沉管。 （2）与钢靴连接要精心操作，无误后方可施工。 （3）改进塑料板锚固方式。 （4）通道被堵时应重新插板。 2507地基加固处理
（1）预应力施工单位应针对工程实际情况与受力分析，作出切实可行的锚固区构造详 85422预应力混凝土工程 图22-19内凹式锚固端构造（图中箍筋未示出） 图，并经设计部门审核认可。 （2）预应力筋锚固区端埋件与普通钢筋发生矛盾时，应遵循普通钢筋避让预应力筋的原则，并应会同设计人员共同解决。 （3）预应力筋锚固端采取内凹式作法时，端部埋件与非预应力筋的排放位置产生矛盾，可采取以下措施。对地震区，预应力筋锚头宜设在节点核心区外。 1）框架梁的主筋在锚固区端部向下弯有困难时，可向上弯或缩进向下弯，但必须满足锚固长度要求。 2）矩形柱的主筋向两边移，不影响柱正截面的承载力；如移至第二排，因有效高度减小，必须进行等效换算。如图22-19所示柱的主筋由于与凹入式端埋件相碰，而将其中4根移至第二排换算为5根。 当柱筋无法移开时，可用氧乙快焰将柱筋吹弯，或将主筋切断在两旁补插钢筋。 3）圆柱的主筋沿圆周均匀布置。主筋移动后的有效高度会减小，要补插足够数量的主筋。补插的主筋面积可按圆柱正截面承载力等效原则确定。 4）局部箍筋先弯折贴于模板，张拉后再将箍筋拉直焊牢。 （4）预应力筋锚固区间接钢筋设置。各类锚具，一般都有配套的间接钢筋，设计人员不必另行计算。实际工程中往往由于节点区钢筋太密，间接 钢筋的放置十分困难，有时无法满足要求。节点区钢筋过密常造成混凝土浇筑不密实，反而易产生问题。 分析局部压力的变化与张拉阶段梁柱节点区钢筋受力情况后认为：锚固区柱、梁内的主筋与箍筋可作为间接钢筋的一部分。如钢筋过密间接钢筋放不下，可结合具体情况适当减少间接钢筋的数量。 （5）局压区的位置。设计人员应创造条件使局压区处于有利位置。一般多跨框架中内支座起控制作用，可适当降低边节点锚固位置以增大局压计算底面积。如截面较小，可将平行布置的2束预应力筋在接近锚固区时空间扭曲转换成竖直布置，见图22-20。扩大局部承压计算底面积的另一方法是梁侧向加腋。 图22-20预应力筋在梁端转换为竖向布置 （6）内埋式锚固端的埋设位置。内埋式锚固端位于梁体内时，为了避免拉力集中使混凝土开裂，可采取交错布置方式，间距为300〜500mm,且离开梁侧面不得小于40mm。当锚固于梁柱节点内时，应尽量靠近柱外侧，可上下错开布置。 在每个锚固点后，应根据混凝土厚度、有无抵抗拉力的钢筋等情况，确定是否需要增 22.5现浇预应力混凝土结构855 加钢筋。根据有关资料介绍，该附加筋应能传递张拉力的50%左右，但这些钢筋必须在锚固点前方的受压区中充分粘结。 （7）多跨连续梁预应力筋分段搭接时，张拉端锚固区有以下几种作法。 1）梁顶留槽法，又有两种作法，见图22-21所示。其中图中（a）留斜口凹槽（长800mm）,可采用常规张拉方式；图中（b）留矩形凹槽（长600mm）,端埋件与梁面竖直，要采用变角张拉方式。为防止张拉时凹口处混凝土开裂，应设置附加构造钢筋。 图22-21梁顶留槽法 （a）斜口凹槽；（b）矩形凹槽 1—金属波纹管；2-喇叭管；3—预应力筋；4—变用块；5一张拉千斤顶 2）梁侧加宽法，见图22-22所示。梁侧加宽与加长的尺寸应根据钢绞线束数、锚具尺寸及局部承压验算确定。图中（a）所示是梁每侧锚固1束钢绞线。图中（b）所示是梁每侧锚固2束钢绞线，上下布置。 图22-22锚固节点梁侧加宽法 3）梁侧楼板加厚法，见图22-23所示。在梁侧1m宽范围内楼板沿预应力筋搭接方向加厚400mm。预应力筋穿过柱后，由梁侧穿入板内伸至与框架梁垂直的次梁上锚固。为保证预应力筋张拉，在楼板上设置后浇张拉洞。 4）多跨连续次梁分段搭接的张拉端分别设置在相交主梁的两侧凹槽内，见图22-24所示。该凹槽处楼板要预留洞口，供张拉用。 （8）顶层柱一般应高出梁顶300〜400mm,以满足局部承压截面尺寸的要求。柱中伸出梁顶的钢筋一般能满足限制水平裂缝开展的要求。这样处理的另一作用是避免柱筋在梁内弯折。柱伸出部分应与顶层梁一次浇筑。 楼层浇筑混凝土时，柱上施工缝是否需要高出梁面，与施工方案有关。如楼层浇筑混凝土后，接着就进行上层柱施工，框架梁张拉时上层柱混凝土也已达到所需的强度，则柱 85622预应力混凝土工程 匕施工缝可与楼面等高。 图22-23梁侧楼板加厚法 1—1200mmX600mm板后浇;2一板局部加厚至400mm 图22-24多跨次梁分段张拉 1一主梁；2一次梁
(1)预应力筋徽头厚度应符合工艺要求。 (2)张拉锚固板应清理干净。 (3)端板刚度及其平整度应合格。
（1）预应力筋放张时，混凝土强度应满足设计要求，但不应低于设计的混凝土强度等级的75%。 <2）保证台座有足够的强度、刚度和稳定性，以防产生倾覆、滑移、变形过大等情况。重力式台座的抗倾覆安全系数不得小于1.5,抗滑移安全系数不得小于1.3；台墩与台面共同工作，可有效抵抗倾覆和滑移。台座钢横梁受力后的挠度应控制在2mm以内， 22.4预制预应力混凝土构件849 钢丝锚固板的变形不大于1mm。 （3）张拉设备要经过校验，使用中要检查压力表是否正常有效。 （4）张拉时应尽可能使张拉设备轴线与预应力筋中心线一致，以减少预应力筋与锚固板孔洞之间的摩擦；还应防止预应力筋自重下垂增加与底模之间的摩擦，可每隔一定距离设置定位支架。 （5）测力装置要经常维护和校验，以保证计量准确。预应力筋的张拉力，可用相应的伸长值校核。 （6）预应力筋预应力值的检测应在张拉完毕后lh进行。此时锚固损失已完成，预应力筋松弛损失也部分产生。检测时的预应力设计规定值及抽检数列于表22-3。检测结果要求：预应力值偏差不应超过±0.05%.;当一个构件中预应力筋数量少于5根时，可按全部预应力筋所测的预应力平均值计算。 预应力值检测时的设计规定值表22-3 张拉方法检测值抽检数 长线张拉0.94bcon构件条线的10%,但每班不少于1条 短线张拉长4m长6m0.9l^con0.93ffcon构件数的1%,但每班一工作班不少于1条 （7）加热养护应分两阶段升温；第一阶段将温差（即升温的温度与张拉预应力筋时的温度差）控制在20c内；待构件混凝土强度达到7.5MPa（粗钢筋）或lOMPa（钢丝、钢绞线）以上时，再进行第二阶段升温。
（1）预应力混凝土梁在预应力筋弯折处宜加密箍筋或在弯折内侧设置附加钢筋网片。 图22-26中间锚固处的径向力 22.5现浇预应力混凝土结构857 (2)为防止实际施工中预应力筋出现偏离，在所有后张梁的腹板中布置一定数量的横向分布钢筋。 (3)对预应力混凝土曲梁，由于预应力筋张拉时在梁内侧产生径向压力，因此必须在梁腹内设置防崩裂的构造钢筋，见图22-27所示。防崩裂钢筋可选用①12〜①16钢筋，作成U形，套在内排曲线预应力筋上，与外侧钢筋骨架焊牢。 (4)在预应力筋从梁腹或梁面中伸出作中 图22-27预应力混凝土曲梁防崩裂钢筋布置1一纵向预应力筋；2—梁肋钢筋；3一短防崩筋；4一长防崩筋；5一曲梁 间锚固处，通常位于从主要构件凸出的块体上。虽则曲线段的长度很短，但弯曲度常常很大，所产生的局部应力较为复杂，径向应力与锚固应力合在一起，形成将凸出的块体从主要构件崩裂的趋向。因此，需要配置足够的横向钢筋来控制裂缝。 (5)对于配置有大吨位、弯曲度大的预应力筋的墙体或梁腹，由于局部径向力大，需 要配置局部加强钢筋，以控制可能出现的崩裂现象。
（1）预埋螺栓时，钢柱侧边螺栓不能过于靠边，应与柱边留有足够的距离。同时，混凝土短柱要保证达到设计强度后，方可组织刚架的吊装工作。 （2）抗剪槽和抗剪件应按规定留设。柱脚底板与混凝土柱间空隙不应过小，一般二次灌料空隙应为50mm。 （3）地脚螺栓位置应准确，不得任意打孔切割，柱脚固定要牢靠，锚栓最小边（端）距应能满足规范要求。 （4）梁、柱连接与安装要严格按照设计图纸施作；翼缘板与加厚或加宽连接板对接焊 96625索膜结构工程 缝时.应按要求做成倾斜度的过渡。对接焊缝连接处，若焊件的宽度或厚度不同，且在同一侧相差4mm以上者，应分别在宽度或厚度方向从一侧或两侧做成坡度不大于112.5(1:4)的斜角。 (5)端板连接面制作要精细，切割要平整，与梁柱翼缘板焊接时要控制得当，不使端板翘曲变形。 (6)刚架梁柱拼接时，不得把翼缘板和腹板的拼接接头放在同一截面上，一定要按规定错开。刚架梁柱构件受集中荷载处应设加劲肋。 (7)连接高强螺栓应符合规范的相关规定。高强螺栓拧紧分初拧、终拧，对大型节点还应增加复拧。拧紧应在同一天完成，切勿遗忘终拧。在结构安装完成后，应对所有的连接螺栓逐一检查，以防漏拧或松动。高强螺栓连接面应按设计要求的抗滑移系数去处理。 (8)吊装刚架时，应先安装靠近山墙的有柱间支撑的头两槁刚架.安装完毕后，应在两根刚架间将水平系杆、槐条及柱间支撑、屋面水平支撑、隅撑全部装好，利用柱间支撑及屋面水平支撑调整构件的垂直度及水平度，待调整正确后方可锁定支撑,而后安装其他刚架。 (9)不得随意增大、加长槐条或楝托板的螺栓孔径，若孔径过大、过长，隅撑就失去了应有的作用。隅撑角钢与钢梁的腹板不应直接连接，以免钢梁局部侧向失稳。槽条宜采用热镀锌带钢压制而成，且保证有一定的镀锌量。因墙面开设门洞，不得擅自将柱间垂直支撑一端或两端移位，以防破坏其稳定体系。 (10)施工单位不得任意取消设计图纸的一些做法。任何单位均不得擅自增加设计范围以外的荷载。
（1）雨期施工时，施工表面不能有积水，并增加排水通道，底面平整应有泛水（0.5%~1%）,夯坑及时回填压实，防止积水；在场地外围设围塘，防止外部地表水浸入，并在四周设排水沟，及时排水。 （2）地下水位高时，可采用点井降水或明排水（抽水）等办法降低水位。 （3）冬季应尽可能避免施工，否则应增大夯击能量，使能击碎冻块，并清除大冻块，避免未被击碎的大冻块埋在土中，或待来年天暖融化后作最后夯实。 （4）若基础埋置较深时，可采取先挖除表层土的办法，使地表标高接近基础标高，减小了夯击厚度，提高加固效果。 （5）夯击点一般按三角形或正方形网格状布置，对荷载较大的部位，可适当增加夯击点。 （6）建筑物最外围夯点的轮廓中心线，应比建筑物最外边轴线再扩大1〜2排夯点（取决于加固深度）。 （7）土层发生液化应停止夯击，此时的击数为该遍确定的夯击数或视夯坑周围隆起情况，确定最佳夯击数。目前常用夯击数在5〜20击范围内。 （8）间歇时间时保证夯击效果的关键，主要根据空隙水压力消散完来确定。 （9）当夯击效果不显著时（与土层有关），应铺以袋装砂井或石灰桩配合使用，以利排水，增加加固效果。 （10）夯锤应有排气孔，以克服气垫作用，减少冲击能的损耗和起锤时夯坑底对夯锤的吸力，增加夯击效果。 （11）在正式施工前，应通过试夯和静载试验，确定有关参数。夯击遍数应根据地质情况确定。
（1）与土建专业进行沟通，明确饰面材料，确定防火处理方法。 （2）明确饰面材料，安排工人预制石棉垫，将石棉垫裁剪成与开关、插座面板尺寸一致的形状，在安装面板时将石棉垫垫在面板与饰面的接缝处，顺次安装螺栓，将石棉垫压紧。安装完成后，进行检查验收。 39.3配电箱、盘（板）、柜安装
(1)与结构构件连接时，在隔板拼缝处的上端，预先用射钉枪或用中6胀管螺钉将U形钢卡固定在结构上，使相邻两块隔板出一个U形钢卡固定住。90mm及以下厚度隔板用厚度为1.2mm钢卡，90mm以上厚度隔板用厚度为1.5mm钢卡。 (2)清理与隔板接触的地面、顶面、墙体的砂浆等杂物，安装前清除板侧面浮灰，刷一遍界面剂后在板侧及顶端满刮胶粘剂。安装时板缝不得大于7mm,胶粘剂应填满板缝并挤实。 (3)隔板安装完毕后，在24h左右用C20干硬性细石混凝土将板的底部填塞密实，待3d后、混凝土强度达到lOMPa以上时，撤出木楔用同强度等级细石混凝土将木楔留下的空洞填实。 (4)板缝连接处满刮涂一层嵌缝料，厚度宜为2〜3mm,将嵌缝带粘结到板缝外，用抹子将嵌缝带压入到嵌缝料中，用嵌缝料将板面找平。板间缝采用50〜100mm宽的嵌缝带，板与主体结构墙面或与门窗洞口连接处采用100〜200mm嵌缝带。7d后，检查板缝是否有裂缝出现，并进行修补。 (5)嵌缝料的质量要求，见表29-1。 嵌缝料的质量要求表29-1 项次项目质量要求 1拉伸胶黏强度(MPa)常温14d>1.0 耐水14d沁7 2压剪胶黏强度(MPa)常温14d>1.5 耐水14d沁0 3抗压强度(MPa)14d)5.0 4抗折强度(MPa)14d沁0 5收缩率(％)<0.3 6可操作时间2h 108829轻质隔墙工程_________________________ （6）嵌缝带用于板缝之间嵌缝的增强材料，分为耐碱型涂塑玻璃纤网格布和聚酯无纺布两类，其性能要求见表29-2。 嵌缝带的性能要求表29-2 项次项目宽度(mm)单位面积重（g/m2）涂覆量（%）厚度(mm)抗拉强度（N/50mm）延伸率（%） 纵向横向纵向横向 1玻纤I100/50160>750>750>2'>2 2玻纤11100/50160一>1000>1000>2 3聚酯1100/50100一0.4>280>260>20>20 4聚酯H100/50120—0.5>320>300>20>20 5聚酯1D100/501400.6>350>330>20>20
(1)余热处理RRB400W钢筋闪光对焊时，与热轧钢筋比较，应适当减小调伸长度，适当提高焊接变压器级数，缩短加热时间，快速顶锻，形成快热快冷条件，使热影响区长度控 图17-12钳口距离与软化区的关系(a)钳口距20mm；(b)钳口距35mm 1一软化区；2—截面加强区 制在0.6倍钢筋直径范围之内。 (2)余热处理RRB400W钢筋在焊接过程中，当温度在700〜900℃范围时，强度损失量大，使软化区的出现对接头强度带来不利影响。在采用合理工艺参数条件下，软化区不但变窄，同时也处在接头截面加强区(加大区之内)以及微淬火硬化和错位密度增高的部位,这样，可以获得良好焊接质量，见图17-12. 17.2钢筋电阻点焊
（1）由于小砌块配筋砌体水平钢筋的施工是与小砌块砌筑交叉进行的，在砌体砌好后，钢筋就难以进行检查和校正；因此与一般工程不同，水平钢筋应分皮进行隐蔽工程验收，质量检查人员要跟班检查。 （2）根据设计图编制钢筋加工单，钢筋的规格、尺寸和弯钩应符合设计和规范要求；加工好的钢筋应编号，写好使用部位后，再运往楼面，避免操作人员用错位。 （3）小砌块排列图上应标明水平钢筋长度、规格和搭接长度等；并满足下列要求： 1）在凹槽砌块混凝土带中，钢筋锚固长度不宜小于30H,且其水平或垂直弯折的长度不宜小于15H或200mm；钢筋的搭接长度不宜小于354 2）在砌体水平灰缝中，钢筋锚固长度不宜小于50d,且其水平或垂直弯折的长度不宜小于20H或150mm；钢筋的搭接长度不宜小于554； 3）在隔皮或错缝搭接的灰缝中为50d+2〃，其中d为受力钢筋直径，1为灰缝间距。 （4）2根水平钢筋之间的距离要满足设计要求，要用S钩绑扎固定。若使用钢筋网 52813砌体结构工程 片，则网片要平整。 (5)设置在水平灰缝内的钢筋或网片，应居中放在砂浆层中。当是钢筋时，水平灰缝厚度应超过钢筋直径6mm以上；当是钢筋网片时，水平灰缝应超过网片厚度4mm以上，但水平灰缝总厚度不宜超过15mm。 (6)设置在砌体水平灰缝内的钢筋应进行适当保护，可在其表面涂刷钢筋防腐涂料或防锈剂。
(1)由于卷材较薄容易损伤，因此铺贴卷材防水层应在屋面有关工序全部结束后进行。如有关工序必须与防水层交叉施工时，则应在防水层上设置保护层，即在施工人员严格监督下，采用胶合板、橡胶毡垫等隔离材料于以保护。 (2)一旦发现卷材局部损伤时，可按
(1)由于金属板屋面的泄水能力较好，屋面的排水坡度应根据屋面结构形式、板型、种类和当地气候条件等因素确定。压型金属板采用咬口锁边连接时，屋面的排水坡度不宜小于5%；压型金属板和金属面绝热夹芯板采用紧固件连接时，屋面排水坡度不宜小于10%。 (2)金属板材应边缘整齐、表面光滑、色泽均匀、外形规则，不得有扭翘、脱膜和锈蚀等缺陷。进场的金属板材应检验基板厚度、镀层重量、涂层厚度、板材屈服强度和抗拉强度。 (3)压型金属板采用咬口锁边连接构造，杜绝了因传统采用螺栓固定而造成屋面渗漏。压型金属板采用180°咬口锁边连接时，由于板材接缝产生虹吸作用，风雨交加时容易产生渗漏。因此在大风地区或高度大于30m的建筑屋面，压型金属板应采用360°咬口锁边连接，符合I级屋面防水设防的要求；压型金属板的立边咬口采用暗扣直立锁边屋面系统在国内推广应用，其固定方式是先将T形铝质固定支座固定在柳条上，再将压型金属板扣在固定支座的梅花头上，最后用电动锁边机将金属板材搭接边咬合在一起。因此大面积屋面和弧状或组合弧状屋面，压型金属板的立边咬合宜采用暗扣直立锁边屋面系统。 (4)压型金属板采用紧固件连接构造时，其纵向搭接应位于楝条处，搭接端必须与楝条有可靠的连接，搭接部位应设置防水密封胶带。压型金属板的纵向最小搭接长度应符合27-16的规定。 压型金属板的纵向最小搭接长度(mm)表27T6 压型金属板类型最小搭接长度 高波压型金属板350 低波压型金属板屋面坡度410%250 屋面坡度＞10%200 注：波高＞70mm为高波压型金属板；波高V70mm为低波压型金属板。 压型金属板的横向搭接方向宜与主导风向一致，搭接不应小于一个波。搭接部位应设置防水密封胶带。搭接边用连接件紧固，连接件应设置在波峰上，连接件应采用带防水密封胶垫的自攻螺钉。 (5)金属面绝热夹芯板采用紧固件连接构造时，应采用屋面板压盖和带防水密封胶垫自攻螺钉，将夹芯板固定在楝条上；夹芯板的纵向搭接应位于楝条处，每块板的支座宽度 104227屋面工程 不应小于50mm.支承处宜采用双槐条或柳条一侧加焊通长角钢；夹芯板的纵向连接应顺流水方向，搭接长度不应小于200mm，搭接部位均应设置防水密封胶带，并用拉钏钉连接；夹芯板的横向搭接方向宜与主导风向一致，搭接尺寸应按具体板型确定，连接部位均应设置防水密封胶带，并用拉钏钉连接。 (6)采光带宜高山金属板屋面250mm；采光带的四周与金属板屋面的交接处，均应 做泛水处理。 图27-21金属板屋面檐口 1一金属板；2—通长密封条；3一金属压条; 4—金属封檐板 (7)金属板屋面檐口挑出墙面的长度不应小于200mm,屋面板端头应设置封檐板(图27-21)；金属檐沟、天沟的伸缩缝间距不宜大于30m；内檐沟及内天沟应设置溢流口或溢流系统，沟内宜按0.5%找坡；金属板伸入檐沟、天沟内的长度不应小于100mm；金属泛水板与突出屋面墙体的搭接高度不应小于250mm；金属泛水板、变形缝盖板与金属板的搭接宽度不应小于200mm；金属屋脊盖缝板在两坡面金属板上的搭接宽度每边不应小于250mm。 (8)金属板屋面施工完毕，应进行整体或局部淋水试验，檐口、天沟应进行蓄水试验。 (9)一般说来，在金属板屋面结构内表面大面积结露的可能性不大，结露往往都出现在热桥位置附近。当然要彻底杜绝金属板屋面结构内表面结露现象也是很困难的♦只是要求在室内空气温、湿度设计条件下不应出现结露。根据国内有关热工计算资料，室内温度和相对湿度下的露点温度可按表27-17选用。 室内温度和相对湿度下的露点温度(℃) 表27-17 室内温度CC)室内相对湿度(％) 2030405060708090 5—14.4—9.9-6.6—4.0—
(1)优化混凝土配比，校准计量系统，混凝土坍落度要控制适当。 (2)离心要平稳，速度和时间适宜。 (3)水泥C3A含量08%,选用细度合适的胶凝材料和中砂，减水剂性能应稳定。
(1)用于墙板上的预埋长螺母应采用标准件，需镀锌的长螺母，螺纹加工时应留有余量；使用前，每批长螺母都应用螺纹规或标准螺栓拧人检查，不合格者不用。 (2)墙板生产时，长螺母用连接板临时固定在模板上，连接板应平整，固定可靠。拆模后，可用塑料塞堵住螺母口，以免异物进入。 (3)墙板安装时发现有拧不进螺栓的长螺母，可用合适的丝锥在长螺母中过一下。
（1）用铁钉固定预埋件。将预埋件放置在设计位置后，四周用铁钉固定。铁钉数量视预埋件大小而定，但每边至少有1个钉子（图20-2）。 （2）预埋件在构件侧面位置时，可用在侧模上留槽加卡子的办法固定（图20~3）。即按预埋件大小在模板设计位置上预留3〜5mm深的凹槽。槽的长度和宽度应比预埋件大3mm左右。预埋件放入槽内用卡子卡牢，待混凝土振捣密实再将卡子拔出。这种方法适合于重复生产同一型号的构件（即预埋件位置不变）的场合。 图20-2用铁钉固定预埋件 1一预埋件；2—铁钉；3—木模板 图20-3用卡子固定预埋件 1一垫木；2一预埋件；3—固定卡子 20.1大型梁、柱763 （3）用两头带丝扣的螺栓把预埋件固定在模板上。一种方法是在预埋件铁板上打孔套丝扣（图20-4）.利用铁板上的丝扣将预埋件固定，待混凝土振捣密实后卸下螺栓。另一种方法是在预埋件铁板上打孔，预埋件背面加一螺母，用螺栓和加的螺母将预埋件固定在模板上（图20-5）,拆模时卸下螺栓，而螺母留在其中。 图20-4用工具式螺栓固定预埋件（一）1—木模板；2—螺栓；3-预埋件 图20-5用工具式螺栓固定预埋件（二）1—螺栓；2—螺母；3—预埋件；4—钢模板 用工具式螺栓法固定预埋件时，每个预埋件最好用两个螺栓，避免预埋件转动移位。如果采用1个螺栓时，必须将螺母或螺栓拧紧。 （4）梁端预埋件可采用图20-6所示的方法固定。即利用主筋压住预埋件，防止位移。 （5）认真审查预埋件的图纸，如果发现预埋件的锚固筋与骨架钢筋相碰,可以适当改变锚固筋的位置与做法（例如取消弯钩或将弯钩改变方向等），使预埋件顺利安装入模。 （6）振捣混凝土时，注意不要使振 图20-6梁端预埋件的固定方法 动棒将预埋件振动歪斜，应设专人在振动完毕后将预埋件加以整理。
（1）用塑料给水管等新型管材代替钢管作为生活给水管。若采用钢管作为给水管，应尽量采用质量合格的热浸镀锌钢管。 （2）水管交付使用前，应先用含氯的水在管中置留24h以上，进行消毒，再用饮用水冲洗，至水质洁白透明，方可使用。 （3）钢板水箱做玻璃钢内衬或其他符合卫生标准的水箱，代替普通钢板水箱。 （4）与消防水共用的屋顶水箱将图40-1（a）的生活出水管配管方式改为图40-1（b）的配管方式，以防水存放过久而变质。 (a) (b) 图40-1与消防水共用的屋顶水箱的生活出水管配管方式 152240给排水与暖卫工程
（1）用膨胀螺栓固定导轨支架时，要选用合适的钻头打孔，孔要正，深度不应小于120mmo （2）当用金属垫片调整导轨支架高度时，垫片厚度超过5mm时，应与导轨支架点焊在一起。 （3）导轨、导轨支架安装时，应按照规范要求安装。规范要求： 1）每根导轨宜至少设置两个导轨支架，支架间距不宜大于2.5m,当不能满足此要求时，应有措施保证导轨安装满足GB7588—2003中
（1）应优选幕墙工程专业设计单位，设计单位应具备与设计幕墙相应的资质。 （2）幕墙设计过程中，设计单位应对建筑物进行必要的了解和实地勘察.并应出具完整的施工图设计文件，且应经建筑设计单位确认，特别是涉及主体和承重结构改动或增加荷载时.必须由建筑设计单位进行核验、确认。 （3）图纸设计深度应满足施工要求，设计说明应详细、具体，防火、防雷、节能保温、防水、钢结构连接、变形缝、转角等均应绘制详细节点，并应注明工艺要求。 32.2石材幕墙1197
(1)应严格按图放桩位，并有复检制度。桩位丢失应放线补桩。轴线桩与桩位桩应用颜色区分，不得混淆，以免挖错位置。 (2)开始挖孔前，要用定位圈(钢筋制作的圆环有刻度十字架)放挖孔线，或在桩位外设置定位龙门桩，安装护壁模板必须用桩心点校正模板位置，并由专人负责。 (3)井圈中心线与设计轴线偏差不得大于20mm。 (4)挖孔过程中，应随时用线坠吊放中心线，特别是发现偏差过大，应立即纠偏。要求每次支护壁模板都要吊线一次(以顶部中心的十字圆环为准)。扩底时，应从孔中心点吊线放扩底中心桩。应均匀环状开挖进尺，每次以向四周进尺100mm为宜，以防局部开挖过多造成塌壁。 (5)成孔完毕后，应立即检查验收，并随即吊放钢筋笼，浇筑混凝土，避免晾孔时间过长，造成不必要的塌孔，特别是雨季或有渗水的情况下，成孔不得过夜。
（1）应选用连接方式合理可靠，制作质量符合标准规定，使用性能符合气密性、水密性及抗风压等技术要求的塑钢门窗。 （2）推拉窗的下轨应设置排水孔，每槿窗不宜少于2个。 （3）塑钢门窗框与洞口墙体间的连接固定要符合规范要求。缝隙应用弹性材料分层嵌填，外面用密封膏封严，所用密封膏的性能应与塑料具有相容性。 （4）外窗台应低于室内窗台板20mm,外窗台应做出不小于10%的向外坡度，窗楣要做鹰嘴和滴水槽。
(1)应通过试验确定混凝土配合比，坍落度宜为160〜220mm，保证其和易性和流动性。 (2)振动用钢管和振动锤提升时.应尽量缓慢♦每提升3m,开启振动锤一次，边拔边振。 (3)压灌桩的充盈系数宜为L0〜1.2。桩顶混凝土超灌高度不宜小于0.5m。 (4)在钻杆提升之前，应按确定的泵送压力(宜为6〜8MPa)压灌混凝土，压灌30〜60s后提升钻杆，并确认钻头阀门打开后，方可缓慢提钻。混凝土泵送应连续进行，边泵送混凝土边提钻，提钻速率按试桩工艺参数控制，保证钻头始终埋在混凝土面以下不小于1000mm。 (5)对于低应变动测检测结果发现的山、W类桩，应进行加固补强或补桩。根据桩体缺陷的具体位置，可选择桩周压力注浆或桩截面中央钻芯引孔后压力注浆等方法加固补强。 9.8泥浆护壁钻孔灌注桩 泥浆护壁成孔是用泥浆保护孔壁并排出土渣而成孔，不论地下水位高或低的土层皆适用，多用于含水量高的软土地区。泥浆具有保护孔壁、防止塌孔、排出土渣以及冷却与润滑钻头的作用。泥浆一般需专门配制，当在黏土中成孔时，也可用孔内钻渣原土自造泥浆。成孔机械有回转钻机、潜水钻机、冲击钻等。采用回转钻机施工的桩称为泥浆护壁钻孔灌注桩。
（1）应通过试验确定混凝土配合比，混凝土坍落度宜为160〜220mm,不能过大或过小.粗骨料最大粒径不宜大于30mm；可掺加粉煤灰或外加剂。 （2）施工前应先将混凝土泵的料斗及管线用清水湿润，然后搅拌一定量的水泥砂浆进行泵送以润滑管线。水泥砂浆的配合比可采用1：2,其用量取决于输送管线的长度。 （3）混凝土输送泵管布置宜减少弯道，混凝土泵与钻机的距离不宜超过60m。混凝土输送泵管宜保持水平，当长距离泵送时，泵管下面应垫实。 （4）混凝土混合料的搅拌时间应控制合理，每盘混合料的搅拌时间不应小于60s。 （5）桩身混凝土的泵送压灌应连续进行，当钻机移位时，料斗内的混凝土应连续搅拌,泵送时，料斗内混凝土的高度不得低于400mm,料斗上应装有滤网，防止大块石子进入泵管。 （6）当气温高于30c时，宜在输送泵管上覆盖隔热材料，每隔一段时间应洒水降温。 （7）成桩后，应及时清除钻杆及泵管内的残留混凝土。长时间停置时，应采用清水将钻杆、泵管、混凝土泵清洗干净。
(1)应使用经过检验计量合格的工具和测量仪器，测量时要仔细，测量后要认真复核，确认无误并经验收合格后方可进行下步工作。 (2)钢架组装前必须对构件进行检验校对，对超差的构件进行校正处理，校正合格后方可进行组装，经过校正不能达到标准的要更换。 (3)注意基础纵横中心线及标高线测量放线方法，一般可依据锅筒定位中心线，确定锅炉的纵横向安装基准线。并在钢架安装前，预先在各立柱上设置永久的1m标高线和纵向的中心线，1m标高线应从柱顶向下量。 (4)各立柱与主要横梁焊接固定前，应对各立柱的垂直度、主要横梁的水平度、水平面对角线、垂直面对角线、立柱标高等尺寸进行纠正验收，合格后方可焊接固定。 (5)焊接时注意施焊顺序，防止焊接变形。焊接过程中，要对焊接质量进行检查，防止焊接质量问题的产生。 (6)钢架安装允许偏差及其检测位置，应符合《锅炉安装工程施工及验收规范》(GB50273—2009)中
（1）应使底板防水层在桩头部位得到连接，以形成整体防水层，具体要求如下： 1）桩头部位的防水应采用刚性防水涂层。 2）施工中钢筋处于变位时，防水层应与钢筋粘接牢固，保证不致断裂。同时，要保证桩基与底板结构之间的粘接强度，以及桩头本身的防水密封。应使桩基和底板垫层的大面防水层连成一个连续整体，使其形成完整的防水层。防水材料要求粘接强度高，能确保防水层与桩头钢筋牢固连接，与混凝土之间有牢固的握裹力，使其形成一体。 3）桩头防水构造如图11-30所示。 （2）桩头的防水结构应符合如下要求： 1）聚合物为改性EVA,固含量50%；中砂要求含泥量＜2%,粒径V3mm,并过筛；优先选用高铝水泥，也可使用42.5级的普通硅酸盐水泥或硅酸盐水泥。 2）将水泥和砂干拌均匀，再将适量水加入初拌湿润，随后加入聚合物搅拌均匀。 3）拌和完成的聚合物防水砂浆，在温度18〜25©时的使用间隔时间约为lh。 （3）按设计要求将桩顶剔凿至混凝土密实处，并清洗干净；破桩后如发现渗漏，应及 11.2细部构造防水387 (a) 图11-30桩头防水构造 （a）防水构造（一（b）防水构造（二） 1一结构底板,2—底板防水层；3—细石混凝土保护层；4-防水层； 5一水泥基渗透结晶型防水涂料；6一桩基受力筋；7一遇水膨胀止水条（胶力8—混凝土垫层；9一桩基混凝土；10一聚合物水泥防水砂浆；11一密封材料 时采取堵漏措施，将渗漏止住；涂刷水泥基渗透结晶型防水涂料时，应连续、均匀，不得少涂或漏涂，并应及时进行养护。
（1）应使操作者了解砖墙组砌形式不单是为了清水墙美观，同时也是为了使墙体具有较好的受力性能。因此，墙体中砖缝搭接不得少于1/4砖长；内外皮砖层最多隔200mm就应有一层丁砖拉结。烧结普通砖采用一顺一丁、梅花丁或三顺一丁砌法，多孔砖采用一顺一丁或梅花丁砌怯均可满足这一要求。 （2）加强对操作人员的技能培训和考核，达不到技能要求者，不能上岗操作。 （3）砖柱的组砌方法，应根据砖柱断面尺寸和实际使用情况统一考虑，但不允许采用包心砌法。 （4）砌筑砖柱所需的异形尺寸砖，宜采用无齿锯切割，或在砖厂生产。 （5）砖柱横竖向灰缝的砂浆都必须饱满，每砌完一层砖，都要进行一次竖缝刮浆塞缝工作，以提高砌体强度。 （6）墙体组砌形式的选用，可根据受力性能和砖的尺寸误差确定。一般清水墙面常选用一顺一丁和梅花丁组砌方法；砖砌蓄水池宜采用三顺一丁组砌方法；双面清水墙，如工业厂房围护墙、围墙等，可米取三七缝组砌方法。在同一■栋号工程中，应尽量使用同一砖厂的砖，以避免因砖的规格尺寸误差而经常变动组砌方法。
（1）应经常检查转向装置的灵活性，及时修理或更换失灵的转向装置。 （2）选用适当的粘度和相对密度的泥浆，并适时掏渣。 （3）用低冲程时，每冲击一段换用高一些的冲程冲击，交替冲击修整孔形。 （4）出现梅花孔后，可用片、卵石混合黏土回填钻孔，重新冲击。
（1）应加强预埋件的施工质量控制并按设计图纸进行加工制作安装，且应采取有效措施将预埋件固定在钢筋或模板上。在混凝土浇筑过程中，应对预埋件进行检查，以避免埋件位移。预埋件的标高偏差应不大于10mm,平面位置偏差应不大于20mm。若预埋件漏放或偏离设计位置太远无法使用时，应由设计单位给出设计变更，施工单位不得擅自处理。 （2）后置锚固件采用化学螺栓时，必须用在混凝土上（混凝土强度应大于C30）,不得用在砖墙上。螺栓采用不锈钢或热镀锌碳素钢时，其锚孔孔径、孔深应符合要求且孔内应清理干净，固化时间也要严格掌握，不得扰动。螺栓垫板与螺栓和锚板孔径须配套，并应有防滑脱措施，化学螺栓现场拉拔试验应符合设计要求。 （3）钢龙骨安装偏差应严格控制，横梁与立柱的标高、轴线、垂直度、间距、挠度应控制在允许偏差内，以保证石材安装有足够的调节范围。
（1）应根据项目地理环境、土层性质、水文情况、承受的施工机械荷载、机械能力、对周边环境的影响程度及施工进度综合设计，选择较好的导墙形式和足够的埋深。应根据设计规范按条形基础进行设计，其段落划分应与槽段错开。应确保其表面平整、高度一致，其高度应比原地面稍高2〜3cm,以避免雨水及洒漏泥浆流到槽内。 （2）在软弱地层中可将导墙底部地基采用振冲、高压旋喷、深层搅拌等方法进行加固。在端头井阴阳角拐弯处的导墙应向外延伸一定距离，以防止成槽断面不足而影响钢筋笼的施工。 （3）钢筋绑扎时应用脚手架固定，以确保其位置准确，不变形、不散架，并保证钢筋与混凝土整体受力均衡。 （4）基槽开挖时可采用小型挖掘机进行并进行人工修整，严禁超挖、欠挖。应边挖边控制标高，回填土应采用跳夯分层夯实。 （5）严格控制成槽机的停机位置以及吊机及罐车的行走路线。在导墙边上应敷设钢板（9300mmX1950mmX30mm,Q235B）以减小接触应力，避免导墙发生内倾、变形、下沉、开裂等问题。在灌筑混凝土时应把灌筑高程提高到导墙底以上0.3〜0.5m,并应注意保持导墙稳定。 171045地下空间工程_________________________ ,（6）便道施工时应预留出至槽段边缘的距离，确保净距大于5m。底基层可用10t以上压路机压实，钢筋混凝土路面面层厚度应不小于20cm，以确保承载力满足施工要求。
（1）应根据设计要求和地质条件，选用不同的旋喷法、不同的机具和不同的桩位布置。 （2）旋喷浆液前，应作压水压浆压气试验，检查各部件各部位的密封性和高压泵、钻机等的运转情况。一切正常后，方可配浆.准备旋喷，保证旋喷连续进行。 （3）配浆时必须用筛过滤，过滤网眼应小于喷嘴直径，搅拌池（槽）的浆液要经常翻动，不得沉淀，因故需较长时间中断旋喷时，应及时压入清水，使泵、注浆管和喷嘴内无残液。 （4）对易出现缩颈部位及底部不易检查处，采用定位旋转喷射（不提升）或复喷的扩大桩径办法。 （5）根据旋喷固结体的形状及桩身匀质性，调整喷嘴的旋转速度、提升速度、喷射压力和喷浆量。 （6）控制浆液的水灰比及稠度。 （7）严格要求喷嘴的加工精度、位置、形状、直径等，保证喷浆效果。
(1)应根据钢筋直径大小选择合适的焊接电流和通电时间。 (2)更换焊剂或加入一定比例的萤石，以增加熔渣的流动性。 (3)适当增加顶压力。 (4)焊前将钢筋端部120mm范围内铁锈和油污清除干净。
（1）应对预埋件进行承载力计算，通常情况下，一般承载力的取值应为计算值的5倍；预埋件钢板宜采用热镀锌的Q235钢。 （2）幕墙施工单位应在主体结构施工前确定；预埋件必须有设计的位置图。 （3）旧建筑安装幕墙时不宜全部采用膨胀螺栓与主体结构连接，而应每隔3〜4层加一层锚固件连接。膨胀螺栓只能作为局部附加连接措施，且使用的膨胀螺栓应处于受剪状态。 （4）预埋件焊接固定应在模板安装结束并通过验收后进行。 （5）预埋件安装时应进行专项技术交底且应由专业人员埋设；预埋件安放应牢固，位置准确，并应有隐蔽验收记录。 （6）预埋件钢板应紧贴于模板侧边，将锚筋点焊在主钢筋上固定；预埋件标高偏差应不大于10mm,与设计位置偏差应不大于20mmo
(1)应采用耐候硅酮密封胶进行室外嵌缝。 (2)应按规范要求进行结构硅酮密封胶接触材料的相容性试验。 <3)应选用优质结构硅酮密封胶、耐候硅酮密封胶、墙边胶，且应避免过期使用。 (4)应选用优质浮法玻璃且必须按规范要求进行边缘处理，同时应确保玻璃的规格尺寸误差在现行国家规范要求的限度以内。 (5)施工中应严格控制密封胶的使用环境，严禁露天下雨时进行耐候硅酮密封胶施工。 (6)结构胶的施工车间应满足清洁无尘要求，室内温度一般不宜高于27℃,相对湿度不宜低于50%。 (7)注胶前应先将铝框、玻璃或缝隙上的尘埃、油渍、松散物和其他脏物清除干净，注胶后应确保“嵌填密实、表面平整”，并应加强养护，防止手摸、水冲等现象发生。 32.4幕墙渗水1203
(1)应按照接头厂家提供的设备操作规程操作，严格控制丝头的加工长度，丝头应经检验合格后方可使用。 (2)使用精度、刚度较好的设备和质量较好的刀具配件加工丝头，以控制丝头加工锥度。 (3)应按照规定的扭矩值安装接头(表17-12,摘自JGJ107—2010中表
（1）应按照缓凝剂的种类、使用方法涂刷，涂刷量要合适：涂刷后应防止雨水冲淋。 （2）墙板脱模后应及时用水将未凝固的水泥浆冲去，如水冲困难，可辅助用钢丝刷清除。 20.4机组流水工艺生产预应力圆孔板 本节主要叙述工厂用钢模板及机械抽芯工艺并在蒸汽养护条件下生产预应力圆孔板所产生的质量通病及防治措施。
（1）应按照电梯厂家的设备部件安装图进行导轨的预装、编号、组装。 （2）安装施工时，应按照规范要求进行导轨接头处里。规范要求：轿厢导轨和设有安全钳的对重导轨，工作面接头处不应有连续缝隙，局部缝隙不大于0.5mm,工作面接头处台阶用直线度为0.01/300的平直尺或其他工具测量’，不应大于0.05mm。不设安全钳的对重导轨接头处缝隙不应大于1mm,工作面接头处台阶不应大于0.15mm。 （3）导轨接头处修平长度应大于150mm。
（1）应按设备技术文件的规定，正确调整主轴瓦的径向和轴向间隙。 （2）油质应符合要求，通常用40号和50号机械油。应定量供油，不能任意中断供油，油箱上一般有油位标示，以保证有足够的油量。要保持一定的油压，一般情况下油泵出口油压用回油阀调节，调到0.2〜0.4MPa的范围内。保持润滑油的清洁，对有杂质的油应经过滤后使用，当油中含水量超过2.5%时.应予更换。润滑油分布要合理均匀，以保证正常的油楔和油压。 （3）要正确的装配曲轴，使其达到设备技术文件规定的偏差，以保证运转的顺利进行。 （4）供水量充足时，正常的排气温度不应高于140〜160℃,冷却水供给量要确保系统正常运行，定期除垢。 （5）安装密封器时,必须仔细清洗干净，防止杂物落入，应用压缩空气吹洗润滑油孔道（冷却水通路），以确保畅通。装气缸孔内时，不要放歪斜，特别是当密封器底部有垫片时，更要均匀、对称的拧紧螺栓，避免产生歪斜现象。压紧角安装时要仔细检查，不要装错。安装密封圈弹簧时，可涂沾一些黄干油，放入弹簧座孔内，以免歪斜。 （6）压缩机在无负荷试运转时，对密封器的“磨合”时间不应少于：气缸压力（表压）VI5MPa时,4h；15〜200MPa时,8ho
（1）应按防火涂料产品说明书的要求配套混合，按施工工艺规定厚度多道涂装。 （2）在厚涂层上覆盖新涂层，应在厚涂层最小涂装间隔时间后进行。 （3）夏天高温下，涂装施工应避免暴晒，并注意保养。 （4）对表面局部裂纹宽度大于验收规范要求的涂层，应进行返修。 （5）处理涂层裂纹方法，可用风动工具或手工工具将裂纹与周边区域涂层铲除，再分层多遍进行修补涂装。
（1）应按传统规矩确定外包金尺寸。 （2）古建结构以木结构为受力结构，墙体不承重。确定里皮墙的材料作法时应首先考虑与外皮砌体强度的平衡问题。 （3）砌体砌至楝下时，应将砖顶严顶牢。 （4）木柱四周的砖不宜与柱子贴得太紧。 DI地面
（1）易产生积水的房间，如厨房、厕所等，应设置地漏。 （2）地坪应严格找坡，坡向地漏，坡度以1%为宜。 （3）PVGU管穿板处如固定，应按图40-5（a）施工，在管外壁粘接与管道同材质的止水环，补洞浇筑细石混凝土分两次进行，细心捣实。与细石混凝土接触的管外壁可刷胶粘剂再涂抹细砂。 PVC-U管穿板处如不固定，则按图40-5（b）施工，即设置钢套管，套管底部与板底平，上端高出板面2cm,管周围油麻嵌实，套管上口用沥青油膏嵌缝。 (a)(b) 图40-5PVC-U管穿楼板的技术处理
(1)仪器应定期检查检验，使用前要熟悉仪器，使用中严格按照操作程序进行，使用后注意对仪器的保养。 (2)用长水准管使纵轴确切垂直，然后校正之，使圆水泡气泡居中，其步骤如下：用圆水泡粗略安平，再用微倾螺旋使长水准气泡居中，得微倾螺旋之读数，拨转仪器180°,倘气泡偏差，仍用微倾螺旋安平，又得一读数，旋转微倾螺旋至两读数之平均数，此时长水准轴线已与纵轴垂直。接着再用水平螺旋安平，长水准管水泡居中，则纵轴即垂直。转动望远镜至任何位置，气泡像符合差不大于1mm,纵轴即已垂直，则校正圆水准使气泡恰在黑圈内。圆水泡的下面有三个校正螺旋，校正时不可旋得过紧，以免损坏水准盒。
（1）一般滑动支座与盆式支座材料采用铸钢件，在焊接前宜对此材料与埋件进行焊接工艺评定，确定各项焊接参数与措施，以保证焊缝的可靠性，避免焊缝的延迟裂纹、冷裂纹。 （2）在结构施工前，制定合理的拼装顺序与焊接顺序，尽量减少焊接应力与变形，宜采用分仓跳跃焊接，间隔焊接。 （3）在结构施工阶段，结构最终合龙焊接前及卸载前，宜打开（至少结构一端）支座的限位或临时锁定措施，保证结构在此时不产生双向约束，使施工最终阶段结构施工产生的应力可以释放。
(1)曳引钢丝绳安装时要充分松扭，对于新装电梯要定期用测力计调节钢丝绳张紧度，将各绳张力应控制在5%以内。 161842电梯工程 （2）导轨安装时，要将导轨支架及压道板螺栓固定好，防止松动。导轨台阶处要按照要求进行修光处理。 （3）保证曳引轮和导向轮的垂直度与水平度符合要求。 （4）对于电梯加减速度及水平振动调整，应按照规范要求进行调整。规范要求：当乘客电梯额定速度为1.Om/s〈u&2.Om/s时，按GB/T24474■—2009测量，A95加、减速度不应小于0.50m/s2；当乘客电梯额定速度为2.0m/sVv&6.0m/s时，A95力口、减速度不应小于0.70m/s"乘客电梯轿厢运行在恒加速度区域内的垂直（Z轴）振动的最大峰峰值不应大于0.30m/s2,A95峰峰值不应大于0.20m/s2。乘客电梯轿厢运行期间水平（X轴和V轴）振动的最大峰峰值不应大于0.20m/s2。A95峰峰值不应大于0.15m/s2。
（1）叶轮重量不对称的要调整、更换，使其重量对称。 （2）检查叶片，将叶片上的附着物清除干净。 （3）双进通风机应检查两侧进气量是否相等。如不等，可调节挡板，使两侧进气口负压相等。
（1）要严格按不同土层进行配料，搅拌时间要充分，每盘至少3min。 （2）控制拔管速度，一般1〜1.2m/min。用浮标观测（测每米混凝土灌量是否满足设计灌量）以找出缩颈部位，每拔管1.5〜2.0m,留振20s左右（根据地质情况掌握留振次数与时间或者不留振）。 （3）出现缩颈或断桩，可采取扩颈方法（如复打法、翻插法或局部翻插法），或者加桩处理。 （4）混合料的供应有两种方法。一是现场搅拌，一是商品混凝土。但都应注意做好季节施工。雨期防雨，冬期保温，都要苫盖，并保证灌入温度5C以上（冬期按规范）。 （5）每个工程开工前，都要做工艺试桩，以确定合理的工艺，并保证设计参数，必要时要做荷载试验桩。 （6）混合料的配合比在工艺试桩时进行试配，以便最后确定配合比（荷载试桩最好同时参考相同工程的配合比）。 （7）在桩顶处，必须每1.0〜1.5m翻插一次，以保证设计桩径。 （8）冬期施工，在冻层与非冻层结合部（超过结合部搭接1.0m为好），要进行局部复打或局部翻插，克服缩颈或断桩。 （9）施工中要详细、认真地做好施工记录及施工监测。如出现问题，应立即停止施工，找有关单位研究解决后方可施工。 （10）开槽与桩顶处理要合理选择施工方案，否则应采取补救措施，桩体施工完毕待桩达到一定强度（一般7d左右），方可进行开槽。
（1）要认真检查曲轴与瓦间隙和接触情况，必须达到技术标准的要求。联轴器同心度要用百分表反复测试，一直到符合标准要求为止。 （2）安装前，对部件进行认真检查，对有怀疑的重要零、部件，要组织有关人员进行鉴定，对不符合要求的产品，不能进行安装，以确保施工质量。 （3）严格按操作规程正确地进行操作，防止意外冲击载荷的出现。对设备基础情况，可经常进行观测，发现问题，及时处理。 145438设备安装工程
（1）要求工艺技术人员在放样下料前制定有针对性的工艺文件，并对放样下料人员作较透彻的书面和口头交底。没有工艺文件，放样下料人员有权拒绝施工，且立即向负责的生产技术领导反映，要求有相应的工艺文件和进行详细交底。 （2）放样下料人员应加强学习（实习），尽快提高自己的技术水平和素质；操作前应仔细阅读、分析工艺文件和施工详图，有问题应与相关工艺技术人员仔细研究，共同解决。 （3）放样下料人员在放样前应熟悉、掌握下列技术文件： 1）熟悉构件施工详图； 2）掌握构件施工工艺文件的焊接收缩余量和切割、端铳及安装现场施工所需要的余量； 3）掌握构件加工成型后二次切割的余量； 4）掌握构件的加工流程和加工工艺； 5）掌握构件材质与使用钢板的规格。 （4）放样下料人员应完成下列工作： 1）根据构件的施工详图进行1：1放样； 2）核对构件所在位置与编号； 3）核对节点部位的外形尺寸以及标高与相邻构件接合面是否一致； 4）核对构件的断面尺寸及材质； 5）核对构件的零件数量； 6）绘制零件配套表和放样下料图； 7）绘制加工检验样板的图纸。 （5）“下料”工作应将放样下料图上所示零件的外形尺寸、坡口的形式与尺寸、各种加工符号、质量检验线、工艺基准线等绘制在相应的型材或钢板上。
(1)要减弱GPS接收设备系统误差对GPS观测精度的影响，必须在GPS作业前认真了解仪器的性能、工作特性及其要达到的精度要求，并制定好GPS作业计划，必须定期对GPS接收机进行检验，检验项目包括GPS接收天线相位中心稳定性测试；GPS接收机内部噪声水平测试；GPS接收机野外作业性能及不同测程精度指标的测试；GPS接收机频标稳定性检验和数据质量的评价；GPS接收机高低温性能测试等。 (2)对新购置的或维修后的测地型或差分型GPS接收机应按规定的项目进行全面检验后使用，其检验的内容包括一般检验、通电检验和实测检验等3项。一般检验应按规定进行，即接收机天线、仪器箱及其配件应匹配、齐全和外观良好、完整无损，紧固部件不得松动和脱离；仪器操作手册、后处理软件使用手册及其软盘应齐全；通电检验应按规定进行，即有关电源信号灯等工作应正常，按键和显示系统工作应正常，应利用自测试命令进行测试以检验接收机接收信号强弱、锁定GPS卫星数据快慢和卫星失锁等情况；实测检验主要有5项内容，即GPS测量状态检验；GPS接收机内部噪声水平检验。GPS接收天线相位中心稳定性检验；GPS接收天线光学对点器检验；电池检验。GPS仪器应按规定进行维护，每天工作后应用毛刷将尘土、脏物擦刷干净后装入箱中，若被雨淋湿，应放在通风处自然晾干；仪器长途搬运时必须将仪器及附件装入防振箱内。若较长时间不使用，仪器应用软布、毛刷清洁仪器各部分后放入仪器箱内，同时应每月对仪器进行定期保养、通电，通电时间应不少于lh。仪器若出现故障或使用不慎摔坏、进水等，不要擅自打开仪器，应及时送固定维修点维修。应建立GPS接收机及天线等设备的使用维修档案，以便掌握每台设备的质量情况和使用情况。
（1）要对膜结构进行施工图设计，确定以下与膜面几何形状有关的参数：膜面分区及膜布经纬分布方向，各几何形状基准点的空间坐标，伞形膜结构伞顶的具体位置及帽圈的大小，边索以及其他与膜面形状相关的加强索、脊索和谷索的具体位置及其相应的弧度，膜面的应力分布及大小等。对复杂造型的膜面进行分区时要考虑其曲面变化、排水安排及支承结构体系等因素。 1）与膜面相连的索，如边索、加强索、脊谷索等的弧度*不仅影响到膜面的形状与覆盖面积，对索的内力影响也非常明显。同时，边索的弧度还影响到膜角点处膜布的宽度及节点板边线的夹角。膜面的应力分布及大小，不仅影响到其几何形状，还关系到结构张成后的刚度。确定膜面应力时要考虑到所用膜材的性能、张拉方法及实际张拉的难易程度。 2）在确定了与几何形状相关的上述参数后，需重新生成膜面形状，并对膜面进行荷载态分析；检查膜面是否有应力过于集中、变形过大，以及是否会出现积水、积雪等现象，进行必要的修改和优化。形状的修改、优化，需得到建筑师和业主的确认，并通报其他专业工种，以便协调、配合。 （2）进行结构体系设计，包括支承结构体系自身的稳定性、水平力的传递、体系内力的自平衡和结构单元的重复与组合。 1）膜结构的支承体系应满足其自身稳定性的要求，以方便把握各控制点的空间位置及对膜面实施张拉，防止万一发生膜材撕裂,不至于引起结构整体倒塌的严重事故，更换膜面时施工也比较方便。 2）在柔性边界的膜结构中，节点处的水平力往往很大，设计中应采用合适的构造措施以确保水平力的可靠传递。为避免柱顶水平力在柱脚产生过大的弯矩，可将边柱的柱脚钱接，也就是将其做成撑杆，并设置拉地锚索以传递膜角节点板传来的作用力。此时.撑杆、锚索的倾角应合理设计，以保证传力最有效并在各种荷载组合下的稳定。如因场地所限不能设置锚索时.可采用组合式边柱。 3）膜结构是一种张力结构，在布置膜结构的支承结构体系时，应尽可能将其设计成自平衡体系，以减少膜面张力对下部结构或地基的影响。 4）利用某种基本外形的结构单元加以组合，形成大面积的覆盖空间。设计时需注意膜面的热合线在连接处要对齐，以形成连续、流畅的视觉效果。 （3）要重视细部设计。 1）膜与索的连接：在柔性边界的膜结构中，索的应用形式可以是形成膜边界的边索，帮助大面积膜面传递荷载的加强索，辅助形成曲面形状的脊索和谷索，以及维持支承结构 25.2膜结构施工961 体系稳定的结构稳定索和锚地拉索等。边索与膜的连接可以是索穿在膜边的“裤套”内，也可以通过U形夹板相连；加强索以及脊索和谷索可以在膜布外也可以在膜布内。 2）索及索具的选用：应尽可能选用制作精美、耐久性能好的不锈钢制品。索及索具的最小破断力应满足机械强度的要求。 3）张拉节点及膜角节点板：为适应膜面在风作用下的变形及满足对膜面实施张拉和二次张拉的需要，张拉节点应有足够的转动自由度和张拉调节量。膜角节点板由不锈钢材料或普通钢板制成，可以是一片节点板加上与之配合的夹板组成，也可以由两片形状、大小相同的板组合而成。节点板的形状与角度要与膜面在角点处的空间形状相匹配，同时传力途径要明确、简洁，满足机械强度的要求。 4）膜面开洞的处理：应尽量避免在膜面开洞，当必须在膜面开洞时，应采取适当的措施,以保证开洞处膜面张力的可靠传递，同时做好防水处理。例如可在洞口处下方为一环形铝合金板，上方为用铝合金角钢制成的同样大小的圆环，用螺栓将膜布夹紧，膜面的张力在洞口处通过圆环传递，上面的角钢可阻止雨水从洞口处流入。 5）裁剪应变补偿的修正：在柔性边界的膜结构中，靠近边索处的膜在沿索的方向很难张拉，伞形膜在帽圈处沿环向也难以切实有效地施加预张力。当采用统一的百分率对膜布进行应变补偿（预缩）时，需对这些特定部位的补偿率作出修正。膜材的热合应采用张拉焊接，对膜片分块小、热合缝密集的区域，要考虑因热合造成的膜材收缩对补偿率的影响。 25.2膜结构施工
（1）要充分认识预应力钢结构与常规钢结构不同，需要严格控制安装尺寸，确保满足拉索的安装要求。 （2）有些钢结构在拉索张拉前和张拉后变形很大，需要在钢结构安装时进行考虑，调整钢结构的安装尺寸。 （3）如果工期安排得当，可以在钢结构安装完成后进行钢结构实际安装尺寸测量，根据测量结果进行拉索索长的下料。 24.9预应力钢结构拉索施工953
（1）氧化镁绝缘电缆的起始端（包括树干式供电的分支终端）铜护套的连接软线，一定要压接在配电箱柜的PE排上，每路氧化镁绝缘电缆供电回路的PE线，是由A、B、C、N四根氧化镁绝缘电缆的铜护套并接组成的。由于配电箱柜氧化镁绝缘电缆的进出线采用上进上出的方式，每根氧化镁绝缘屯缆铜护套的连接线都要压在箱柜的PE排上，因此要求箱柜的生产厂家将PE排置于箱柜的上方，以减少接地连接线的长度，对于PE排置于箱柜下部或侧面的产品，要求在箱柜的上部增加辅助PE排。 （2）铜护套接地连接线是供电线路PE线的组成部分，压接完成后，不能随便断开。 39.5变配电所安装工程
（1）檐沟和天沟的防水层下面应增设附加层，附加层伸入屋面的宽度不应小于250mm；屋面不设保温层时，檐沟和天沟伸入屋面的附加层在转角处应空铺，空铺宽度 宜为200mm。 图27-6卷材、涂膜防水屋面檐沟 1一防水层；2—附加层；3-密封材料； 4—水泥钉；5一金属压条；6—保护层
（1）严格执行规范，在系统水压试验后或交付使用前，必须单独进行管路系统的冲洗试验，达到检验规定。 （2）按冲洗试验表内规定如实填写，归档备查。
（1）严格用料要求。对同一部位、同一类型的地面所需的材料（如水泥、石子、颜料等），应使用同一厂、同一批号的材料，一次进场，以确保面层色泽一致。 （2）认真做好配料工作。施工前，应根据整个地面所需的用量，事先一次配足。配料时应注意计量正确，拌和均匀，不能只用铁铲拌和，还要用筛子筛匀。水泥和颜料拌和均匀后，仍用水泥袋每包按一定重量装起来，待日后使用，以免水泥暴露在空气中受潮变质。石子拌和筛匀后，应集中贮存待用。这样在施工时，不仅速度快，也容易保证地面颜色深浅一致，彩色石子分布均匀。 如果面层材料用量较少，采用现配现用时，则应注意加料顺序。人工拌料时，应先将颜料加于水泥上，拌均匀后再加石子拌和均匀；用机械搅拌时，则应先把石子倒在料斗内，然后再加水泥和颜料，防止石子直接着色，产生色泽不匀的现象。 （3）固定专人配料，加强岗位责任制，认真操作，严格检查。 （4）外观质量要求较高的彩色水磨石地面，施工前应先做若干小样，经建设单位、设计单位、监理单位和施工单位等商定其最佳的式样后再行施工。
（1）严格控制制造质量。 24.3钢结构安装925 （2）尽量减少高空作业量，简化高空作业；大型复杂节点定位可采用相对坐标转化为 三维定位的方法。 （3）必须保证承重支架的刚度，在安装后应观测承重支架的变形。 （4）定位时宜采用经纬仪、水准仪与全站仪相互配合，全站仪定位后用经纬仪和水准仪进行校核，并采用统一的器具进行测量。
（1）严格控制绝热材料质量，按要求对材料进行检验，加强材料采购、保管工作的管理，除对绝热棉进行外观的检查，更要严格按照设计的要求，对绝热棉的密度进行检查；严格检查绝热棉铝箔粘贴质量，严禁使用起股、脱离等不符合质量要求的材料；因运输造成的材料损坏或绝热棉褶皱、变软不成形的，均拒绝进场。施工中要加强材料保护，损坏的材料不能继续使用。 （2）管道橡塑棉绝热施工主要保证材料的质量和下料的质量；法兰和阀门处的绝热，应根据形状进行填补，再根据填补后的形状进行下料，绝热后要棱角分明。另外，绝热材料不能因为部件较小而使用下脚料或散乱材料：选择的管道的管卡要合适，木衬垫安装时上下两半要对正，两侧端面应在一个平面上，再进行固定。 （3）风管玻璃棉绝热施工，铝箔胶带粘贴应事先进行技术交底，采取适当措施，保证绝热后棱角分明，做到部件与绝热形状一个样；操作工人要加强责任心，不能敷衍了事：在风管与设备的连接处，除了风管的棱角处理好外，对截面还要用铝箔胶带进行收口，防止产生冷凝水，也防止黄色的玻璃棉外漏，影响美观；在材料采购中，木垫要根据绝热厚度进行选择，否则绝热棉与木垫不平，影响观感效果；木衬垫应进行浸渍沥青防腐处理。 （4）环境恶劣时，应根据现场实际条件采取相应措施，将绝热钉改为全铝材质，保证在使用条件下不生锈；因绝热材料已确定，不能随便更改，可增加通风设备，减少施工现场的湿度，尽量减少环境对工程的影响。
(1)严格控制管桩制作质量，注意大直径管桩的吊运、堆存、装运等环节，防止因操作不当所产生的桩身损坏。 (2)选择打桩船应首选船体大、抗风浪能力强的，以避免遇到风浪便影响正常施工或引起施工质量低下。 (3)掌握地质特点，根据土层变化控制锤击力大小，一旦发现桩身剧烈抖动或贯入度突然增大、桩身倾斜时，应立即停止施工，经有关单位制定方案后再进行下一步施工。 (4)桩身开孔，在桩顶以下1〜1.5m处，开两个对称孔，孔径为5cm，泥面以下5m处，开两个对称孔，开孔时宜用取芯机或风钻，避免使用钢绞线或钢棒。
(1)严格控制管桩制作质量，注意大直径管桩的吊运、堆存、装运等环节，防止因操作不当所产生的桩身损坏。 (2)施工时要严格控制好桩身垂直度，重点放在第一节桩上，垂直度偏差不得过大，桩帽、桩身及送桩器应在同一直线上，施工时宜用经纬仪在两个方向进行校核。 (3)选用质量优良、可靠的桩垫，使用一定数量的桩数或桩长后，应及时更换。 (4)施工前详细查明地质情况，必要时应补充勘察，根据工程地质条件，合理选择桩型、桩长，正确选择施工机械和施工方法。
(1)严格控制构件制作尺寸偏差。 (2)吊装时，十字水平支撑4个吊点应保持在一个平面内。 (3)对于自身刚度差的支撑.在安装前应采取加强水平刚度措施。 (4)就位后成立即进行焊接或螺栓连接固定，用螺栓固定时，必须做好螺母的止退措施。
（1）严格控制构件几何尺寸，超过允许值应及时处理好再吊装。 （2）按照合理的安装工艺安装。 （3）天窗垂直偏差可采用经纬仪或线坠对天窗架两支柱进行矫正。
（1）严格控制腹板、翼板下料宽度。 （2）腹板切割坡口时必须两侧对称切割，防止形成平面内弯曲。 （3）隔板必须加工、组装精确。不得有负差或菱形出现。 （4）隔板之间每1〜1.5m应有抗扭加劲的工艺板。 （5）组装和焊接的平台，必须找平不得扭曲。 （6）主缝焊接必须两侧同时进行，且同向焊接。
（1）严格检查构件本身的尺寸及组拼后的几何尺寸，尤应注意对角线尺寸是否准确。 （2）中间拼接点错口移位时应及时处理，以免构件产生扭曲变形。 （3）如拼接点需浇筑混凝土，应待混凝土强度达75%以上时才允许吊装。 （4）构件平拼应设拼装台，地面应夯实。其抄标高点数一般不少于5个点，并应根据构件形状合理确定。 （5）平拼的构件,一面焊好后，必须加固；翻过另一面后，仍应按正面抄标高点位置及数量抄标高。图21-7为天窗架平拼法示意图。 图218为组合屋架拼装方法示意图。校正方法与 （6）立拼支承架应有足够的刚度。屋架安装时校正方法相同。 图21-6屋架临时加固 （a）整排屋架临时加固;（b）单幅屋架临时加固1—屋架;2一柱;3—方木（两端用8号钢丝绑扎）;4一垫木;5一人字支撑;6—扫地杆 图21-7天窗架平拼法. 1—钢丝；2—加固杆；3—垫木 图21-8组合屋架拼装方法 1—屋架；2一连接角钢；3一下弦；4一脚手板；5—顺水杆；6一横杆；7一立杆；8—悬挑平台；9—扫地杆；10—脚手板（当下弦较轻时；顺水杆正是下弦位置,当下弦较重时，此顺水杆可不用，另加斜撑给予稳定） 21.2柱类构件安装797 附录21.1构件拼装质量标准及检验方法 构件拼装允许偏差及检验方法 附表21-1 项次项目允许偏差（mm）检验方法 1块体拼装轴线位移3拉线和尺量检查 2侧向弯曲梁、柱Z/750Z/1000拉线和尺量检查 桁架、板、块体、天窗架 注：表中I为构件长度（mm）。 21.2柱类构件安装
（1）严格按照配方和程序配制防水剂。使用前应核查防水剂溶液的密度，精确计量，称量误差不得超过±2%。掺量由试验确定。搅拌要均匀，要配成稀溶液加入，不可将防水剂直接倒入混凝土拌合物中搅拌。 （2）对于重要结构，必要时，为防不测，宜检验氯化铁防水剂对钢筋的腐蚀性。如检验结果确认氯化铁防水剂对钢筋有腐蚀性作用，可采用阻锈剂（如亚硝酸钠）予以抑制。其适宜掺量由试验确定。 亚硝酸钠为白色粉末，有毒，应妥善保管并注明标签，以防当食盐使用，造成中毒事故。掺有亚硝酸钠阻锈剂的氯化铁防水混凝土，严禁用于饮水工程以及与食品接触的部位，也不得用于预应力混凝土工程，以及与镀锌钢材或铝铁相接触部位的钢筋混凝土结构。 （3）掺有阻锈剂的氯化铁防水混凝土，应适当延长搅拌时间，一般延长Imin,使外加剂与混凝土拌合物充分搅拌均匀。
（1）严格按照接头供应商提供的操作规程进行加工，丝头直径应符合设计要求；适当加大钢筋撤粗的冷徼力，提高对钢筋冷强强化的程度。 （2）尽可能减小钢筋锁粗的冷徽力，必要时可适当加大徽粗模具的成型腔尺寸，以尽量减小对钢筋冷强的强化程度；对不能适应冷锻加工的钢筋进行更换。 （3）降低钢筋冷徽机的夹持压力，尽量减小在钢筋徽粗时夹具对钢筋夹持段部位的夹紧力；调整徽粗夹具的平行度。 17.11剥肋滚轧直螺纹钢筋连接
(1)严格按照几何图形展开下料，保证片料在咬合后弯头角度的准确性。 (2)弯头的各短节在咬口时，必须保证其咬口宽度一致，并将各节的咬口缝错开，以保证咬口缝的严密和弯曲角度的准确。
（1）严格按照产品说明书上混合使用寿命的时限进行涂装作业。 （2）在非单组分涂料混合搅拌前，应了解施丁环境的气温，以确定涂料混合搅拌量。 24.2钢结构制作893 （3）对超过产品使用说明书规定的混合使用时限的混合涂料，应停止使用。
(1)严格按照《通风与空调工程施工质量验收规范》(GB50243—2002)中
（1）严格按设计图和有关技术规定进行钢筋绑扎与安装。 （2）由于设计原因将造成钢筋位置不正的问题,必须在施工前解决。 23.2钢筋安装873 （3）为保证工程质量，钢筋绑扎应遵守以下要求： 1）板中受力钢筋位置，一般距梁边或墙边50mm开始放置。 2）双向板纵横两个方向的受力钢筋位置，应将承受弯矩较大方向的受力钢筋放置在受力较小钢筋的外侧。 3）板钢筋的绑扎，除靠近外围两行的钢筋相交点必须全部扎牢外，中间部分交叉点可间隔交错结扎。但双向板纵横向受力钢筋交叉点必须全部绑扎。 4）板的上部钢筋与负弯矩钢筋应每隔一定间距用钢筋支架托住。严禁任何人在已绑扎成型的板面钢筋网或构造筋上踩踏行走，并设置架空通道。 5）板下分布筋应配置在受力钢筋弯折处的内侧与直线段上面，在梁截面范围内可不设置；板面分布筋应放在板面受力钢筋或支座负筋下面。 6）梁的钢筋绑扎顺序应先主梁后次梁，先大梁后小梁。次梁的主筋应放在主梁主筋之上。若设梁垫，主梁主筋应放在梁垫的底筋之上。 7）对截面高度相同的梁相交，其钢筋相互间位置应由设计单位进行技术交底或在图中注明。 8）按设计要求的尺寸正确制作成型箍筋，以保证钢筋绑扎不偏位。 9）梁中弯起钢筋前排（对支座而言）的弯起点至后一排的弯终点的距离，不应大于箍筋的最大间距。第一排弯起钢筋的弯终点距支座边缘的距离不应大于50mm。 10）梁支座处的箍筋从梁边或墙边50mm处开始设置。 11）梁内上下两排钢筋距离应在75mm以内，其净距离不应小于25mm或钢筋最大直径。 12）多根梁相交时宜设置经设计确定与钢筋的钢种、级别相同.但厚度大于钢筋直径的圆形钢板。所有梁的纵筋采用双面焊与钢板焊牢，经检查验收合格后方可浇筑混凝土。在钢板的另一面焊钢板网，以利抹灰粘结。抹灰前先用水泥砂浆打底，作为钢板保护层。 13）框架柱与梁、墙相交时，应按柱的钢筋包住梁、墙的钢筋为原则进行安装绑扎。
(1)严格按1/10〜1/50的比例将各构件翻成详图并注明各部位编号、轴线位置、几何尺寸、平面形状、预留孔洞、预埋件等，经复核无误后认真对生产班组及操作工人进行详细的技术交底，作为模板制作、安装的依据。 (2)模板轴线测放后，其轴线闭合误差应符合现行测量规范的相关规定，并组织专人进行技术复核验收，确认无误后才能支模。 (3)墙、柱模板根部和顶部必须设可靠的限位措施。 (4)支模时要拉水平、竖向通线，并设竖向总垂直度控制线。 (5)根据混凝土结构特点，对模板进行专门设计(高大模板编写专项施工方案并经过专家论证)，以保证模板及其支架具有足够强度、刚度及稳定性。对拉螺栓的规格、间距必须由计算确定。 (6)混凝土浇筑前，应对模板轴线、支架、顶撑、螺栓进行认真检查、复核，发现问题及时进行处理。 (7)混凝土浇筑时，要均匀、对称下料，并控制浇筑速度，浇筑高度应严格控制在施工规范允许范围内。 14.1模板一般质量通病539
（1）烟囱、框架爆破应在烟囱底部及柱根部先炸出爆裂口（切口），割裂上部结构与基础的联系，促使爆裂口以上部分自行坍落。当烟囱要求定向倒塌时，爆裂口应取在要求倒塌方向（图4-2）,其长度不小于目标周长的一半；当要求原地倒塌时，爆裂口应取目标周长。 （2）要求原地倒塌时，可炸断底层全部承重柱墙，利用上部门重倒塌。 （3）确定合理的起爆顺序，采用毫秒雷管分段逐次起爆，保证爆破的建（构）筑物按预定方向倒塌。
（1）压载后待孔隙水充分消散，方可继续加载。 （2）应分级加载，不得过快、过大。 7.12深层（水泥土）搅拌法加固地基 深层搅拌法是加固深厚层软黏土地基的新技术。它以水泥、石灰等材料作为固结剂，通过特制的深层搅拌机械，在地基深部就地将软黏土和固化剂强制拌和，使软黏土硬结成具有整体性和水稳定性的柱状、壁状和块状等不同形式的加固体，以提高地基承载力。 深层搅拌适用于加固软黏土，特别是超软土，加固效果显著，加固后可以很快投入使用，适应快速施工要求。
（1）压缩机停止工作后，应及时排除汽缸的冷却水。 （2）当冷却水停止，汽缸温度过高时，应在气缸适当降温后，再通入冷却水。 （3）安装时，要严格检查活塞与活塞杆、活塞杆与十字头的连接及防松垫片的翻边情况，仔细核对前后汽缸的余隙。安装完毕后，用盘车装置盘动活塞，再次检查有无杂物落人汽缸和有无异常响声。 （4）对滤清器应经常进行清洗，防止异物进入汽缸。 （5）按规定供给合格的润滑油，并经常检查供油情况是否正常，发现问题，及时加以解决。
（1）学习规范，做好交底工作。 （2）现场实际丈量结构构件长度，下料时考虑好钢绞线绷紧时施工余量和端头错开锚固的构造要求。 （3）钢绞线端部应从拉环包裹处外露少许，以便检查，并统一拉环操作方法。 （4）钻头选用直径6mm钻头，深度40〜45mm。 （5）确定网片布置的纵横方向及正反面，平行于主受力方向的钢绞线在加固面外侧， 175047既有建筑物加固工程 垂直于主受力方向的钢绞线在加固面内侧。 (6)采用打入式专用金属胀栓。 (7)网片绷紧的程度为钢绞线平直，用手推压受力钢绞线有可以恢复紧绷状态的弹性为准，且根据预计绷紧的位置钻孔。 (8)按照设计要求，无设计时，搭接要避开受力最大部位，搭接长度应不小于600mmo
（1）选择适合不同土层的不同工艺，如遇较硬土层及较密实的粉质黏土，可采用以下拌和工艺：输水搅动一输浆拌和一搅拌。 （2）搅拌机沉入前，桩位处要注水，使搅拌头表面湿润。地表为软黏土时，还可掺加适量砂子，改变土中粘度，防止土抱搅拌头。 （3）在搅拌、输浆、拌和过程中,要随时记录孔口所出现的各种现象（如硬层情况，注水深度，冒水、冒浆情况及外出土量等）。 （4）由于在输浆过程中土体持浆能力的影响出现冒浆，使实际输浆量小于设计量，这时应采用“输水搅拌一输浆拌和一搅拌”工艺，并将搅拌转速提高到50r/min,钻进速度降到lm/min,可使拌和均匀，减小冒浆。
（1）选择适当的支撑结构和膜面形状。考虑恒荷载、活荷载、温度作用、风荷载、地震作用等组合，结合建模软件，拟合建筑造型要求的曲面，使控制线在轨迹线上平滑移动，形成屋盖曲面。同时考虑与钢结构支撑相连的混凝土结构的约束刚度，对钢屋盖进行几何非线性的整体稳定分析和弹塑性极限承载力分析。 （2）重视抗风设计。膜结构质量轻、刚度小、自振频率低，对地震作用有良好的适应性，但对风荷载却较为敏感，因此膜结构设计首先要考虑风荷载（或雪荷载）的作用。膜结构形体一般比较复杂，在进行刚性缩尺模型风洞试验时，不仅要考虑全封闭状态的模型，同时还应考虑因膜材撕裂、门窗突然开启、充气膜结构中电气管线破断等情况，进行突然开口状态的模型对比试验。对于复杂形体的膜结构，还应进行气弹模型试验。抗风设计应采用多级设防原则，即“多遇风不坏，偶遇风可修，罕遇风不毁”，这样既可确保结构的整体安全，也可避免增加不必要的造价，同时可以兼顾膜结构的特点，提高膜结构工程的安全性。 （3）重视节点设计。膜结构的节点是联系索、膜及相关支撑骨架与边缘构件的重要部件，也是形成膜结构形体的重要纽带。节点的松弛、失效或破坏，关系着结构的整体安全。结构设计时应使节点具有合适的刚度，不先于其他部件破坏，使各种材料的力学性能得以正常发挥，避免出现过大的应力集中或附加弯矩，并留有二次张拉的可能性。张弦梁结构节点主要有撑杆与索连接的索夹节点、撑杆与单层网壳连接的关节轴承节点、预应力张拉段索连接节点等。针对这些典型节点，通过有限元分析，考察节点的应力水平，查找应力集中点，进行针对性的节点修改，完善和保证节点的安全性。设计时应防止节点松动、滑移而导致膜面松弛、撕裂，保持在遭受灾害袭击时结构的稳定性。 （4）重视材料选择。工程膜面采用的材料主要有聚四氟乙烯涂面、PVC、聚酯纤维类薄膜和玻纤特富隆薄膜。材料主要指标应包括单位重量、厚度、力学性能、光学性能、防火性能及耐久性等。膜结构应根据防火要求选用不同的膜材，尽量采用不燃类膜材，同时还应重视拉索或拉杆的材质控制、锚头和锚头浇铸傲头的质量控制，以及典型拉杆或拉 96025索膜结构工程 索的1：1张拉试验、拉索或拉杆长度等。
（1）选择适当的焊接电流和焊接时间，以实现正常的加热。 （2）当采用埋弧螺柱焊时，熔化留量及压入留量应不小于12mm。
（1）选择适当的爆破能源.如在控制爆破中选用低爆速炸药或燃烧剂，以降低地震波、冲击波的作用。 （2）采用适当的装药方式，如在控制爆破中，采取分散装药，减少爆破振动强度；或采取装药与孔壁间预留一定环形空隙的装药方式，可缓冲和降低爆破对介质的冲击作用，因而可减少振动程度。 （3）控制爆破振动强度。一般多以垂直振速来衡量爆破振动强度，并作为划分破坏程度的指标。对应各种影响程度的爆破振速限值参考资料见表4-1；根据大量实测资料统计，不同建筑物、构筑物地面质点爆破振动速度允许临界值参考资料见表4-2。 （4）控制和减少一次齐爆的最大用药量来降低爆破能量，或采用分段微差控制爆破予以减振。 4.3控制爆破149 各种影响程度的爆破振速限值参考表表4-1 振速 级别建筑物和岩土破坏状况(mm/s) 6建筑物安全<50 7房屋墙壁抹灰有开裂、掉落60〜120 8一般房屋受到破坏；斜坡陡岩上的大石滚落，地表面出现细小裂缝120〜200 9建筑物受到严重破坏；松软的岩石表面出现裂缝•干砌片石移动200〜500 10〜12建筑物全部破坏，岩石崩裂，地形有明显的变化1500 建筑物、构筑物爆破振动速度允许界限表4-2 项次建筑物和构筑物类别振速临界值（mm/s） 1安装有电子仪器设备的建筑物<35 2土质边坡<50 3质量差的古、旧房屋50〜70 4质量较好的砖石建筑物100〜120 5坚固的混凝土建筑物、构筑物<200 （5）增大爆破作用指数〃值，使爆炸能量中一大部分形成空气冲击波，从而使转化为地震波的能量相对减少，地震强度亦随之减弱。 （6）合理设计起爆顺序，采取多段分次顺序起爆，使每段时间间隔在20ms以上，使每次爆炸的地震波不重叠，形成独立作用的波，因而可大大降低地震强度。 （7）在建（构）筑物周围设置减震沟，深度大于或等于基础深度，可起一定的减震作用。
（1）选择燃速稳定的导火索进行爆破。 （2）同一电爆网中选用同厂、同批、同品种的电雷管。 （3）电爆网设计尽量使电雷管分组均匀，使各组电流强度基本一致。 1464爆破工程 (4)用电设备较复杂的场所，应对爆破范围的杂散电流进行检测，有可能引起早爆的改用导爆索、火雷管起爆。
（1）选择气流通畅位置安装风冷式空调机，多台机组之间保证最少合理距离。 （2）在安装空间条件受限制时，可采用增加导风管、辅助通风措施等防止气流回流短路。 （3）安装位置尽量远离民居，安装时增加减振和隔声措施。
（1）选择合适的压人留量，加快顶压速度，保证顶压过程中有足够的压人深度。 （2）合理调整熔化时间与焊接时间的匹配，经常保持顶压系统的灵活性，确保在带电情况下完成顶压过程。 （3）焊剂重复使用时，应认真清除夹杂物。
（1）选用合适的石渣，一般墙面可选用颗粒坚硬、有棱角、洁净、颜色一致的中小八 130235抹灰饰面工程 厘石渣，使用前应过筛，并用清水冲洗干净晾干，剔出杂色的石渣。袋装或用塑料布盖好存放，注意防尘、防水、防污染。 （2）拌制石渣灰浆时，要注意投料顺序：先将石灰膏投入搅拌机中拌制成糊状，再投入石渣均匀搅拌，使白灰膏均匀包裹石渣后再加入水泥搅拌均匀。 （3）抹罩面石子水泥浆时，石子灰浆应高出分格条1mm,用灰杠检查其平整度。在抹压石子浆时，如发现流淌的现象，应刮抹干水泥面，待干水泥面吸透水后，将水泥面刮除后再抹压。为了消除抹纹，抹压后再用辐杠反复辐压，辐压时石子在灰浆中转动，可使石子大面朝外，表面平整一致，消除表面的抹纹。 （4）水刷石喷刷是关键工序，应掌握好火候，不得过早、过晚、轻刷或过度。喷刷过早，则石子易脱落，出现掉石子现象；过晚灰浆冲洗不干净；轻刷会使墙面污浊不堪；过度会使墙面掉粒出现疤痕。开始喷刷的最佳时间应是面层开始初凝，用手指撼压不动，但有手痕，或用刷子试刷不掉粒为度，这时一人用刷子蘸水刷去表面水泥浆，一人紧跟喷刷，喷刷的次序自上风向开始由上向下，喷头离墙10〜20cm,喷雾要细密均匀一致，运行缓慢有度，掌握石子露出浆面2mm左右，观感适宜。阳角处应骑角喷洗，并一次喷到底。 （5）喷刷时如发现局部石子颗粒不均匀，应用铁抹子拍打进行调节；发现表面出现裂纹，应用钢抹子抹压消除；发现有坠裂现象，应迅速用干水泥面消干后再抹压。如果不及时处理，会造成喷刷水内渗，出现面层石子浆坠塌现象，给处理带来麻烦。喷刷完成后用水壶灌清水自上而下进行冲洗，冲洗速度应适度,以不掉石子又不断流淌为度。 （6）喷刷时要注意已成活的墙面不出现交叉污染。墙面喷刷完成后，应对相邻已成活墙面进行冲洗，以免造成交叉污染。 （7）工程竣工交付前，应对整个水刷石墙面用3%〜5%的稀盐酸溶液进行全面清洗。
（1）选用国家定点生产厂家的幕墙玻璃，优先采用特级品和一级品的安全玻璃。 （2）幕墙玻璃要用磨边机磨边，安装后的钢化玻璃表面不应有伤痕，钢化玻璃应提前加工且应让其先通过自爆考验。 （3）立柱安装偏差应尽可能地小，其标高偏差应不大于3mm,轴线前后偏差应不大于2mm，左右偏差应不大于3mm；与横梁同高度的相邻两根横向构件应安装在同一高度位置，且其端部高差应小于1mm。 119632幕墙工程 （4）玻璃安装的下框槽中应设置不少于两块的弹性定位橡胶垫块，垫块长度应不小于100mm,以消除变形对幕墙玻璃的影响。
（1）选用复打加固方式（用贯入度控制）检查和消除接头处的间隙，再用小应变检查桩体完整性，若仍出现错位，就用加桩方法处理。 （2）上下节桩双向校正后，其间隙用薄铁板填实焊牢，所有焊缝要连续饱满，按焊接质量要求操作。 （3）对因接头质量引起的脱桩，若未出现错位情况，属有修复可能的缺陷桩。当成桩完成，土体扰动现象消除后，采用复打方式，可弥补缺陷，恢复功能。 （4）对遇到复杂地质情况的工程，为避免出现桩基质量问题，可改变接头方式，如用钢套方法，接头部位设置抗剪键，插入后焊死，可有效地防止脱开。
(1)选用镀锌钢板材料时，应根据《通风管道技术规程》(JGJ141—2004)第
(1)选用低水化热的矿渣或火山灰水泥，掺加粉煤灰、矿粉等掺合料，减少水泥用量，降低混凝土水化热。大体积混凝土宜采用后期强度作为强度评定的依据。 (2)选用高效缓凝型减水剂，降低水胶比，延缓混凝土内部最高温升到来的时间。 (3)选用级配良好、含泥量小于1%的砂石。 (4)按照设计要求，设置后浇带或膨胀加强带，掺加微膨胀剂，减小混凝土收缩应力；如不设后浇带，应在适当位置，伸出膨胀加强带两侧各6000mm,或采用跳仓法施工。 (5)板底设置滑动层，降低地基对底板的约束，使底板混凝土在硬化过程中能自由伸缩。滑动层可选用高分子化合物、SBS等防水材料。 (6)做好测温工作，以便及时采取应对措施。 (7)混凝土养护时间不少于14do
(1)选用的纤维应洁净、干燥。钢纤维的长径比宜为60〜80。 (2)纤维投入搅拌机搅拌的方式，应按照
（1）选用材质稳定的预应力钢筋并加强检验。 （2）徼头强度及徽头厚度应合格，焊点深度不超过1mm。 （3）张拉系数不宜超过0.7,钢筋定长误差不超过2mm。 20.8清水混凝土构件787
（1）选料要严格。骨架若为木材一般应用红白松，含水率不大于15%,并应作好防腐处理。 （2）所有木骨架钉板的一面均应刨光，骨架应严格按线组装，尺寸一致，找方找直,交接处要平整。 （3）钉板材前，应认真检查，如骨架变形或被撞动，应修理后再钉面板。 （4）面板薄厚不均时，应以厚板为准，薄的背面垫起，但必须垫实、垫平、垫牢，面板正面应刮直（朝外为正面，靠骨架面为反面）。板材码放时场地应平整，避免挤压翘曲。 （5）面板应从下面角上逐块钉设，并以竖向钉装为宜，板与板的接头宜作为坡楞，如为留缝做法时，面板应从中间向两边由下而上铺钉，接头缝隙以5〜8mm为宜，板材分块大小按设计要求，拼缝应位于立筋或横撑上。 （6）铁冲子应磨成扁头，与钉帽一般大小，钉子长度应为面板厚度的3倍。钉子间距为100mm,钉帽下应加镀锌垫圈。
（1）选点时应使点位尽量避开强反射物（比如水面、平坦光滑地面和平整的建筑物）； （2）选用能削弱多路径效应的天线（比如具有Pinwheel技术的天线、采用扼流线圈等）； （3）适当延长观测时间（最好在一天的不同时间进行观测）。
（1）蓄水屋面防水层完工后，应进行淋水或蓄水试验，检查验收合格后，方可进行下道工序施工。 （2）蓄水隔热层施工前，应在防水层上做细石混凝土保护层，保护层与防水层之间应铺设低强度等级砂浆隔离层，保证刚性保护层胀缩变形，不致损伤防水层。 （3）蓄水隔热层应划分为若干个蓄水区，每区的边长不宜大于10m,在变形缝的两侧应分成两个互不连通的蓄水区。长度超过40m的蓄水隔热层应分仓设置。
(1)蓄水隔热层的蓄水深度宜为150~200mm。由于水不断蓄热和蒸发，给水管应及时增补，保证一定的蓄水深度。 (2)夏热冬冷地区和夏热冬暖地区，宜符传统的蓄水屋面构造形式做必要的改进，即在蓄水隔热层与屋面结构之间设置绝热材料，经过热工计算，改进后的蓄水屋面就可满足夏季隔热并兼顾冬季保温的要求，同时还满足建筑节能的有关规定。 (3)蓄水隔热层内宜种植水生植物，以加大水的放热和蒸发进程。
(1)蓄水池应采用抗渗等级不低于P6的防水混凝土，池内宜抹一层防水砂浆。防水混凝土及配合比应符合《地下防水工程质量验收规范》(GB50208—2008)的有关规定。 (2)防水混凝土施工时，配合比应准确，机械搅拌，机械振捣；每个蓄水区的防水混凝土应一次浇筑完毕，不得留置施工.缝；防水混凝土施工环境气温宜为5〜35℃,并应避免在冬期和高温期施工。 (3)蓄水池的防水混凝土完工后，应及时进行养护，养护时间不得少于14d；蓄水后不得断水。 (4)蓄水池的所有孔洞应预留；不得后凿；所设置的溢水管、排水管和给水管等，均应在混凝土施工前安装完毕。 (5)蓄水隔热层不宜在寒冷地区、地震设防地区和振动较大的建筑上使用。 附录27.7屋面隔热层质量标准及检验方法 种植隔热层质量标准和检验方法附表27-13 项次项目质量要求或允许偏差检验方法 1主控项目材料质量种植隔热层所用材料的质量，应符合设计要求检查出厂合格证和质量检验报告 2排水系统排水层应与排永系统连通观察检查 3泄水孔挡墙或挡板泄水孔的留设应符合设计要求,并不得堵塞观察和尺量检查 103427屋面工程 续表 项次项目质量要求或允许偏差检验方法 4般项II陶粒陶粒应铺设平整、均匀，厚度应符合设计要求观察和尺量检查 5排水板排水板应铺设平整.接缝方法应符合国家现行有关标准的规定观察和尺量检查 6过滤层过滤层土工.布应铺设平整、接缝严密，其搭接宽度的允许偏差为一30mm观察和尺量检查 7种植土种植土应铺设平整、均匀，其厚度的允许偏差为士5%,且不得大于30mm尺量检查 架空隔热层质量标准和检验方法附表27-14 项次项目质量要求或允许偏差检验方法 1主控项目制品质量架空隔热制品的质量,应符合设计要求检查材料或构件合格证和质量检验报告 2制品铺设架空隔热制品的铺设应平整、稳固，缝隙勾填应密实观察检查 3般项目间距架空隔热制品距山墙或女儿墙不得小于250mm观察和尺量检查 4高度架空隔热层的高度及通风屋脊、变形缝做法，应符合设计要求观察和尺量检查 5制品接缝架空隔热制品接缝高低差的允许偏差为3mm直尺和塞尺检查 蓄水隔热层质量标准和检验方法附表27-15 项次项目质量要求或允许偏差检验方法 1主控项目材料质量防水混凝土所用材料的质量及配合比，应符合设计要求检查出厂合格证、质量检验报告、进场检验报告和计量措施 2抗压强度和抗渗压力防水混凝土的抗压强度和抗渗性能.应符合设计要求检查混凝土抗压和抗渗试验报告 3渗漏蓄水池不得有渗漏现象蓄水至规定高度观察检查 4般项目表面质量防水混凝土表面应密实、平整，不得有蜂窝、麻面、露筋等缺陷观察检查 5裂缝防水混凝土表面的裂缝宽度不应大于0.2mm,并不得贯通刻度放大镜检查 6预留管道蓄水池上所留设的溢水口、过水孔、排水管、溢水管等,其位置、标高和尺寸均应符合设计要求观察和尺量检查 7蓄水池允许偏差长度、宽度允许偏差为+5mm,—10mm尺量检查 厚度允许偏差为士5mm尺量检查 表面平整度允许偏差为5mm2m靠尺和塞尺检查 排水坡度符合设计要求坡度尺检查 27.8瓦屋面1035 27.8瓦屋面 本节所指的瓦屋面，包括烧结瓦、混凝土瓦和沥青瓦屋面。近年来随着建筑设计多样化,同时满足人们对造型和艺术的要求，越来越多地采用瓦屋面。瓦屋面防水等级和防水做法应符合表27-13的规定。 瓦屋面防水等级和防水做法表27-13 防水等级防水做法 1瓦材+防水层 n级瓦材+防水垫层 烧结瓦、混凝土瓦和沥青瓦是具有一定防水能力的装饰材料，传统的瓦屋面主要依靠瓦片搭接构造防水和利用坡度重力排水来满足使用功能，因此瓦屋面的渗漏现象较为普遍。防水垫层在瓦屋面中起着重要的作用，只有瓦片和防水垫层组合后才能形成一道防水设防。防水垫层可采用空铺、满粘或机械固定.防水垫层的最小厚度和搭接宽度应符合表27-14的要求。 防水垫层的最小厚度和搭接宽度（mm）表27-14 防水垫层品种最小厚度搭接宽度 自粘聚合物沥青防水垫层1.080 聚合物改性沥青防水垫层2.0100 I平瓦屋面
（1）斜道应按方案要求，根据不同用途设置好位置、宽度、坡度。运料斜道宽度不应小于1.5m,坡度不应大于1=6；人行斜道宽度不应小于1m,坡度不应大于1=3。 （2）加强现场监督管理，检查挡脚板及防护栏杆的搭设是否牢固，做好定期维护。防护栏杆高度为120mm,挡脚板高度不应小于180mm。 （3）防滑条的设置间距为250〜300mm。施工过程中应定期检查，如果防滑条出现松动或脱落，应派人及时加固，保证人员上下和材料运输的安全。
（1）校正套箍喇叭口，保证套箍制作尺寸合适、圆润。 （2）检查管模变形情况，及时维修。 78420预制钢筋混凝土构件生产 （3）放置环形密封条，防止漏浆。
（1）校正套箍喇叭口，保证套箍制作尺寸合适、圆润。 （2）合模时小心防止碰撞套箍，或防止石子滚落挤压套箍。
（1）校正变断面柱子时，经纬仪必须支在轴线上，经纬仪偏离轴线而造成的误差与观测偏差之和不能超过允许偏差值。 柱子校正后，应去掉临时支撑，以防受支撑外力影响造成永久性垂直偏差。 （2）杯口内混凝土未达到设计强度或小于lOMPa时，不允许在柱身绑架子。在安装吊车梁时，应再次进行复校，用电焊将柱与吊车梁固定，以消除柱子垂直偏差。 （3）为防止大头柱由于偏心荷载引起的垂直偏差，校正后应用支顶方法固定，待柱基础钢筋全部焊接完毕时再拆除支顶。 （4）对双肢柱各部主要尺寸要严格进行预检，杯口底部要平.不符合设计要求者要及时处理好。双肢柱的质量标准按《混凝土结构工程施工质量验收规范》（GB50204）的要求。如果两肢垂直偏差相差大于20mm时，两肢垂直偏差应适当均衡调整。
(1)小砌块第一皮要用E、U形小砌块砌筑，保证每根竖筋的部位都有缺口，利于钢筋绑扎。 (2)钢筋搭接处绑扎不能少于2点，且要绑扎牢固。 (3)混凝土浇捣时，振动棒不允许碰竖向钢筋。 (4)竖筋上部在顶皮小砌块面上点焊固定在1根统长的水平筋(①10)上，使其位置固定。 (5)混凝土浇捣完，在初凝前，对个别移位的钢筋进行校正，确保钢筋位置准确。 (6)竖向钢筋接头、锚固长度、搭接长度应满足以下要求。 1)钢筋直径大于22mm时，宜采用机械接头，接头的质量应符合有关标准的规定；其他直径的钢筋可采用搭接接头，并符合下列要求： ①钢筋的接头位置应设置在受力较小处； ②受拉钢筋的搭接接头长度不小于L14,受拉钢筋的搭接接头长度不小于0.74，且不应小于300mm(Za为钢筋的锚固长度)； ③当相邻接头钢筋的间距不大于75mm时，其搭接长度为1.24；当钢筋间的接头错开20d时，搭接长度可不增加。 2)钢筋在灌孔混凝土中的锚固，应符合下列规定： ①当计算中充分利用竖向受拉钢筋强度时，其锚固长度的对HRB335级钢筋不宜小于30d；对HRB400和RRB400级钢筋不宜小于35d；任何情况下钢筋(包括钢筋网片)锚固长度不应小于300mm； ②竖向受拉钢筋不宜在受拉区截断。如必须截断时，应延伸至按正截面受弯承载力水平计算不需要该钢筋的截面以外，延伸长度不小于30W； ③竖向受压钢筋在跨中截断时，必须伸至按计算不需要该钢筋截面以外，延伸长度不应小于20d；对绑扎骨架中末端无弯钩的钢筋，不应小于25”； 13.5配筋砌体工程529 ④钢筋骨架中的受力光面钢筋，应在钢筋末端做弯钩，在焊接骨架、焊接网以及轴心受压构件中，可不做弯钩；绑扎骨架中的受力变形钢筋，在钢筋末端可不做弯钩。 附录13.9配筋砌体工程质量标准及检验方法 1.一般规定 (1)配筋砌体工程除应满足本节要求和规定外，尚应符合本章13.2“砖砌体工程”和13.3“混凝土小型空心砌块砌体工程”的有关规定。 (2)施工配筋小砌块砌体剪力墙，应采用专用的小砌块砌筑砂浆砌筑，用专用小砌块灌孔混凝土浇筑芯柱。 (3)设置在灰缝内的钢筋，应居中置于灰缝内，水平灰缝厚度应大于钢筋直径4mm以上。 2.主控项目 (1)钢筋的品种、规格、数量和设置部位应符合设计要求。 检验方法：检查钢筋的合格证书、钢筋性能复试试验报告、隐蔽工程记录。 (2)构造柱、芯柱、组合砌体构件、配筋砌体剪力墙构件的混凝土及砂浆的强度等级应符合设计要求。 抽检数量：每检验批砌体，试块不应少于1组，验收批砌体试块不得少于3组。 检验方法：检查混凝土和砂浆试块试验报告。 (3)构造柱与墙体的连接应符合下列规定： 1)墙体应砌成马牙槎，马牙槎凹凸尺寸不宜小于60mm,高度不应超过300mm,马牙槎应先退后进，对称砌筑；马牙槎尺寸偏差每一构造柱不应超过2处； 2)预留拉结钢筋的规格、尺寸、数量及位置应正确，拉结钢筋应沿墙高每隔500mm设2中6,伸入墙内不宜小于600mm,钢筋的竖向移位不应超过100mm,且竖向移位每一构造柱不得超过2处； 3)施工中不得任意弯折拉结钢筋。 抽检数量：每检验批抽查不应少于5处。 抽样方法：观察检查和尺量检查。 (4)配筋砌体中受力钢筋的连接方式及锚固长度、搭接长度应符合设计要求。 抽检数量：每检验批抽查不应少于5处。 检验方法：观察检查。 3.一般项目 (1)构造柱一般尺寸允许偏差及检验方法应符合附表13-7的规定。 构造柱一般尺寸允许偏差及检验方法附表13-7 项次项目允许偏差(mm)检验方法 1中心线位置10用经纬仪和尺检查或用其他测量仪器检查 2层间错位8用经纬仪和尺检查或用其他测量仪器检查 3垂直度每层10用2m托线板检查 全高(10m15用经纬仪、吊线和尺检查或用其他测量仪器检查 >10m20 53013物体结构工程 抽检数量：每检验批抽查不应少于5处。 （2）设置在砌体灰缝中钢筋的防腐保护应符合设计的规定，且钢筋防护层完好，不应有肉眼可见裂纹、剥落和擦痕等缺陷。 抽检数量：每检验批抽查不应少于5处。 检验方法：观察检查。 （3）网状配筋砖砌体中，钢筋网规格及放置间距应符合设计规定。每一构件钢筋网沿砌体高度位置超过设计规定一皮砖厚不得多于1处。 抽检数量：每检验批抽查不应少于5处。 检验方法：通过钢筋网成品检查钢筋规格，钢筋网放置间距采用局部剔缝观察，或用探针刺入灰缝内检查，或用钢筋位置测定仪测定。 （4）钢筋安装位置的允许偏差及检验方法应符合附表13-8的规定。 钢筋安装位置的允许偏差和检验方法附表13-8 项目允许偏差（mm）检验方法 受力钢筋保护层厚度网状配筋砖砌体±10检查钢筋网成品，钢筋网放置位置局部剔缝观察，或用探针刺入灰缝内检查，或用钢筋位置测定仪测定 组合砖砌体士5支模前观察与尺量检查 配筋小砌块砌体±10浇筑灌孔混凝土前观察与尺量检查 配筋小砌块砌体墙凹槽中水平钢筋间距±10钢尺量连续3档，取最大值 抽检数量：每检验批抽查不应少于5处。 13.6填充墙砌体工程 加气混凝土砌块和轻质混凝土小砌块（以下统称“砌块”）因其重量轻，用作填充墙可以减轻建筑物自重，降低工程投资，因此，在框架结构、短肢剪力墙等结构中得到广泛应用。但因其材性和施工的特殊性，因此质量通病也有其特殊性。
（1）项目技术负责人对现场施工人员的技术水平和执行、理解规程、规范的能力，应该掌握清楚，在技术交底时，有针对性地贯彻工艺、技术和规程、规范，确保工程质量，严格执行规范要求，设置独立支、吊架，确保系统运行时，消声器不摆动，安全可靠，并有良好的消声效果。 （2）质检人员必须熟悉标准、规程和规范，并在工作中严格执行;工程的每个环节必须认真检查，不能疏忽大意。发现问题，立即提出整改措施，并继续跟踪整改情况。
（1）镶贴前，面砖的浸泡时间应不少于3min。 （2）砂浆中可掺入胶类外加剂，以增强砂浆的和易性及粘接力。 （3）砂浆的饱满度应不小于95%。 （4）粘贴后不得为追求墙面平整而对已贴好的前几层砖进行敲击。 （5）完工后墙面应反复浇水，使其能持续保持湿润，浇水养护的时间应不少于7d。
（1）镶嵌水磨石分格条时，要先在基层上按分格条尺寸弹墨线；分格条镶贴时要拉线，且要拉紧,下面紧贴墨线的一侧，上面紧贴拉线镶贴。 （2）分格条宜用铜条,不宜选用易脆断的玻璃条。分格条除用水泥膏嵌固外，还应在铜条上钻孔用铁丝在面层内固定。铜条接头处要两边钻孔，用靠尺比齐后再用铜丝拧紧固定。 （3）装石子浆时要以分格条的高度找平，使石子浆高出1〜2mm为宜，高出部分要均匀一致。为保护分格条，装石子浆要用环装法，由外圈向内圈依次进行，不得留有施工缝，注意不得碰撞分格条，在十字相交处四角要均匀铺设操作。碾压石子浆时在分格条处要骑压分格条，不可沿分格条一侧碾压。 （4）注意掌握磨石的开磨时间，及时开磨。磨石时特别是粗磨时，要注意磨石机均匀运行，注意分格条的显露程度，对不显露的部位要注意磨至均匀显露。 （5）为消除分格条显露不均匀、断裂、断档、压碎、接头错位等质量通病，最好采用切割后植法安放分格条，特别是面积大的现制水磨石地面。方法是在水磨石面层粗磨完成上浆后，立即用切割机按面层上弹出的分格线切割出5mm深的分格缝，再嵌填用白水泥调配好的108胶色浆（或无颜色的白水泥浆），经细磨酸洗、上蜡等工序后，即可代替预植分格条。 35.6斩假石饰面
（1）相邻桩间距太近时应进行跳打，保证混凝土不窜孔，初凝后钢筋笼一般不会再上浮。 （2）控制好相邻桩的施工间隔时间。
（1）线坠呈圆柱，顶端为锥形，重15〜20kg,其锥形尖端与钢丝悬吊线应与坠体轴线为同一竖直线。 （2）坠线应使用没有扭曲的60.5〜0.8mm钢丝，吊时线坠应保持稳定不旋转，吊线 2.4沉降与变形观察93 本身平顺。悬吊时所在楼层设风挡措施，预防风吹造成吊线本身偏斜或不稳定。悬吊时要注意有充足的亮度，保证坠体尖端正指控制点。 （3）在投测中要有专人检查各预留洞位置是否碰触吊线，上下要配合默契，通信畅通，取线左、线右投测的平均位置轴线。控制点悬吊结束后，使用经纬仪或激光铅垂仪进行闭合校核，如误差超出士3mm时，则逐一重新悬吊。 （4）在士0.000首层地面或地下室底板上，制定轴线控制网或以靠近高层建筑结构四周的轴线点为准，逐层向上悬吊引测轴线，控制结构竖向偏差。为保证控制点坠吊精度，楼层每升高3〜5层（14.0m左右）时，重新在结构面上预埋钢板，投测控制点，建立新控制网.新控制网经校核无误，方可投入使用。
（1）线槽、线管敷设前，应放好基准线，安装后应横平竖直，接口严密，槽盖齐全，平整无翘角。 （2）动力线与控制线应分开敷设，如在同一线槽内敷设，应做隔离处理，减少控制线路信号受到干扰。如所订电梯厂家有明确要求的，应严格按照厂家线路敷设要求施工。 （3）配线应绑扎整齐，并有清晰的接线编号。 （4）线槽拐弯、线管出口处，应按要求加装橡胶套，以对线路进行有效保护。 （5）线槽、线管施工敷设时，应按照规范要求进行安装施工。规范要求：线管、线槽的敷设应平直、整齐、牢固。软管固定间距不应大于1m,端头固定间距不应大于0.1m。线槽内导线总面积不应大于槽内净截面积的60%,线管内导线总截面积不应大于管内净截面积的40%。
(1)现场加强入场套筒尺寸的检验，尺寸超差的不合格品退回生产厂家。 (2)对钢筋端部弯曲段进行调直，调直后再使用。 (3)使用手砂轮或手锤对钢筋凸出的尖角处进行打磨、锤击处理；使用专用钢筋切断设备进行钢筋的切断加工，如适用于钢筋机械连接的专用切筋机、砂轮锯、锯床等设备。 (4)加强对入场钢筋外形和尺寸的检验，对不符合国标外形尺寸超差的钢筋，应退货处理。
（1）先浇筑混凝土一侧，清理到位，并用水冲洗干净。 （2）模板要相接平整，支顶牢固，模板与原混凝土缝隙塞填海绵条。 （3）后浇带混凝土浇筑必须待两侧混凝土变形基本结束后进行。后浇带宜采用微膨胀混凝土。 （4）加强施工缝局部混凝土养护。
（1）先将四角的檐口板或阳台两端安装好后拉通线，以通线为准，轴线作参考，使上下阳台垂直对正。 （2）安装构件时必须使用水平尺，以免构件内倾，抹灰时不易找平。 （3）安装悬挑构件时，为增强临时支撑的刚度，立柱间要加剪刀撑，将水平拉杆与门窗洞、墙体拉结牢固，支撑位置上下层应垂直，标高要准确。
（1）先“样活”后砌砖。“样活”时从中间开始摆起，两端自然对称。 （2）两端出现“砖找”时，应做相应调整，如将“砖找”改为七分头或丁砖加七分头等。
(1)无粘结预应力筋出厂时，应有产品合格证并附有质量检验单。其各项指标应符合行业标准《钢绞线、钢丝束无粘结预应力筋》(JG 图22-33无粘结预应力筋全密封构造示意图 86222预应力混凝土工程 3006）的要求。无粘结预应力筋进场时，应逐盘检查表面质量：护套应光滑，不得有皱折、气泡及裂纹.护套应松紧适度。同时从每批中抽取3根试样（长1m）,检查油脂含量（对①s15.2钢绞线，不小于50g/m；对中”12.7钢绞线，不小于43g/m）与护套厚度（0.8〜1.2mm）,合格后方可使用。 （2）无粘结预应力筋在装卸与铺设过程中如有破损，应及时用粘胶带修补。 （3）在张拉后的锚具夹片和无粘结筋端部，应满涂防腐油脂，并罩上塑料帽达到全密封的要求，见图22-33。锚头封闭后的凹槽内应采用微膨胀细石混凝土密封。 附录22.7现浇混凝土结构预应力施工质量标准及检验方法 现浇混凝土结构预应力施工质量标准和检验方法，应符合现行国家标准《混凝土结构工程施工质量验收规范》（GB50204—2002,2011年版）的规定。 1.现浇混凝土结构后张有粘结预应力施工质量检验 （1）主控项目 1）预应力筋的质量按附录22.1"预应力钢丝质量标准与检验方法”、附录22.2“预应力钢绞线质量标准与检验方法”、附录22.3"预应力螺纹钢筋质量标准与检验方法”的有关规定检验。 2）预应力筋用锚具和连接器的质量按附录22.4"预应力筋用锚具和连接器的性能要求与检验方法”的有关规定检验。 3）孔道灌浆用水泥的质量按现行国家标准的相关规定检验。 4）预应力混凝土结构中的预应力筋品种、规格和数量，必须符合设计要求。 检验方法：隐蔽工程验收时，全数观察与钢尺量测。 5）施工过程中应避免电焊火花损伤预应力筋，受损伤的预应力筋应予以更换。 检验方法：全数观察检查。 6）预应力筋张拉时，混凝土强度应符合设计要求。 检验方法：每一检验批检查同条件养护试件的试验报告。 7）预应力筋的张拉力、张拉顺序及张拉工艺应符合设计与施工技术方案的要求，预应力筋张拉时实际伸长值与计算伸长值的相对允许偏差为士6%。 检验方法：全数检查张拉记录。 8）张拉过程中,应避免预应力筋断裂或滑脱。如有发生，其断裂或滑脱的数量严禁超过同一截面预应力筋总根数的3%,且每束预应力筋不得超过1根。对多跨双向连续板，其同一截面应按每跨计算。 检验方法：全数观察检查，检查张拉记录。 9）后张法有粘结预应力筋张拉后应尽早进行孔道灌浆。孔道内水泥浆应饱满、密实。检验方法：观察，全数检查灌浆记录。 10）锚具的封闭保护应符合下列规定：外露预应力筋的保护层厚度不应小于20mm（正常环境）或50mm（腐蚀环境）；凸出式锚固端锚具的保护层厚度不应小于50mm。 检查数量：在同一检验批内,抽查预应力筋总数的5%,且不少于5处。 检验方法：观察、钢尺量测。 （2）一般项目 22.5现浇预应力混凝土结构863 1）预应力筋使用前应按附录22.1“预应力钢丝质量标准与检验方法”、附录22.2“预应力钢绞线质量标准与检验方法”、附录22.3"预应力螺纹钢筋质量标准与检验方法”进行外观检查。 检验方法：全数观察检查。 2）预应力筋用锚具和连接器使用前应进行外观检查，其表面应无污物、锈蚀、机械损伤和裂纹。 检验方法：全数观察检查。 3）预应力混凝土用金属螺旋管（波纹管）的质量，应符合行业标准《预应力混凝土用金属螺旋管》（JG/T3013）的规定。使用前应进行外观检查，其内外表面应清洁，无锈蚀，不应有油污、孔洞和不规则的褶皱，咬口不应有开裂或脱扣。必要时做径向刚度、抗渗漏性能试验。 检验方法：外观全数观察检查，性能试验按产品抽样检验方案确定。 4）预应力筋端部锚具的制作质量，应符合下列要求： 挤压锚具制作时压力表读数应符合操作说明书的规定，挤压后预应力筋外端应露出挤压套筒1〜5mm；钢绞线压花锚具成形时，表面应清洁，无油污，梨形头尺寸和直线段长度应符合设计要求；钢丝锻头的强度不得低于钢丝强度标准值的98%,钢丝束两端采用徽头锚具时，同束中各根钢丝长度的极差不应大于钢丝长度的1/5000,且不应大于5mm。 检查数量：对挤压锚具，每工作班抽查5%,但不少于5件；对压花锚具，每工作班抽查3件；对钢丝锁头强度，每批钢丝检查6个试件。 检验方法：观察，钢尺量测，检查徽头强度试验报告。 5）预应力筋预留孔道的规格、数量、位置和形状除应符合设计要求外，尚应符合下列要求： 预留孔道的定位应牢固；接头应密封；锚垫板应垂直于孔道中心线；在曲线孔道的波峰处应设置排气兼泌水管。 检验方法：全数观察，钢尺量测。 6）预应力筋束形控制点的设计位置偏差应符合附表22-1的规定。 束形控制点的设计位置允许偏差附表22-1 截面高（厚）度（mm）九4300300</i<1500,A>1500 允许偏差（mm）士5±10±15 注：束形控制点的设计位置偏差合格率应达到90%,且不得有超过表中数值1.5倍的尺寸偏差。 检查数量：在同一检验批内，抽查各类型构件中预应力筋总数的5%,且对各类构件均不少于5束，每束不应少于5处。 检验方法：钢尺量测。 7）锚固阶段张拉端预应力筋的内缩量应符合设计要求；当设计无具体要求时，应符合表22-2的规定。 检查数量：每工作班抽查预应力筋总数的3%,且不少于3束。 检查方法：钢尺量测。 8）预应力筋锚固后的外露部分，宜采用机械方法切割。其外露长度不宜小于预应力 86422预应力混凝土工程 筋直径的1.5倍，且不宜小于30mm。 检验方法：观察，钢尺量测。 9）灌浆用水泥浆的水灰比不应大于0.45,搅拌后3h泌水率不宜大于2%，且不应大于3%,泌水应在24h内全部重新被水泥浆吸收。 检验方法：同一配合比做一次水泥浆的性能试验。 10）灌浆用水泥浆的抗压强度不应小于30N/mm2。 检验方法：每工作班留置一组边长为70.7mm的立方体试件，做水泥浆试件强度试验，检查其试验报告。 2.现浇混凝土结构后张无粘结预应力施工质量检验 （1）主控项目 1）预应力筋的质量按附录22.1"预应力钢丝质量标准与检验方法”、附录22.2“预应力钢绞线质量标准与检验方法”、附录22.3"预应力螺纹钢筋质量标准与检验方法”的有关规定检验。 2）预应力筋用锚具和连接器按附录22.4"预应力筋用锚具和连接器的性能要求与检验方法”的有关规定检验。 3）无粘结预应力筋的涂包质量按行业标准《钢绞线、钢丝束无粘结预应力筋》（JG3006）的规定检验，应检查油脂含量和护套厚度。 检验方法：每60t为一批，每批抽取一组试件进行检查。 4）、5）、6）、7）、8）项与有粘结预应力施工的主控项目4）-8）项相同，9）项与有粘结预应力施工的主控项目10）项相同。 （2）一般项目 1）无粘结预应力筋使用前应进行外观检查；护套应光滑、无裂纹、无明显褶皱。如护套有破损，应采用防水胶带修补。 检验方法：全数观察检查。 2）预应力筋用锚具和连接器使用前应进行外观检查，其表面应无污物、锈蚀、机械损伤和裂纹。 检验方法：全数观察检查。 3）预应力筋端部挤压锚具制作质量参见有粘结预应力施工的一般项目4）项规定。 4）无粘结预应力筋的铺设除应符合附表22-3的规定外，尚应符合下列要求：无粘结预应力筋的定位应牢固，扎紧成束，锚垫板应垂直于预应力筋.内埋锚垫板不应重叠。锚具与锚垫板应贴紧。 检验方法：全数观察检查。 5）锚固阶段张拉端预应力筋的内缩量检查，参见有粘结预应力施工的一般项目7）项的规定。 6）预应力筋锚固后的外露长度检查，参见有粘结预应力施工的一般项目8）项规定。 23现浇钢筋混凝土结构工程 现浇钢筋混凝土结构工程施工由模板（及支架）、钢筋与混凝土三大工序组成。 模板及支架应保证工程结构和构件各部分形状、尺寸和位置准确，且应便于钢筋安装和混凝土浇筑、养护。模板及支架应进行设计，保证具有足够的承载力、刚度和稳定性，应能可靠地承受施工过程中所产生的各类荷载。 钢筋绑扎到位是体现设计意图，满足结构受力要求的一项重要的隐蔽匚程。钢筋工程宜选用高强度钢筋。当需要进行钢筋代换时，应办理设计变更文件。 在前两个工序的基础上认真做好混凝土的浇筑、振捣与养护工作，是保证整个现浇混凝土结构工程质量的最后一道技术关口，应高度重视。混凝土运输、输送、浇筑过程中严禁加水，散落的混凝土严禁用于结构浇筑。 把握好每道工序的施工操作与材料质量，加强前后工序之间的配合协调及交接验收.是防治现浇钢筋混凝土结构工程质量通病的关键所在。 23.1模板安装 模板及支架的质量、安装技术是保证现浇钢筋混凝土结构工程质量的前提，因此，必须重视模板的更新和安装技术的提高。除本节所述的模板安装质量通病外，尚应参照第14章“模板工程”的有关内容。
（1）无砂大孔混凝土用于配筋结构时，钢筋必须作防腐处理。 （2）钢筋防腐处理的程序和方法是： 1）清除钢筋表面的污物或油污。 2）配制浆液和涂刷：所用水泥品种、强度等级宜与施工时混凝土所用水泥一致，水泥净浆液的水灰比宜控制在0.45〜0.50左右,要搅拌均匀，不可有团块。涂刷要均匀，不可漏刷。为了使浆液层有一定的厚度，第二天宜再涂刷一遍1:2的水泥砂浆，初凝后应用塑料薄膜予以覆盖，防止太阳暴晒和雨水侵袭。养护1〜2d后即可浇灌混凝土。 冬期施工，如在浆液中掺加氯盐，则应视氯盐掺加量的多少，掺加适量的亚硝酸钠，以防造成钢筋锈蚀。当氯盐掺量为水泥重量的0.5%〜1.5%时，亚硝酸钠与氯盐之比应大于1;而当氯盐掺量为水泥重量的1.5%〜3%时，亚硝酸钠与氯盐之比应大于1.3。 掺亚硝酸盐的混凝土，严禁用于饮水工程及与食品接触的部位，也不得用于与镀锌钢材或铝铁相接触部位的钢筋混凝土结构。 （3）混凝土浇灌下料和捣实时，应注意防止损坏钢筋防腐处理保护层。不要使用振捣工具，人工轻轻插捣即可。 <4）钢筋防腐处理除了上述方法外，也可用镀锌等方法。 19.10多孔混凝吐747 19.10多孔混凝土 多孔混凝土是内部均匀分布着大量微小气泡的轻质混凝土。按其气孔形成的方式不同，可分为加气混凝土和泡沫混凝土两大类。 加气混凝土是含硅质材料（如砂、粉煤灰、粉状高炉矿渣、尾矿粉等）和钙质材料（如水泥、石灰等）作为原料，经磨细、配料，再加入发气剂（铝粉、过氧化氢等）后，进行搅拌、浇筑、发泡、切割及蒸压养护或常压养护等工序生产制作而成，是一种不含粗骨料的混凝土，具有表观密度小、保温性能好和可加工等优点，广泛用于工业与民用建筑。 泡沫混凝土是用机械方法将泡沫剂溶液制成泡沫，再将泡沫加入到含硅质材料（如砂、粉煤灰）、钙质材料（水泥、石灰）、水及附加剂等组成的料浆中，经混合搅拌、浇筑成型、蒸气养护而成的一种轻质多孔材料。常用于屋面和热力管道的保温层。 I加气混凝土
（1）无论大小工程，如图纸对门框位置无明确规定时，施工负责人应根据工程性质及使用具体情况，作统一交底，明确开向、标高及位置（墙中、里平或外平等）。 （2）安装门框前，墙面要先冲标筋.安装时依标筋定位。 （3）2层以上建筑物安装门框时，上层门框的位置要用经纬仪等与下层门框对齐。在同一墙面上有几层门框时,每层都要找平门框的标高。 （4）安装门框要考虑到筒子板的位置和尺寸。 33.2木门安装1225 （5）清水墙（一般为370mm）木砖位置，最好统一由外墙皮往里返120mm，立门框由外皮往里返115mm,这样既可盖住木砖，又可盖住砖墙的立缝。 （6）一般门框上皮应低于过梁10〜15mm,如预留门洞口高低不一致时，就低不就高，上面的空隙堵砂浆或灌细石混凝土处理。 （7）固定在大模板上的门框，应与钢假口用螺钉拧紧，并用丝杆顶牢，以免浇筑混凝土时位移或变形。 （8）门框安装时，先用木楔临时固定，待找平吊直后再钉牢。
（1）屋面应适当划分排水坡，确定排水区域和排水线路，力求排水通畅简捷，水落口雨水负荷均匀。 （2）平屋面宜由结构找坡，其坡度不应小于3%；当采用材料找坡时，坡度宜为2%。 （3）檐沟、天沟纵向坡度小应小于1%,沟底水落差不得超过200mm。 （4）水落管内径不应小于75mm,每根水落管的汇水面积宜为150〜200m?。 （5）屋面找平层施工时，应严格按设计坡度拉线，并在相应位置上冲筋设基准点。 （6）屋面找平层施工完成后，对其坡度、平整度应及时组织验收。必要时，可在雨后检查屋面是否积水。
（1）屋架扶直一般采用4点起吊为宜，最外面吊索与水平夹角不得小于45°。上弦受 21.4屋架安装811 力情况应验算复核。 （2）对多层重叠预制屋架，当粘结力和吸附力较大时，可采用振动办法使屋架脱离开。 （3）重叠预制屋架扶直前，必须将两端垫木垫实，否则屋架将不能以A点为转动点，扶直中下弦会滑下而折断（图21-29）。 （4）预应力构件就位安装时，孔道灌浆强度不得低于15MPa。
（1）屋脊施工时应拉通线，脊瓦底部要垫塞平稳，坐浆饱满，使屋脊不发生沉陷变形。 （2）脊瓦与坡面瓦的搭盖宽度，每边不应小于40mm,平脊的接头口要顺主导风向，斜脊的接头口要向下，平脊与斜脊的交接处要用聚合物水泥砂浆封严。 （3）铺设平瓦时，瓦片应均匀堆放在两坡的屋面上，不得集中堆放；铺设时应两坡从下而上对称铺设，以免不对称的施工荷载，使屋盖结构受力不均匀，导致结构变形或破坏。 （4）在大风及地震设防地区或屋面坡度大于100%时，应采取措施使瓦片与屋面基层固定牢固。此时应用20号镀锌铁丝穿过瓦鼻小孔，将全部瓦片与挂瓦条绑扎固定。 （5）瓦屋面完工后，应避免屋面受物体打击，严禁任意上人或堆放物件。 n沥青瓦屋面
（1）文明施工，防止碰撞。 （2）工作凳子表面要及时清理，不应有焊疤等不平整现象。 （3）伤痕深度不超过1mm时打磨，超过1mm时，补焊磨平。
（1）为使屋架在一个平面内受力，对于扭曲较大的屋架需经设计单位同意后方准使用。 （2）屋架校正方法可在屋架下弦一侧拉1根通长铁丝，同时在屋架上弦中心线反出一个同等距离的标尺，用线坠校正（图21-27）。也可用1台经纬仪放在柱顶一侧与轴线平移a距离，在对面柱子上同样有一距柱为a的点，从屋架中线处用标尺挑出a距离，三点在一条线上，即可使屋架垂直（图21-28）。 图21-27屋架校正方法 1—屋架；2一上弦；3—下弦；4—标尺; 5一线坠；6—拉通长铁丝 图21-28经纬仪校正屋架方法 1一柱；2—屋架；3一经纬仪；4—标尺 （3）如果屋架本身扭曲，可按垂直偏差均衡办法校正，参见
（1）为了保证混凝土薄板与现浇混凝土叠合后，在叠合面具有一定的抗剪能力，在薄板生产时，应对其抗剪能力的不同要求，对薄板上表面作必要的抗剪构造处理。 1）当要求叠合面承受的抗剪能力较小时，可在薄板的上表面加工成具有粗糙划毛的表面；或用网状滚轮辐压成4〜6mm深的网状表面；也可用辐筒压成小凹坑，凹坑长、宽为50〜80mm,凹坑深6〜10mm,间距为150〜300mm（图14-39）。 图14-39薄板上表面处理 （a）表面划毛；（b）网状压痕；（c）压小凹坑 2）当要求叠合面承受较大的切应力时（大于0.4N/mm2）,薄板上表面除要求粗糙外，还要增设抗剪钢筋，抗剪钢筋可选用折线形焊接网片、波纹形网片、三角形焊接骨架等（图14-40）o （2）预应力混凝土薄板材料要求：混凝土强度等级采用C30〜40；预应力筋采用直径5mm的高强刻痕钢丝或中强冷拔低碳钢丝,一般配置在薄板截面1/3〜2/5高度范围内，当板厚小于60mm时,预应力筋配置一层.间距50mm；当板厚大于60mm时，预应力筋 57814模板工程 夕5—帕〜,10 JWWWWWUWI -0^700- 图14-40薄板上表面抗剪钢筋 1—薄板；2一主筋；3一分布筋；4一吊环；5—抗剪钢筋 可配置两层，层间间距为20~30mm,上下层对正。 (3)预应力薄板制作过程中，应控制好尺寸、钢筋保护层厚度及钢筋位置等，其制作的允许偏差应符合表14-5的规定。 (4)混凝土薄板出池、放张和起吊时的混凝土强度必须符合设计要求。如设计无规定时，不得低于设计强度标准值的80%。薄板混凝土试块在标准养护条件下28d的强度必须符合现行规范规定。 (5)薄板进场后，应该对出厂合格证明及其型号、规格尺寸；板端伸出钢筋、预埋件留置情况；薄板下表面是否平整.有无裂缝、缺棱掉角、翘曲等现象进行检查，不合格产品不得使用。 (6)清理薄板周边毛刺、上表面尘土、浮渣, 并将板端伸出钢筋向上弯45°(冷轧扭 钢筋混凝土薄板板端外伸钢筋向上弯曲90°),弯曲直径必须大于20mmo 预应力混凝土薄板制作的允许偏差 表14-5 项目允许偏差(mm)检验方法项目允许偏差(mm)检验方法 板长+5-2钢直尺量主筋保护层±5钢直尺量 板宽±5钢直尺量预应力筋的水平位置土5钢直尺量 板厚+4—2钢直尺量预应力筋的竖向位置±2(距板底)钢直尺量 串角±10钢直尺量吊钩相对位置<50钢直尺量 侧向弯曲L/150,且《20拉线，钢直尺量预埋件位置中心位移10平面高差5钢直尺量 扭翘B/750拉线，钢直尺量预应力筋下料长度相对差值^Z/15000,且42钢直尺量 表面平整度士82m靠尺和楔形尺量张拉预应力值与规定偏差百分率5% 板底平整度±22m靠尺和楔形尺量预应力筋有效长度±1/10000 主筋外伸长度±10钢直尺量 注：L一构件长，B—构件宽，/一下料长度。 14.7几种特殊模板施工579 （7）将支承薄板的墙（梁）顶部伸出的钢筋调整好。检查墙（梁）顶面标高是否符合安装标高的要求，一般墙（梁）顶面标高应比板底设计标高低20mm为宜。弹出薄板的安装标高控制线，划出薄板安装位置线，并注明板号。 （8）跨度在4m以内的条板吊装，可根据起重机的起重量和板的重量，一次吊运多块，先停放在指定的硬架上，然后单块挂吊安装就位。跨度大于4m的条板或整间薄板,应采用6〜8点吊挂进行吊装。 （9）薄板起吊时，应先吊离地面50cm，检查吊具工作状况及薄板平稳情况是否正常,无误后再提升就位。 （10）按照硬架支撑设计要求，立柱宜采用可调钢支柱或648.3X3.6脚手架钢管，拉杆可采用脚手架钢管。硬架支撑的支承龙骨上表面应保持平直。并与板底标高一致。龙骨及立柱的间距，以保证薄板在施工荷载作用下不产生裂缝和不超过允许挠度为准，龙骨间距以1200〜1500mm为宜，沿龙骨方向支柱间距为800〜1000mm,支柱底下应垫通长垫板。当硬架的支柱高度超过3m时，支柱之间必须加设水平拉杆，钢管支柱必须使用钢管拉杆，并用扣件扣紧，不得用钢丝绑扎。支柱高度在3m以下时，应根据具体情况设置水平拉杆，以保证硬架支撑的整体稳定性。 （11）薄板安装就位后，采用撬棍调整薄板位置时，撬棍的支点要垫木块，以免损坏薄板的边角。薄板调整位置后，将板端（侧）伸出钢筋调整到设计角度，并伸入相邻板拟浇筑叠合层混凝土部位内，不得将伸出钢筋弯成90°角或返回弯入板自身的叠合层内。 （12）硬架支撑应待叠合层混凝土强度达到设计强度的100%才能拆除。 （13）薄板安装的允许偏差及检验方法应符合表14-6的规定。 预应力混凝土薄板安装允许偏差及检验方法表14-6 项次项目允许偏差（mm）检查方法 1相邻两板底高差高级&2中级（4.有吊顶或抹灰45在板底与硬架龙骨之间用塞尺检查 2板的支承长度偏差5用钢直尺量 3安装位置偏差<10用钢直尺量
（1）为防止加气混凝土抹灰开裂、空鼓或脱落，可采用下述方法和措施进行抹灰饰面工作。 1）抹灰前先将墙面凹凸不平处修平，砌筑灰浆不饱满处和砌块缺陷处用1：1：6的混合砂浆找平。 2）提前Id淋水两次，如天气炎热（气温高于28C）,应提前2d淋水湿墙，每天不少于两次，每次同一墙面受水时间应不少于5min,抹灰前再喷水一次，以渗入砌块内深度达8〜10mm为宜。 3）用素水泥浆或掺加10%的108胶水溶液拌制的素水泥浆，涂刷结合层一遍。 4）结合层涂刷完毕后，应立即抹底灰，一般常用1=1=6的水泥混合砂浆抹两遍，第一遍厚为7〜9mm,第二遍厚度在7mm以内，其间隔时间以不少于48h为好。切忌使用高强度等级的水泥砂浆抹灰。 5）两遍砂浆抹完收水后，用手捻有痕迹时，在其表面随即刮一层素水泥浆，厚约1〜1.5mm。素水泥浆要调成糊状，每次拌和量不宜过多，随拌随用。为防止凝结过速，可用缓凝剂或用含5%108胶的水溶液搅拌。 6）为防止砂浆本身出现裂缝，可在拌制1=1：6的混合砂浆中掺加水泥重量2%〜3%的建筑石膏（半水石膏）。为避免砂浆凝结过快，可掺入适量微沫剂或缓凝剂。 7）室外抹灰应避开阴雨天或烈日暴晒，或采取相应措施予以防范。冬期雨雪天气或负温条件下应暂停施工，低温（5℃以下）施工应有保温措施。刮风天气，应暂停室外施工，室内则应将门窗洞口用物遮挡。 （2）尽可能使用同一厂别（批）的加气混凝土，这样可以减少饰面（抹灰）工程质量控制的难度。 （3）加气混凝土蒸压处理后应立即进行烘干，以降低出厂含水率，使这部分收缩消除在使用到建筑物上之前。如工地有条件，也可以采取类似或其他方法来降低加气混凝土的含水率，减少收缩变形能力。 （4）防止加气混凝土吸水收缩、干缩的反复进行，是减缓盐析现象的有效措施之一。对加气混凝土进行憎水处理有助于防止盐析。
(1)为防止法兰盘焊接肋板变形，宜将两块法兰盘板用安装螺栓拧紧后再与梁端焊接，梁与法兰盘板要对号入座安装。 (2)法兰盘板已呈现凸性，用火工烤平或采用端面铳平。 (3)对已安装好的门式刚架法兰盘节点出现缝隙要返工处理：将梁下部加承重支架(使梁不受力)，距法兰盘节点1000mm左右处钻开，重新修整法兰盘节点,然后按有关规定焊接梁及安装法兰盘节点。 24.4钢结构测量
(1)为避免吊车梁水平面呈波浪形，要作好预检工作，如杯口标高、柱托坐标高、吊车梁的几何尺寸等。在安装过程中，吊车梁两端不平时，应用合适的铁楔及时找平。 (2)为防止单排吊车梁呈折线形，一般作法是：较重的T形吊车梁，随安装随校正,并用经纬仪支在一端打通线校正。对鱼腹式吊车梁或较轻的T形吊车梁，单排吊车梁安装完毕后，在两端轴线点上拉通长铁丝(一般用20号铁丝)逐根校正。
（1）为保证锚固过程中夹片跟进一致，2片或3片式锚具的夹片必须采用约束钢丝环。 （2）调整限位板间隙至恰当尺寸，合理控制张拉千斤顶回缸速度，使夹片跟进一致。 （3）采用带液压顶压器的张拉千斤顶进行顶压锚固。
（1）为保证刚架刚度，要严格控制节点焊接质量，节点设计时应尽量做到强节点弱杆件，易于组装。 <2）如果梁上预埋件埋偏，不能保证焊缝宽度时，应对预埋件进行技术处理。一般作法参见图21-24。如设计有特殊要求，应与设计人员洽商处理。
(1)为保障母线的安全运行，一定要根据使用环境要求，选择合适的母线槽，在选择母线槽防护等级时，连接头部位防护等级最重要。 (2)在设计文件和加工订货技术交底中，按规范要求，明确提出对母线槽的极限温升验证要求。目前国家强制性“CCC”认证，对于母线槽的极限温升验证，统一按&70K温升值试验标准进行。母线槽极限温升值越小，母线槽运行环境就越好，母线槽极限温升值W70K,是安全合理的标准。 (3)母线插接安装，需要母线与外壳同心，允许偏差为±5mm，段与段连接，首先检查母线槽导体连接面有无磕碰损伤，两相邻段母线及外壳对准，连接后不使母线及外壳承受额外应力，在确保安装到位后，用扭力扳手锁紧。 (4)母线槽外壳作PE连接时，常用的有三种方式。产品产生形式不同，施工做法也不相同，由于母线是供电主干线，母线槽外壳实际作用都是作为PE接地干线使用。外壳作为PE线；除了满足可靠连接之处，外壳总截面，外壳段与段之间的跨接地线总截面都要符合规范对保护导体的截面积的等效截面积的要求。跨接地线选择应符合相关规定。 (5)母线槽水平安装时，安装高度应符合设计要求，设计无要求时，距地高度不应低于2.2m,但敷设在专用间除外。母线槽连接点不应在穿墙板部位，插接孔(分岔口)应设在安全可靠及安装维修方便处。母线垂直安装时，接头距地面垂直距离不应小于0.6m。母线槽在楼层间垂直安装时，单根长度不应大于3.6m,超长时可分节制作，垂直、分层安装弹簧支架时，加设防振装置。 (6)母线槽在穿越防火墙及防火楼板时，应采取防火隔离措施，对其穿墙孔洞周围缝隙应用防火堵料封堵严密。 (7)母线槽始末端与配电箱(柜)连接时，采用镀锡硬铜排过度连接。母线槽与变压器、发电机等振动较大设备连接时，应采用铜编软连接。母线槽敷设长度超过40m时，按规定设置伸缩节，跨越建筑物伸缩缝或沉降缝处须做变形处理。 39.2灯具电器安装
（1）弯曲变形刚度不足的模板应剔除,阴角处模板设销栓固定，模板阴角处加设竖向压杠，采用对拉螺栓固定钢管围模,对拉螺栓要靠近阴角处。 （2）立模前对楼面找平，或在柱截面限位处采用水泥砂浆封堵。 （3）检查模板拼缝应于立模前验收。混凝土应分层浇捣，振动棒插入下层混凝土内不大于200mm,延续振捣时间30s左右，不得过振。 （4）柱混凝土浇筑前先铺一层水泥砂浆，柱模板应浇水充分湿润。
（1）外墙外挑构件抹反手保温层前应认真清理基层，彻底清除油渍污物、混凝土脱模剂和松散层。 （2）外挑构件的底面应同墙面一样喷刷界面底漆，界面底漆应喷涂严密，不得漏刷。 （3）施工中应严格按设计和规范要求加设抗碱玻璃纤维网格布（或后热镀锌电焊网片），网片应上翻包至上平面并有固定措施（图35-11、图35-12）。 图35-11 门窗脸保温抹灰作法 图35-12阳台等外挑构件保温抹灰作法 附录35.1一般抹灰工程质量标准及验收方法 1.一般规定 （1）建筑装饰装修工程所用材料应符合国家有关装饰装修材料有害物质限量标准的规定。 <2）建筑装饰装修工程所使用的材料应按设计要求进行防火、防腐和防虫蛀处理。 2.主控项目 （1）抹灰前基层表面的灰尘、污垢、油渍等应清除干净，并应洒水润湿。 检验方法：检查施工记录。 35.7节能抹灰1309 (2)一般抹灰所用材料的品种和性能应符合设计要求。水泥的凝结时间和安定性复验应合格。砂浆的配合比应符合设计要求。 检验方法：检查产品合格证书、进场验收记录、复验报告和施工记录。 (3)抹灰工程应分层进行。当抹灰总厚度大于或等于35mm时，应采取加强措施。不同材料基体交接处表面的抹灰，应采取防止开裂的加强措施，当采用加强网时，加强网与各基体的搭接宽度不应小于10mm。 检验方法：检查隐蔽工程验收记录和施工记录。 (4)抹灰层与基层之间及各抹灰层之间必须粘结牢固，抹灰层应无脱层、空鼓，面层应无爆灰和裂缝。 检验方法：观察；用小锤轻击检查；检查施工记录。 3.一般项目 (1)一般抹灰工程的表面质量应符合下列规定： 1)普通抹灰表面应光滑、洁净、接槎平整，分格缝应清晰。 2)高级抹灰表面应光滑、洁净、颜色均匀，无抹纹、分格缝和灰线应清晰美观。 检查方法：观察；手摸检查。 (2)护角、孔洞、槽、盒周围的抹灰表面应整齐、光滑；管道后面的抹灰表面应平整。 检查方法：观察。 (3)抹灰层的总厚度应符合设计要求；水泥砂浆不得抹在石灰砂浆上；罩面石灰膏灰不得抹在水泥砂浆上。 检验方法：检查施工记录。 (4)抹灰分格缝的设置应符合设计要求，宽度和深度应均匀，表面应光滑，棱角应整齐。 检验方法：观察：尺量检查。 (5)有排水要求的部位应做滴水线(槽)。滴水线(槽)应整齐顺直，滴水线应内高外底，滴水糟的宽度和深度不应小于10mm。 检验方法：观察；尺量检查。 (6)一般抹灰工程质量的允许偏差和检验方法应符合附表35-1的规定。 一般抹灰的允许偏差和检验方法附表35-1 项次项目允许偏差(mm)检验方法 普通抹灰高级抹灰 1立面垂直度43用2m垂直检测尺检查 2表面平整度43用2m靠尺和塞尺检查 3阴阳角方正43用直角检测尺检查 4分格条(缝)直线度43拉5m线，不足5m拉通线，用钢直尺检查 5墙裙、勒角上口直线度43拉5m线，不足5m拉通线，用钢直尺检查 注：1.普通抹灰，本表第3项阴角方正可不检查。 2.顶棚抹灰，本表第2项表面平整度可不检查，但应平顺。 131035抹灰饰面工程 附录35.2装饰抹灰工程质量标准及检验方法 1.一般规定 同附录35.1“一般抹灰工程质量标准及检验方法”的一般规定。 2.主控项目 （1）抹灰前基层表面的尘土、污垢、油渍等应清除干净，并应洒水湿润。 检验方法：检查施工记录。 （2）装饰抹灰工程所用材料的品种和性能应符合设计要求。水泥的凝结时间和安定性复验应合格。砂浆的配合比应符合设计要求。 检验方法：检查产品合格证书、进场验收记录、复验报告和施工记录。 （3）抹灰工程应分层进行。当抹灰总厚度大于或等于35mm时，应采取加强措施。不同材料基体交接处表面的抹灰，应采取防止开裂的加强措施，当采用加强网时，加强网与各基体的搭接宽度不应小于10mm。 检验方法：检查隐蔽工程验收记录和施工记录。 （4）各抹灰层之间及抹灰层与基体之间必须粘结牢固，抹灰层应无脱层、空鼓和裂缝。 检验方法：观察；用小锤轻击检查和施工记录。 3.一般项目 （1）装饰抹灰工程的表面质量应符合下列规定： 1）水刷石表面应石粒清晰，分布均匀，紧密平整，色泽一致，无掉粒和接槎痕迹。 2）斩假石表面剁纹应均匀顺直，深浅一致，无漏剁处；阳角处应横剁并留出宽窄一致的不剁边条，棱角应无损坏。 3）干粘石表面应色泽一致、不露浆、不漏粘，石粒应粘结牢固、分布均匀，阳角处应无明显黑边。 4）假面砖表面应平整，沟纹清晰，留缝整齐，色泽一致，无掉角、脱皮、起砂等缺陷。 检验方法：观察；手摸检查。 （2）装饰抹灰分格条（缝）的设置应符合设计要求，宽度和深度应均匀，表面应平整光滑，棱角应整齐。 检验方法：观察。 （3）有排水要求的部位应做滴水线（槽）。滴水线（槽）应整齐顺直，滴水线应内高外低，滴水槽的宽度和深度均不应小于10mm。 检验方法：观察；尺量检查。 （4）装饰抹灰工程质量的允许偏差和检验方法应符合附表35-2的规定。 装饰抹灰的允许偏差和检验方法附表35-2 项次项目允许偏差（mm）检验方法 水刷石斩假石干粘石假面砖 1立面垂直度5455用2m垂直检测尺检查 35.7节能抹灰1311 续表 项次项目允许偏差（mm）检验方法 水刷石斩假石干粘石假面砖 2表面平整度3354用2m靠尺和塞尺检查 3阳角方正3344用直角检测尺检查 4分格条（缝）直线度3333拉5m线，不足5m拉通线，用钢尺检查 5墙裙、勒脚上口直线度33——拉5m线，不足5m拉通线，用钢尺检查 36板（砖）饰面工程 板（砖）饰面工程要求设计精巧，手工细致，安全可靠，观感新美，维修方便。但是，不少房屋由于存在饰面工程无专项深化设计，镶贴砂浆粘结力无专项现场检验和采用传统的密缝安装法等三大弊病，以及手工粗糙、空鼓脱落、渗漏析白、污染积垢等质量通病，致使装修材料档次虽然提高，却未能达到预期的美观效果，反而造成室内外装修发霉、发黑，甚至发生人身伤害事故。 板（砖）饰面工程是个系统工程，每一环节的失控，都可能导致装饰失效。设计方面，板（砖）饰面工程专项深化设计不但要考虑安全可靠、精巧美观，还要研究施工可行，从设计开始考虑如何减免质量通病。施工方面，在会审图纸时，对不够合理的设计要及时提出合理建议，施工前要有预控措施，防止和减少各种类型的质量通病；从主体结构到找平层抹灰、饰面镶贴的每一道工序都必须先做样板，尽量减少几何尺寸偏差，及早发现问题,千万不要等到问题严重才去纠正；有关材料，应先检验后使用，不但要求外观、尺寸合格，而且其物理力学性能也要合格，只有材料质量有保证，才能避免墙面渗漏和空鼓脱落。饰面工程使用期间应有定期检查、维修、保护制度，这不但可以对已交付使用的饰面工程弥补技术上的不足，及早发现问题，还可对新的饰面工程提供可借鉴的经验，从而保证安全使用功能和耐久性。 36.1花岗石墙面 花岗石的抗冻性能达100〜200次冻融循环，有良好的抗风化稳定性、耐磨性、耐酸碱性，耐用年限约75〜200年。花岗石板块适用于室内外墙面装饰，富丽堂皇，但造价较高。干挂法施工，工艺复杂，需要设置轻钢龙骨和配套挂件,造价高，凸出墙面厚度大,占用空间位置多。镶贴法施工简便，造价较低,并已有许多改性粘结材料（表361）,只要严格遵守国家规范、标准，精心施工，控制镶贴高度，同样可以达到观感新美、安全可靠的目的。 国产商品胶粘剂品种表36-1 品种供货状态使用方法性能特点使用部位 水泥砂浆型单组分粉末（干混料）加水搅拌即可使用（满粘）操作性好,界面粘结力强，耐水、耐老化外墙、内墙、地面、水池等 聚合物水泥型单组分乳液加水泥、砂搅拌即可使用（满粘）粘结强度高，耐水、耐老化外墙、内墙、地面、水池 低温施工型单组分粉末（干混料）加水搅拌即可使用（满粘）冬季一15℃以上施工.强度高，抗冻性高，耐水、耐老化外墙、内墙、地面、水池 36.1花岗石墙面1313 续表 品种1供货状态使用方法性能特点使用部位 界面处理型单组分或双组分乳液单组分的需加固化剂等搅拌使用（满涂）界面粘结力强.耐水、耐老化外墙、内墙 聚合物预混型膏状直接使用（可点粘）粘结强度高,使用方便,省料内墙
（1）外墙节能施工前，加强管理人员、施工人员的学习和培训，对操作人员进行全面的技术交底，并在施工过程中加强过程控制，对分遍成活的要进行工序检查和见证 130835抹灰饰面工程 验收。 （2）改善工作条件，提高机械使用程度，降低劳动强度。 （3）坚持抹面胶浆二次薄抹工序，将抗裂网片置于抹面胶浆中，抹灰时要用力将胶浆握裹抗裂网片。
（1）瓦下灰泥必须打足。 （2）铺瓦后应适时“背瓦翅”，即用瓦刀将瓦两侧的多余灰泥向内填实,不足时要予以补充，直至灰泥与瓦翅齐。“背瓦翅”时还要用瓦刀向内适当拍打，以确保瓦内灰泥密实。 （3）在宜盖瓦前，先在两垄底瓦之间的缝隙处“扎缝”，即在缝隙处堆上适量灰泥,然后用瓦刀向下扎，使灰泥将缝隙完全填满。
(1)妥善堆放和保管各种材料。堆放地点应保持干燥和干净，防止材料受潮或泥土、油污等杂物混入。熬制沥青的锅和其他施工机具，也都应保持干净、干燥，防止施工垃圾混入。 (2)沥青用量由试验确定。施工中应严格按照配合比计量，不允许随意加大沥青用量。如遇材料变动，也应由试验部门通过试验确定变更后的配合比。 (3)所用材料的品质应符合规范规定和要求，没有合格证的材料不准进场。 (4)冬期施工或环境温度低于5c时，应采取保温措施；风力较大时，要采取遮挡措施，防止浇筑后的沥青混凝土表面骤然降温，使表里温差过大，造成收缩裂纹。 (5)安排好施工进度计划，加强质检人员对摊铺厚度、拌合物温度和成活温度的随机抽查工作，防止温度过低或过高。 (6)施工技术交底要有文字资料，便于质检人员督促检查。 (7)对有裂纹或空鼓等缺陷的混凝土部位，可将缺陷处挖除，清理干净，预热后，涂一层热沥青，然后视缺陷大小，用沥青胶泥或沥青砂浆或沥青混凝土.趁热进行填铺、压实。对于一般裂纹，则可用铁辐烫平即可。 E硫磺耐酸混凝土 硫磺耐酸混凝土是以硫磺为胶结料，聚硫橡胶为增韧剂，掺入耐酸粉料和细骨料，经加热熬制成砂浆灌入松铺粗骨料层后形成的一种混凝土。它具有结构密实，硬化快，抗渗、耐水、耐稀酸，耐大多数无机酸、中性盐和酸性盐，强度高，施工方便，不需养护，特别适用于抢修工程。但耐磨性、耐火性差，性质较脆，收缩性大，易出现裂纹和起鼓，不宜用于温度高于90C以及明火接触、冷热交替、温度急剧变化和直接承受撞击的部位。
(1)土料要求 1)素土地基：土料一般以粉土或粉质黏土、重粉质黏土、黏土为宜，不应采用地表耕植土、淤泥及淤泥质土、膨胀土及杂填土。 2)灰土地基：土料应尽量采用从地基槽中挖出的土，凡有机质含量不大的黏性土，都可用作为灰土的土料，但不应采用地表耕植土。土料应予过筛，其粒径不大于15mm。石灰必须经消解3〜4d后方可使用，粒径不大于5mm，且不能夹有未熟化的生石灰块粒,灰、土配合比(体积比)一般为2：8或3：7,拌和均匀后铺入基坑(槽)内。 3)砂垫层和砂石垫层地基宜采用质地坚硬的中砂、粗砂、砾砂、卵石或碎石，以及石屑、煤渣或其他工业废粒料。如采用细砂，宜同时掺入一定数量的卵石或碎石。砂石材料不能含有草根、垃圾等杂质。 (2)含水量要求 1)素土地基必须采用最佳含水量。 2)灰土经拌和后，如水分过多或不足时，可晾干或洒水润湿。一般可按经验在现场直接判断，其方法为：手握灰土成团，两指轻捏即碎。此时灰土基本上接近最佳含水量。 3)砂垫层和砂石垫层施工可按所采用的捣实方法，分别选用最佳含水量。 (3)掌握分层虚铺厚度，必须按所使用机具来确定，见表7-2、表7-3。 ±(灰土)最大虚铺厚度表7-2 机具种类机具规格虚铺厚度(cm)备注 石夯、木夯40〜80kg20〜25人力送夯，落高40〜50cm,一夯压半夯 轻型夯实机械蛙式打夯机 柴油打夯机20〜25 压路机机重6〜10t20〜30双轮压路机 砂垫层和砂石垫层每层铺设厚度及最佳含水量表7-3 项次捣实方法每层铺设厚度(cm)施工时的最佳含水量(%)施工说明备注 1平振法20〜2515〜20用平板式振动器往复振捣到密度合格为止不宜使用于细砂或含泥量较大的砂所铺筑的砂垫层 2插振法按振捣器插入深度确定饱和(1)用插入式振捣器；(2)插入间距可根据机械振幅大小决定；(3)不应插至土层 3水撼法25饱和(1)注水高度超过铺设面层；(2)用钢叉摇撼捣实，插入点间距为10cm；(3)钢叉分四齿，齿的间距8cm,长30cm,木柄长90cm,重4kg 2327地基加固处理 续表 项次捣实方法每层铺设厚度（cm）施T.时的最佳含水量（%）施工说明备注 4夯实法15〜208-12（1）用木夯或机械夯；（2）木夯重40kg,落距50cm；（3）一夯压半夯.全面夯实 5碾压法15〜20（压路机）8-126〜10t压路机往复碾压（1）适用于大面积或砂石垫层；（2）不宜用于地下水位以下的砂垫层 注：在地下水位以下的垫层，最下层的铺设厚度可比表内数值增加5cm. 附录7.1换土加固地基质量检验标准 灰土地基质量检验标准附表7-1 项目类别序号检查项目允许偏差或允许值检查方法 主控项目1地基承载力设计要求按规定方法 2配合比设计要求按拌和时的体积比 3压实系数设计要求现场实测 一般项目4石灰粒径（mm）<5筛分法检查 5土料有机质含量（%）45试验室焙烧法检查 6土颗粒粒径（mm）<15筛分法检查 7含水量（与最优含水量比较,（%）±2烘干法检查 8分层厚度偏差（与设计要求比较）（mm）士50水准仪检查 砂及砂石地基质量检验标准附表7-2 项目类别序号检查项目允许偏差或允许值检查方法 主控项目1地基承载力设计要求按规定方法 2配合比设计要求检查拌和时的体积比或重量比 3压实系数设计要求现场实测 一般项目4砂石料有机质含量（％）<5焙烧法检查 5砂石料含泥量（%）<5水洗法检查 6石料粒径（mm）<100筛分法检查 7含水量（与最优含水量比较）（%）±2烘干法检查 8分层厚度（与设计要求比较）（mm）士50水准仪检查 7.2灰浆碎砖三合土加固地基233 土工合成材料地基质量检验标准附表7-3 项目类别序号检查项目允许偏差或允许值检查方法 主控项目1土工合成材料强度（％）&5置于夹具上做拉伸试验（结果与设计标准比较） 2土工合成材料延伸率（％）43置于夹具上做拉伸试验（结果与设计标准比较） 3地基承载力设计要求按规定方法 一般项目4土工合成材料搭接长度（mm）>300钢尺量检查 5土石料有机质含量（％）<5焙烧法检查 6层面平整度（mm）W20用2m靠尺检查 7每层铺设厚度（mm）±25水准仪检查 粉煤灰地基质量检验标准附表7-4 项目类别序号检查项目允许偏差或允许值检查方法 主控项目1压实系数设计要求现场实测 2地基承载力设计要求按规定方法 一般项目3粉煤灰粒径（mm）0.001-2.000过筛检查 4氧化铝及二氧化硅含量（%）>70试验室化学分析 5烧失量（％）&12试验室烧结法检查 6每层铺筑厚度（mm）±50水准仪检查 7含水量（与最优含水量比较）（％）±2取样后试验室确定 7.2灰浆碎砖三合土加固地基
（1）土建预埋时按照施工规范预埋好执行器部分设备底盒和线管，底盒、线管应在墙体内暗敷，底盒暗敷时应注意预埋在门的保护区内，若只能明装底盒和线管，应安装在门内。如图43-5所示。 162843智能建筑工程 出入口控制设备、缆线 图43-5出入口控制设备、线缆示意图 43.2出入口控制系统1629 （2）单开门磁力锁应安装于保护区内门框上靠近门开启边，双开门磁力锁安装在保护门内门框上中间位置。 （3）内开门磁力锁安装在门内的门框上，磁力锁支架宜在门内安装，磁力锁吸附板安装在磁力锁支架上。如图43-6、图43-7所示。 图43-6向内、外开磁力锁安装示意图 图43-7玻璃门磁力锁安装示意图 （4）磁力锁吸附板安装L形支架，吸附板下可安装橡皮垫或调整吸附板下垫圈，吸附板与磁力锁之间紧密接触后再固定好吸附板螺栓。 163043智能建筑工程
（1）土建预埋时按照施工规范预埋好读卡器底盒和线管，底盒、线管应在墙体内暗敷，读卡器底盒和出门按钮底盒暗敷时应注意门的开启方向，预埋在保护区门开启方向一侧。 （2）读卡器和出门按钮底盒安装高度为距地面1.2〜1.4m,距门开启边200〜300mm。 （3）车辆出入口读卡器宜安装在车道左侧，距地面高度1.2m,距挡车器3.5m处。
（1）土建施工单位安装承重墙内预埋钢板时，应参照所订电梯厂家机房孔洞布置图及规范要求施工。规范要求：驱动主机、驱动主机底座与承重梁的安装应符合产品设计要求。 （2）曳引机承重梁位置，应根据井道平面布置基准线、轿厢中心线和对重中心线及机器底盘螺栓孔位置来确定。 （3）禁止随意切割钢梁。 （4）曳引机直接固定在承重梁上时，必须实测，用电钻打孔。对严重损伤到工字钢立筋的，需更换承重梁。 （5）电梯安装单位在进行曳引机承重梁安装时，应按照规范要求施工。规范要求：埋人承重墙内的曳引机承重梁，其支撑长度宜超过墙厚中心20mm,且不应小于75mm。 （6）曳引机承重梁安装属于隐蔽工程，电梯安装单位安装施工自检完毕后，应及时报业主和监理验收，作法如图42-2所示。 图42-2电梯机房曳引机承重梁与承重墩作法示意图
（1）土建单位制作限速器混凝土基座时要比限速器基座每边宽25〜40mm。 （2）调整限速器垂直度与绳的张紧力，满足限速器钢丝绳可靠驱动限速器绳轮。 161642电梯工程 （3）定期应检查限速器绳是否伸长，并做相应收绳调整，保证张紧绳轮的平行度。 （4）调整张紧绳轮的安装位置，当张紧装置下滑或下跌时，能使断绳电气开关可靠动作。 （5）安装限速器及张紧装置时，应按照规范要求进行安装。规范要求：除设计要求限速器绳相对导轨倾斜安装者外，操作安全钳侧的限速器钢丝绳至导轨侧面及顶面距离的偏差，在整个井道高度范围内均不宜超过10mm。限速器钢丝绳应张紧，在运行中不应与轿厢或对重等部件相碰触。限速器安装在井道内时，应能从井道外接近它。否则，应符合GB7588—2003中
（1）土建单位施工时，应按照设计图纸施工。 （2）安装单位进场施工前，要与土建单位办理相应的工程质量验收交接手续。 （3）设计单位进行机房设计时，应按照《电梯制造与安装安全规范》（GB7588—2003）要求设计。规范要求：通道门的宽度不应小于0.60m,高度不应小于1.80m,且门不得向房内开启。 （4）机房门窗封闭后，安装单位应按照《电梯制造与安装安全规范》（GB7588—2003）及《电梯安装验收规范》（GB/T10060—2011）要求完善与配备相应设施。在通往机房和滑轮间的门或活板门的外侧应设有包括下列简短字句的“须知”： “电梯驱动主机一危险，未经许可禁止入内” 对于活板门，应设有永久性的须知，提醒活板门的使用人员： “谨防坠落一重新关好活板门” （5）电梯驱动主机及其附属设备和滑轮应设置在一个专用房间内，该房间应有实体的墙壁、房顶、门和（或）活板门，只有经过批准的人员（维修、检查和营救人员）才能接近。 42.1电梯机房设备安装1597 (6)机房或滑轮间不应用于电梯以外的其他用途，也不应设置非电梯用的线槽、电缆或装置。但这些房间可设置： 1)杂物电梯或自动扶梯的驱动主机； 2)该房间的空调或采暖设备，但不包括以蒸汽和高压水加热的采暖设备； 3)火灾探测器和灭火器。
（1）土建单位必须提供准确的装饰基准线，电梯安装单位应严格按照土建单位提供的装饰基准线来确定层门地坎高度与位置。如在安装工程中存在疑问，应及时与土建单位进行核实，以免造成不必要的损失。 （2）电梯安装单位应按照规范要求进行施工。规范要求：层门地坎应具有足够的强度，地坎上表面宜高出装饰后的地平面2〜5mm。在开门宽度方向上，地坎表面相对水平面的倾斜不应大于2/1000o
（1）土方开挖前.应根据图纸和确认的基准点和基准线进行预放线，保证各管道水平位置的正确性。 （2）小区管道种类繁多，管网施工前进行综合管网设计，依据管线标高深浅，依次开挖，避免交叉重复开挖损坏。 （3）各种管线的覆土埋设深度，必须在当地的冻土层深度以下；在小区主要干道上时，一般覆土埋设深度在0.8〜1.0m。 （4）多个多孔管组群时，管间宜留10〜20mm空隙，进入人孔时多孔管之间应留50mm空隙，单孔波纹管、实壁管之间宜留20mm空隙，所有空隙均应分层填实。 （5）各出入户套管的竖向标高位置，不应设置在同一个标高上，尤其不应设置在同一个建筑物的同侧，要留有一定的标高差，以减少各种管线平面交叉干扰。 （6）敷设管道前，管道底部应敷设垫层，垫层厚度和材料按符合设计和施工图的规定。 （7）基础垫层和回填土夯填，垫层敷设应平整，管道与管件连接用胶粘结牢固。 （8）在车行道路及有特殊要求处，塑料管群四周应加混凝土包封保护.或选用钢管。如图43-13所示。 （九孔管）BF9-33 CI5混凝土 回填泥土（夯实）+ 混凝土 (单孔管)BF1-86 (四孔管)BF4-50 回填泥土（夯实） W口 制白目目I白I白¦¦Ein=gEHEN三II曰I曰曰曰IE "I”—I।r2-2—]]]—। （四孔管）BF4-50 （九孔管）BF9-33 CI5混凝土 砂（或细土） （单孔管）BF1-86 bow 08092110110I10805( 682 (”8。[92]11。]110卜1()8()]59682 图43-13过路管水泥包封、绿化带栅格管断面图 （9）管道进入人孔处，管道顶部距人孔内上覆顶面的净距不得小于300mm,管道底部距人孔底板的净距不得小于400mmo引上管进入人孔处宜在上覆顶下面200〜400mm范围内，并与管道进入的位置错开。 （10）管道进入人（手）孔时，管口不应凸出人（手）孔内壁，应终止在距墙体内侧100mm处，并应严密封堵，管口做成喇叭口。管道基础进入人（手）孔时，在墙体上的搭接长度不应小于140mm。 44古建工程 本章叙述古建瓦石作、木作、油漆作及彩画作工程中特有的常见的质量通病和防治措施。有关古建工程中土方、地基基础、防水、钢筋混凝土等工程的质量通病和防治措施，可参见本手册相关各章节内容。 44.1瓦石作工程 I石作
（1）土钉应做抗拔承载力试验，发现土钉抗拔承载力不符合设计要求.需对基坑支护进行加强。土钉抗拔试验要点见现行行业标准《建筑基坑支护技术规程》（JGJ120-2012）附录D。 （2）土钉孔注浆材料的强度不宜低于20MPao （3）土钉浆液中纯水泥浆的水灰比通常为0.45〜0.55,水泥砂浆的水灰比通常为0.40〜0.45。宜在浆液中掺入膨胀剂及早强剂。一次拌和的水泥浆或水泥砂浆应在初凝前使用。 2046深基坑工程 （4）一次注浆的水泥浆凝固后，孔内可能存在空隙，如土钉抗拔承载力要求较高，可采取二次注浆的方式，二次注浆后，土钉的抗拔承载力可明显提高。 （5）钢管土钉孔口用塞子堵住注浆口；土钉出浆孔通常0.5m左右设置一组，每组2个，梅花形排列，出浆孔直径4〜15mm；出浆孔口设置倒刺，与钢管焊接，主要防止打入土体过程中堵塞出浆孔，并可增加土钉抗拔力，见图6-25。 角铁与外壁焊接枫8钢管 -5 （b） 图6-25钢管土钉详图 （a）M8X2.5钢管加工；（b）剖面图A-A （6）钢管土钉，通过压力注浆，使土体密实及强度提高，增强对钢管的握裹力，一般开孔压力在2.0MPa,水泥用量在15kg/m以上，要防止孔口冒浆。钻孔注浆土钉通常采用重力式注浆，水泥用量一般20kg/m以上，一次注浆压力通常在0.2〜0.5MPa,如采用二次注浆，注浆压力一般在2.0MPa左右，应在新鲜浆液从孔口溢出后方可停止注浆。 （7）如工期较紧，土方开挖较快，可采用高强度水泥和早强剂，提高注浆体的早期强度。 （8）发现土钉墙位移变形较大，应参照
(1)涂装前应严格按涂料产品除锈标准和设计要求以及国家标准规定进行除锈。 (2)对残留的氧化皮应返工，重新作表面处理。 (3)严格控制除锈时的环境湿度条件。 (4)除锈后应及时清除污染物。
（1）涂料应分层、分遍进行施工，并按预先试验的材料用量与间隔时间进行涂布。若夏季环境温度在30c以上时，应尽量避开炎热的中午施工，最好安排在早晚（尤其是上半夜）温度较低时进行施工。 （2）涂膜防水层出现有规律的裂缝时，首先清除裂缝部位的防水涂膜，将裂缝剔凿扩宽，清理干净，并用密封材料嵌填；干燥后，干铺或单边点粘宽度为200〜300mm的隔离层；面层铺设带有胎体增强材料的涂膜防水层，与原有防水层的有效粘接宽度不应小于100mm。涂料涂刷应均匀，不得外露胎体，新、旧防水层搭接应严密。 （3）涂膜防水层出现无规律的裂缝时，应铲除损坏的涂膜防水层，清除裂缝周围浮灰及杂物，沿裂缝涂刷基层处理剂；干燥后，铺设涂膜防水层。防水涂膜应由两层以上涂层组成，新铺设的防水层应与原防水层粘接牢固并密封严实。
（1）涂料施工前，应将基层表面清扫干净；沥青基涂料中如有沉淀物（沥青颗粒），可用滤网进行过滤。 （2）选择晴朗天气施工；或可选用潮湿界面处理剂、基层处理剂；或使用能在湿基面上固化的合成高分子防水涂料，以抑制涂膜中鼓泡的形成。 （3）将起鼓部位的防水层用刀呈十字形切割，排出鼓泡内的气体，并翻开切割的防水层，清除杂物并晾干。将切割翻开部分的防水层重新粘贴牢固，上面铺设带有胎体增强材料的涂膜防水层，周边应大于原防水层的切割部位，搭接宽度不应小于100mm，外露边缘应用涂料多遍涂刷密封严实。 （4）将脱皮部分的卷材清除干净，修正或重新做找平层，再在找平层上做涂膜。
（1）图纸会审时，应保证在靠空调末端设备进出水管段设有旁通管及旁通阀。冲洗前，应全面检查管道系统安装完成情况，特别是旁通管及旁通阀是否按图纸要求正确完成安装。 （2）冲洗前，应在冷水机组、热交换器进出水口处与管道系统隔离（如拆除软接头），并敷设临时旁通管将管道系统连通，保证管道系统能开泵循环冲洗。 （3）冲洗前操作人员需逐个检查旁通阀门的启闭情况，关闭进出末端设备的管道阀门，打开旁通管连接阀门，经检查无误后才可进行冲洗作业。
（1）凸阳台处的型钢悬挑梁，应从房间内开始计算，铺设时型钢梁应固定到房间内梁板上。 （2）锚固位置设置在楼板上时，楼板的厚度不宜小于120mm。如果楼板的厚度小于120mm,应采取加固措施，楼板混凝土强度等级不得低于C20。
（1）筒模制作组装应在平整干净的场地上进行，组装时临时用支撑固定，待筒模各部件校正好后，拆除临时支撑将其吊至所需位置就位。 （2）筒模的高度宜比楼层高200mm,上端平楼面；爬升架及筒模的预留洞必须准确，洞底标高必须一致，以确保承重横梁水平及便于筒模校正。 （3）筒体钢筋绑扎时要确保垂直，不得突出墙外，在每一层距楼面100mm处焊618@500定位筋，根据楼层定位线进行焊接，长度比墙厚略小3〜5mm。 （4）在组装的筒模上划出四面中心线，安装就位时，应对准安装结构部位的四面中心线，筒模就位校正好后穿对拉螺栓固定。筒模成型后要求每角两边板面误差正负值保持一致，或两面允许误差为10mm,对角线长度差值不得超过10mm。
(1)同一饰面的斩假石应用同一品牌、同一品种的原材料；添加的色剂应是天然矿物质颜料，严禁使用人工合成颜料。 (2)石子浆拌和时，应先将颜料倒入水中搅拌溶解后，加水泥搅拌成浆，再加石子拌和。各种材料计量应准确，拌和均匀。为使石子浆颜色均匀，可在石子浆内掺入分散剂木质素磺酸钙、疏水剂甲基硅酸钠。 (3)斩剁时部分完成后，应用钢丝刷顺剁纹清刷，不得用水冲刷。不得在遭受雨淋的环境中进行斩剁施工。
（1）同一工程应使用同品种、同厂家、同规格、同批次的材料。所用材料应一次备足，不得中途断料，改变材料品种、规格。 130435抹灰饰面工程 （2）对彩色及有花纹的艺术饰面磨石，所用颜料要选用稳定的天然矿物质染料，禁用人工合成颜料。颜料要妥善保管，严格计量。 （3）磨石用的石子要选好级配，面积大的可选用大、中八厘的石子，面积较小可选用中、小八厘石子，筛去石粉，洗净晾干后分规格袋装或覆盖存放，防止混入杂质或污染。如选用彩色石子做彩色磨石时，应事先统一拌和均匀再妥善保存。 （4）当采用不同色彩的饰面磨石，在装石子浆时，应先做深色，后做浅色，先做大面，后做镶边。注意不同颜色的饰面同时施工时，应先铺设一种颜色的石子浆料.操作完成并初凝后，再铺设相邻另一种颜色的石子浆料。 （5）水磨石用磨石机分次磨光，头遍用60〜90号粗金刚石加水研磨，要磨匀磨平，磨至全部分格条外露；第二遍用90〜120号金刚石，磨至石子均匀显露；第三遍用180〜240号金刚石，磨至光常无砂眼，再清洗干净后，涂草酸溶液（热水：草酸=1:0.35冷却后用）一遍；第四遍用240〜300号油石磨，研磨至出白浆表面光滑细腻为止，用清水冲洗晾干，最后打蜡。 （6）上蜡应在其他工序全部完成后工程竣工交验前进行。
（1）同
（1）同
（1）同
（1）同
(1)同
(1)同
（1）通往机房需采用梯子进入时，应按照规范要求进行设计。规范要求：应提供人员进入机房和滑轮间的安全通道。应优先考虑全部使用楼梯，如果不能用楼梯，可以使用符合下列条件的梯子： 1）通往机房和滑轮间的通道不应高出楼梯所到平面4m； 2）梯子应牢固地固定在通道上而不能被移动； 3）梯子高度超过L50m时，其与水平方向夹角应在65°〜75°之间，且不易滑动或翻转； 4）梯子净宽不应小于0.35m,其踏板深度不应小于25mm。对于垂直设置的梯子， 42.1电梯机房设备安装1599 踏板与梯子后面墙的距离不应小于0.15m。踏板的设计荷载应为1500N; 5）靠近梯子顶端，至少应设置一个容易握到的把手； 6）梯子周围1.50m的水平距离内，应能防止来自梯子上方坠落物的危险。 （2）机房内不同平面及防护栏设计时，应按照规范要求进行设计。规范要求：机房地面高度不一且相差大于。.50m时，应设置楼梯或台阶，并设置护栏。在一个机房内，当有两个以上不同平面的工作平台，且相邻平台高度差大于。.5m时，应设置楼梯或台阶,并应设置高度不小于0.9m的安全防护栏。 （3）土建施工单位应按设计图纸要求施工，保证防护栏高度与爬梯牢固性。
（1）通过试验确定最佳配合比，砂率和胶凝材料总量要经济合理。 （2）控制针片状石子含量（5%。 （3）离心低中速时间适当延长，管模运转应平稳，跳动时适当降低转速延长时间。
（1）停止装置设置安装时，应按照规范要求进行施工。规范要求：电梯应设置停止装置，用于停止电梯并使电梯包括动力驱动的门保持在非服务的状态。停止装置设置在：①底坑；②滑轮间；③轿顶，距检修或维护人员人口不大于1m的易接近位置，该装置也可设在紧邻距人口不大于1m的检修运行控制装置位置；④检修控制装置上；⑤对接操作的轿厢内。此停止装置应设置在距对接操作人员处不大于1m的位置，并应能清楚地辨别。 （2）停止装置应按照规范要求进行安装标识。规范要求：停止开关的操作装置（如有）应是红色，并标以“停止”字样加以识别，以不会出现误操作危险的方式设置。
（1）条板与结构连接的钢卡、钢板预埋件等的设置应符合设计要求，钢卡的厚度不小于1.5mm,条板与顶板接缝处钢卡间距不大于600mm,与墙柱接缝处钢卡间距不大于1000mm。使用射钉等应固定牢，普通钢卡表面应做防锈处理，钢卡见图 图29-1固定条板钢卡示意 具有一定强度后撤除木楔 29-1。 （2）条板下端与楼地面结合处应留出安装空间，用三角形硬木楔顶紧后填入1：3水泥砂浆。当安装空间大于30mm时应填入C20干硬性细石混凝土，待砂浆或细石混凝土不少于3d,空隙处用同等级的砂浆或细石混凝土填实，见图29-2。 （3）条板上端安装前应进行检查，用钢丝刷将浮尘、碎渣清理干净，用毛刷蘸水稍加湿润，把粘结砂浆涂抹在粘结面上，然后将板立于预定位置，用撬棍将板撬起，挤出粘结砂浆，使板顶与结构面粘结严密。 109029轻质隔墙工程 图29-2条板与楼板结合处作法示意 （4）安装好加气混凝土条板要防止碰撞、水浸泡等，做好成品保护工作。
（1）条板和配套材料进场时，应由专人验收，注意检查条板的平整度、裂缝等关键项目，条板表面平整度偏差不应大于2mm,厚度偏差不应大于1mm。不合格的条板和配套材料不得进场使用,不得使用非蒸压养护的加气混凝土条板。 （2）条板堆放时应放置垫木,并宜侧立堆放，高度不应超过两层，存放时避免被水淋湿、浸泡，条板在运输及吊装过程中应使用专用吊具轻放。 （3）安装前应在顶板、墙和地面弹好位置线，安装时以线为准，接缝要求顺平，不得有错台，门窗洞口两侧条板必须顺直。
（1）条板隔墙安装长度超过6m时,应采取加强防裂措施，如间断预留伸缩缝，后期用弹性腻子填实，或贴防裂网带、防裂胶带等加强处理。 （2）条板安装时含水率不应超过10%,干燥地区不应超过8%。 （3）条板接缝的密封、嵌缝、粘结及防裂增强材料，应提供质量证明文件，并按产品说明书配套使用。 （4）条板接缝处满刮专用粘结砂浆后应挤实，板缝宽度不大于10mm,条板间接缝表面用专用砂浆打底后粘贴50mm宽耐碱涂塑玻纤网格布，用专用砂浆刮平，见图29-3。条板与墙柱的接缝及条板转角表面，用专用砂浆打底后粘贴耐碱涂塑玻纤网格布，每边100mm宽以上，并用专用砂浆刮平。 29.2蒸压加气混凝土条板隔墙1091 （5）条板上需开槽、开孔及安装吊挂时，按设计要求进行加固，条板上应避免开水平槽，不得开穿透的洞口。 （6）安装好加气混凝土条板要防止碰撞、冲击等，做好成品保护工作。
（1）挑选自由高度相等的弹簧配合为一组。 （2）换用合格的产品。 （3）在弹簧盒内底部加斜垫，调整弹簧中心轴线的垂直度。 （4）分别作压力试验；将在允许误差范围内受力相等的弹簧配合使用。
(1)提高每个参与切割人员的技术水平，端正工作态度。 (2)切割前，一定要将切割区域清理干净，使下料符号清晰地显露出来。 (3)根据钢板的厚度、切割设备的性能、要求，以及切割用气体等来选择合适的工艺参数，如割嘴型号、气体压力、切割速度等。 (4)当零件板厚较大，且强度等级较高时，可先进行火焰切割试验，以确认和选择合理的切割工艺参数和程序(如切割前先预热等)。 (5)切割起始端.尽量利用钢板边缘，当从钢板中间部位起热切割时，先热切割打孔，从打孔处开始切割，并注意打孔部位离钢板边缘应有足够的距离。 (6)应尽量采用自动或半自动切割机进行切割。 (7)宽翼缘型钢和板厚2mm的零件，可采用机械切割，钢管及其相贯线和壁厚，2mm的零件，可优先采用等离子切割，切割表面质量应达到规定要求。
（1）提高板材的加工质量，保证构件尺寸准确，构件应养护达到规定强度后再出厂，避免构件产生翘曲。 （2）预制成型好的板材应采用架子平放，码放高度宜为2m。
（1）剔凿施工缝至露出石子，并宜用切割机切齐。 （2）支模应牢固严密，将板底模与墙面间的缝隙封堵严，并清除杂物及垃圾。 （3）浇筑混凝土前先浇水湿润模板及施工缝处混凝土，铺垫与混凝土成分相同的砂浆，砂浆厚度应小于25mm,浇筑混凝土后应振捣密实，特别是板根位置应由人工插捣密实。
(1)套筒规格标识不清的应退回工厂；加强现场螺纹丝头直径的检验；严格按照接厂家提供的钢筋直螺纹设备的操作规程操作，避免配件使用错误。 (2)更换质量有保障的滚丝轮、梳刀等产品，并应与加工套筒的机锥相匹配；选择使用精度、刚度较好的螺纹加工设备。
（1）套筒供应商应对套筒生产使用的材料加强复检，避免使用不符合设计要求的材料。接头使用单位必要时应向接头供应商索要与套筒表面生产批号相对应的套筒原材料的质量保证书及材料入场加工前的力学性能复检报告，避免使用力学性能不合格的材料或未经入场复检的材料； （2）加强入场套筒的外径尺寸检验，避免不合格套筒进场； （3）督促接头供应商对问题材料批次的套筒实行全部召回，在未查明问题的原因及提交可以继续使用该批套筒的证据以前，严禁继续使用问题批次的套筒。对没有实行材料批次管理的供应商，应督促改进或更换供应商。 17.10徽粗直螺纹钢筋连接
(1)探测器安装前应根据设防区域位置探测范围和可能入侵的方向，确定探测器的安装位置高度、角度。 (2)根据入侵报警设防区的位置探测范围，调整探测器的安装位置、高度和角度。 (3)防护对象应在探测器的有效探测范围内，覆盖区域内应无盲区，覆盖范围边缘与防护对象间的距离宜大于5m。 (4)如安装有多个探测器,其探测范围有交叉覆盖时，应避免相互干扰。 (5)在探测器安装前仔细阅读设备说明书，了解设备性能指标、探测范围、安装角度后再进行安装(图43-1)。
（1）踏步板两端头几何尺寸要准确，否则角度不对，与支座接触产生缝隙。 81621装配式钢筋混凝土结构安装___________________ （2）休息平台的安装位置是否正确，直接影响踏步板的角度，所以安装休息平台时要用踏步样板量好。 附录21.5板类构件安装质量标准及检验方法 板类构件安装允许偏差及检验方法附表21-5 项次项目允许偏差（mm）检验方法 1屋面板搭接长度墙t不小于80钢尺检查 梁上不小于60钢尺检查 天窗架上不小于50钢尺检查 相邻板底平整度（支点处两板高低差）<3钢尺检查 2空心板相邻两板下表面平整度抹灰5用2m直尺和楔形塞尺检查 不抹灰3 3大楼板楼板搁置长度±10钢尺检查 同一轴线相邻楼板高差5钢尺检查 4加气混凝土板墙上搭接长度100钢尺检查 梁上搭接长度80钢尺检查 相邻板底平整度（支点处两板高低差）3钢尺检查 5楼梯、阳台、雨篷位置偏移10钢尺检查 标高士5用水准仪或钢尺检查 附录21.6装配式结构施工质量标准及检验方法 1.主控项目 （1）进入现场的预制构件，其外观质量、尺寸偏差及结构性能应符合标准图或设计的要求。 检验方法：检查构件合格证。 <2）预制构件与结构之间的连接应符合设计要求。连接处钢筋或埋件采用焊接或机械连接时，接头质量应符合国家现行标准《钢筋焊接及验收规程》（JGJ18—2012）、《钢筋机械连接通用技术规程》（JGJ107—2010）的要求。 检验方法：观察，检查施工记录。 （3）承受内力的接头和拼缝，当其混凝土强度未达到设计要求时，不得吊装匕一层结构构件；当设计无具体要求时，应在混凝土强度不小于lON/mn?或具有足够的支承时方可吊装上一层结构构件。已安装完毕的装配式结构，应在混凝土强度达到设计要求后，方可承受全部设计荷载。 检验方法：检查施工记录及试件强度试验报告。 2.一般项目 （1）预制构件码放和运输时的支承位置和方法应符合标准图或设计要求。 检验方法：观察检查。 （2）预制构件吊装前，应按设计要求在构件和相应的支承结构上标志中心线、标高等 21.5板类构件安装817 控制尺寸，按标准图或设计文件校核预埋件及连接钢筋等，并作出标志。 检验方法：观察，钢尺检查。 (3)预制构件应按标准图或设计要求吊装。起吊时绳索与构件水平面的夹角不宜小于45°,否则应采用吊架或经验算确定。 检验方法：观察检查。 (4)预制构件安装就位后，应采取保证构件稳定的临时固定措施，并应根据水准点和轴线校正位置。 检验方法：观察，钢尺检查。 (5)装配式结构中的接头和拼缝应符合设计要求；当设计无具体要求时，应符合下列规定： 1)对承受内力的接头和拼缝应采用混凝土浇筑，其强度等级应比构件混凝土强度等级提高一■级； 2)对不承受内力的接头和拼缝应采用混凝土或砂浆浇筑，其强度等级不应低于C15或Ml5； 3)用于接头和拼缝的混凝土或砂浆，宜采取微膨胀措施和快硬措施，在浇筑过程中应振捣密实，并应采取必要的养护措施。 检验方法：检查施工记录及试件强度试验报告。 (6)装配式结构尺寸允许偏差及检验方法见附表216以及附表21-2、附表21-3、附表21-4和附表21-5。 装配式结构尺寸允许偏差及检验方法附表21-6 项目允许偏差(mm)检验方法 垂直度层高&5m8经纬仪或吊线、钢尺检查 >5m10经纬仪或吊线、钢尺检查 全高(H)H/1000且《30经纬仪、钢尺检查 层高±10水准仪或拉线、钢尺检查 全高±30 截面尺寸+8,-5钢尺检查 电梯井井筒长、宽对定位中心线+25,0钢尺检查 井筒全高(H)垂直度H/1000且《30经纬仪、钢尺检查 表面平整度82m靠尺和塞尺检查 预埋设施中心线位置预埋件10钢尺检查 预埋螺栓5 预埋管5 预留洞中心线位置15钢尺检查 注：检查轴线、中心线位置时.应沿纵、横两个方向量测.并取其中的较大值。 22预应力混凝土工程 22.1预应力筋
(1)锁口管下放前应找出导墙上的油漆线并严格控制顶拔机的位置，用水平尺或水准仪控制底座标高，保证其垂直、稳固。 (2)提前检查管身质量和连接件的焊接质量、各节拼装后轴线的顺直情况以及连接销和各节节间间隙是否影响其他工序的问题。 (3)若墙体不深，则整体起吊接头管时不得使管子弯曲，吊放时应小心匀速轻放，并有专人用水平尺检查管体的垂直度情况，确保管身自由而又垂直地插入槽底。 (4)锁口管吊放到位后，应及时检验管体是否在预定的位置上，且是否达到了规定的深度以及是否满足了接头施工所要求的条件。 (5)锁口管回填应尽可能采用人工挖出的新鲜黏土，并分层捣实，以避免浇筑混凝土时发生绕流。 (6)锁口管拔出后要将其拆开、冲洗干净后，堆放在指定位置，留待下次使用。
(1)塑料模壳的规格造型应通过设计确定，其力学性能指标见表14-1。 塑料模壳力学性能指标表14-1 项次项目性能指标(N/mm2)项次项目性能指标(N/mm2) 1拉伸强度403弯曲强度38.7 2抗压强度464弯曲弹性模量1.8X103 (2)塑料和玻璃钢模壳规格允许偏差及力学性能见表14-2、表14-3。 塑料和玻璃钢模壳规格尺寸允许偏差表14-2 项次项目允许偏差(mm)项次项目允许偏差(mm) 1外形尺寸-24侧向变形-2 2外表面平整度25底边高度尺寸-2 3垂直变形4 57414模板工程 玻璃钢模壳力学性能表1.3 项次项目性能指标（N/mm2）项次项目性能指标（N/mm2） 1拉伸强度1.68X1024弯曲强度1.74X102 2拉伸强度模量1.19X1045弯曲弹性模量1.02X104 3冲剪9.96X10， （3）模壳表面要求光滑平整，不得有气泡或空鼓。 （4）模壳必须有足够的支撑系统，确保其刚度和整体稳定性。常用的支撑系统有：钢支柱支撑系统、门式架支撑系统和早拆柱头支撑系统。 （5）由于模壳外形尺寸只有负公差，因此，模壳铺好后均有一定缝隙，应用胶带或双面胶纸将缝隙粘贴封严，以免漏浆。 （6）拆模气孔要用布基胶布粘贴，防止浇筑混凝土时灰浆流入气孔。在涂刷脱模剂前先把气孔周围擦干净.并用细钢丝捅孔，使其畅通。然后粘贴不小于50mmX50mm布基胶布堵住。 （7）模壳模板安装允许偏差见表14-4。 模壳模板安装允许偏差表14-4 项次项目允许偏差（mm）检查方法 1表面平整5用2m直尺和塞尺量 2模板上表面标高士5尺量 3相邻两板面高低差2尺量 （8）模壳的施工荷载应控制在2〜2.5kN/m" （9）由于密肋楼板板面较薄，一般为5〜10cm,因此，要防止混凝土水分过早蒸发,早期宜用塑料薄膜覆盖的养护方法。
（1）塑钢门窗在运输、安装过程中，操作人员要认真、细致，不得损坏面膜。 （2）塑钢门窗宜在室内、外抹完灰后再安装和抹口，待抹口的水泥砂浆强度达到70%后，方可将面膜撕下来。 （3）塑钢门窗出厂至安装完揭撕面膜的时间不宜超过6个月。 （4）当老化的面膜揭撕困难时，应先用15%的双氧水溶液均匀涂刷一遍,再用10%的氢氧化钠水溶液擦洗，面膜即可清除。
（1）塑钢门窗框与洞口墙体间应采用闭孔泡沫塑料、发泡聚苯乙烯等弹性材料分层填塞。 （2）弹性材料要填塞严实，但也不宜过紧。 （3）对于有保温、隔声等级要求较高的工程，应用相应的隔热、隔声材料填塞。 （4）门窗与墙体间的缝隙外侧应用嵌缝膏密封处理。
(1)水准点数量应不少于3个并组成水准网。 (2)水准点尽量与观测点接近，其距离不应超过100m，以保证观测的精度。 (3)水准点应布设在受振动区域以外的安全地点，以防止受到振动的影响。 (4)水准点离开公路、铁路、地下管道和滑坡至少5m，避免埋设在低洼积水处及松软土地带。 (5)为防止水准点受到冻胀的影响，水准点的埋置深度至少要在冰冻线以下0.5m。 (6)对水准点要定期进行检测，以保证沉降观测成果的正确性。
（1）水平位移观测点应沿支护结构体延伸方向均匀布设。 （2）沉降观测点应沿建筑物外墙或柱基、重要管线的延伸方向布设。 （3）变形观测点间距宜为10115m。 （4）基准点的位置，应布设在不受基坑边坡变形影响的地方，基准点和变形观测点均应加以保护，防止人为破坏。
（1）水泥用量和水灰比大小应以满足设计强度要求为准，在此基础上，可以调整与粗骨料之间的比例，以满足表观密度的要求。 （2）粗骨料的质量应符合规定。骨料粒径不宜过大，一般采用单一级配，以10~20mm为佳。必要时，为了满足强度的需要，可以掺入少量的砂子（不超过水泥浆和粗骨料总量的5%）。 （3）无砂大孔混凝土水泥用量多，强度高，水泥与骨料的比例，一般可在1：6〜12的范围内选取，强度要求较高的可取两者的较小比值，反之取较大比值。 （4）无砂大孔混凝土对用水量的敏感性较普通混凝土大得多。用水量大小应通过试拌确定，其外观检查方法是：粗骨料颗粒表面包裹一层具有金属光泽的发亮水泥薄膜时，其用水量即为最佳用水量。 （5）搅拌时为防止粘罐，前二罐应多加水泥，第一盘料应增加70%,第二盘料增加 74619特种混凝土工程 50%。对采用轻骨料的无砂大孔混凝土，由于表面较粗糙（如浮石），应适当延长搅拌时间（约30s）。当采用强制式搅拌机搅拌时，可先搅拌水泥浆・再加入粗骨料混合搅拌。如采用自落式搅拌机搅拌，为防止大量水泥浆粘结在搅拌机的叶片上，投料方式宜改为：先投入1/2的用水量，以清洁筒壁上的水泥粘结层，然后加入骨料和水泥，剩余的1/2水，从出料口缓缓加入，以利出料。继续搅拌至均匀为止。一般约需3〜4min。 （6）无砂大孔混凝土水泥用量一般均较少，基本上只够包裹骨料颗粒，盈余不多，在浇筑中不宜强烈振捣，否则将使水泥浆沉陷，破坏混凝土结构的均匀性，从而降低隔热性能和强度。所以只允许用插杆沿模板或拐角处轻轻插捣。在L5m高度的范围内，拌合物自由下落，混凝土可依据自身的重力得到充分的密实度。 （7）由于无砂大孔混凝土具有较大的空气暴露面，其水分失散和蒸发的速度，较之普通混凝土要快，所以养护工作显得尤为重要。一般24h后即应开始养护，干热天气，浇筑后8〜12h即应开始养护，时间不得少于3〜7d,要求始终保持湿润，但又须防止雨水冲刷。 （8）由于无砂大孔混凝土强度一般均较低，所以，拆模时间应较普通混凝土相对较晚。模板支设应牢固、严密，防止漏浆。
(1)水泥应符合标准的规定和设计要求。受潮、结块水泥不得使用。贮存期超过三个月的膨胀水泥，不仅需要复检强度，还应测试膨胀率，然后才能确定其能否继续使用。 (2)膨胀剂的品种应根据工程地质和施工条件进行选择。配合比通过试验确定。所用膨胀剂的技术质量指标应稳定。如石膏、明矶，其纯度应保持一致，如有变化，则应重新进行膨胀性能和抗压强度的试验，不可套用。 (3)砂石材料的质量应符合规定和要求。为保证材料质量的稳定性和一致性，应尽可能一次性进场。 (4)膨胀水泥和膨胀剂的存放地点，应保持洁净、干燥，防止它种水泥或杂物混入。搅拌、运输机具、施工振捣和操作机具上沾上的它种水泥浆块或残留物应清除、冲洗干净，防止混入补偿收缩混凝土中，影响质量。 (5)补偿收缩混凝土搅拌时间不少于3min,并应比不掺外加剂混凝土延长30s。其允许的运输和浇筑时间，应根据试验确定。宜采用机械振捣，并必须振捣密实。坍落度在15cm以上的填充用膨胀混凝土，不得使用机械振捣。每个浇筑部位必须从一个方向浇筑。 (6)混凝土拌合物发生粘稠现象，不利于施工操作时，则应弃之不用，不允许再加水重新拌和。 (7)施工环境温度大于35c时，水泥和骨料均应采取遮阳措施，防止暴晒；当施工环境温度低于5c时，应采取保温措施。 73819特种混凝土工程 附录19.6膨胀剂常用掺量 膨胀剂常用掺量附表I%。 膨胀混凝土（砂浆）种类膨胀剂名称掺量（占水泥重量）（%）膨胀混凝土（砂浆）种类膨胀剂名称掺量（占水泥重量）（%） 补偿收缩混凝土（砂浆）明矶石膨胀剂硫铝酸钙膨胀剂氧化钙膨胀剂氧化钙-硫铝酸钙复合膨胀剂13〜178〜103〜58-12填充用膨胀混凝土（砂浆）明矶石膨胀剂硫铝酸钙膨胀剂氧化钙膨胀剂氧化钙-硫铝酸钙复合膨胀剂10〜138〜103〜58〜10 注：水泥及膨胀剂用量按内掺法计算，系指实际水泥用量（/）与膨胀剂用量（加之和为计算水泥用量（C, 即：，=）+加 19.7屏蔽混凝土 屏蔽混凝土是一种能屏蔽X、41y射线和中子辐射的混凝土，亦称为防辐射混凝土、重混凝土，本节统称屏蔽混凝土。a、。射线穿透能力低，易被吸收，很小厚度的防护材料也能挡住，设计中最重要的是考虑对y射线和中子射线的屏蔽。选用材料具有吸收射线的能力，吸收能力大小与材料密度成正比。中子辐射能被轻元素的核，特别是氢核所吸收，而水中含有较多的氢元素，除了硅酸盐水泥、矿渣水泥外，常用结晶水（化合水）含量较大的水化混凝土，如用根土水泥、石膏矶土水泥配制的屏蔽混凝土等。因此，屏蔽y射线和中子的混凝土不仅要有较大的表观密度，而且还应含有足够数量的结晶水和其他元素。 屏蔽混凝土依据其屏蔽射线种类不同，不但要求密度大，含一定量的结晶水，而且要求混凝土具有较好的匀质性，收缩小，有一定的结构强度和耐热性能。施工后屏蔽混凝土实体不允许有裂缝、孔洞等缺陷存在。
（1）水泥石子浆拌制不能过稀，以采用干硬性的水泥石子浆为宜。 （2）铺设水泥石子浆时，应穿平底或底楞凹凸不明显的胶鞋进行操作。 （3）面层铺设后，出现局部过高时，不得用刮尺刮平，应用铁抹子或铁铲将高出部分挖去一部分，然后再将周围的水泥石子浆拍挤抹平，具体操作步骤如图30-15所示。 (a) (b) 图30-15水泥石子浆铺设过高时的抹平操作方法 （a）局部过高；将高处挖去一部分后情况；（c）用铁抹拍平，直尺靠平 （4）滚筒滚压过程中,应随时认真观察面层泛浆情况，如发现局部泛浆过多时，应及时增补石子，并滚压密实。
（1）水泥品种不同不能混合使用，尽量使用同一批、同一等级的水泥配制防水混凝土。过期、受潮、结块的水泥不能使用。 （2）砂、石的含水率每天测定1〜2次，若遇下雨则应增加测定次数，及时调整配合比，不允许用坍落度来控制用水量。 （3）加强施工管理，技术交底落实到位。抗渗试件的制作宜由专职质检人员负责。
（1）水泥库应保持干燥，堆放高度不得超过10袋。不使用受潮、结块和过期水泥。 （2）砂石质量应符合规定要求，砂石含泥量和泥块含量超过规定的，必须处理合格后方准使用。 （3）引气剂的配制应按一定要求程序进行。松香酸钠（松香皂）引气剂是用松香或氧化树脂酸及氢氧化钠溶液加热反应配制而成。 （4）引气剂适宜掺量应由试验确定，不可套用，掺量过少，气泡大而少，混凝土结构不均匀；掺量过大，虽然可能有助于提高混凝土的抗渗性能，但强度降低的幅度也可能随之加大。试验证明：混凝土含气量在3%〜6%时，其全面性能优良，此时松香酸钠掺量约为0.01%〜0.03%,松香热聚物约为0.01%,混凝土的表观密度降低不超过6%,强度降低幅度不大于25%,抗渗性能较佳。当含气量超过上述范围时，其积极作用下降，消极作用上升。按照规定，引气剂混凝土的含气量不宜超过表19-2的规定。 （5）严格控制水灰比。水灰比不能过大，一般以控制在0.5〜0.6为宜，最大不宜超过0.65。水泥用量一般为250〜300kg/m3,最小水泥用量不低于250kg/m3。 （6）混凝土配合比由试验确定。砂率宜控制在28%〜35%之间。掺用引气剂的混凝土拌合物的搅拌时间，一般宜控制在3〜5min。搅拌时间不足，拌和不均匀，引气剂不能 71019特种混凝土工程 充分发挥作用，引气量低，和易性不好；搅拌掺引气剂混凝土的含气量表19-2 时间过长,引气量又减小，和易性也变差。搅粗骨料最大粒径（mm）混凝土含气量（％） 拌时间适当，引气量增大，和易性良好，并能107.0 有助于达到预期的强度要求和增进抗渗性能。156.0 （7）混凝土拌合物从出料到浇筑的停留时
（1）水落口宜采用塑料或金属制品，水落口与结构板之间应用C20细石混凝土灌缝严实。当水落口采用金属制品时，所有零件均应做防锈处理。 （2）水落口必须设在沟底最低处，水落口埋设标高应根据附加层的厚度及排水坡度加 大的尺寸确定。 （3）水落口周围500mm范围内坡度不应小于5%,并在防水层下面增设涂膜附加层。 （4）防水层和附加层伸入水落口杯内不应小于50mm,并粘结牢固（图27-9和图27-10）。 250 图27To横式水落口 1-水落斗；2—防水层；3—附加层; 4一密封材料；5—水泥钉 图27-9直式水落口 1--防水层；2-附加层；3-水落口
（1）双排脚手架根据使用条件的要求合理选择结构设计尺寸，横杆步距宜选用1.8m,横距宜选用1.2m,立杆纵向间距可选择不同规格的系列尺寸。 （2）双排外脚手架拐角为直角时，宜采用横杆直接组架（图12-21a）；拐角为非直角时，可采用钢管扣件组架（图12-21b）o （3）曲线布置的双排外脚手架组架 时，应按曲率要求使用不同长度的内外横杆组架，曲率半径应大于2.4m。
（1）双钢筋混凝土薄板混凝土强度等级不低于C30；双钢筋的纵筋宜采用68热轧低碳Q235级钢筋，经冷拔成两级冷拔低碳钢丝。双钢筋的横筋宜采用含碳量小于纵筋的同等材料或Q235级钢，直径为66.5,经冷拔成。4级冷拔低碳钢丝。 （2）双钢筋薄板制作过程中，应控制好尺寸、钢筋保护层厚度及钢筋位置等，其制作的允许偏差应符合表14-7的规定。 58014模板工程 双钢筋混凝土薄板制作的允许偏差 表14-7 项目允许偏差（mm）检验方法项目允许偏差（mm）检验方法 板长+5-2钢直尺量钢直尺量表面平整度±82m靠尺和楔形尺量 板底平整度+22m靠尺和楔形尺量 板宽士5钢直尺量主筋外伸长度±10直尺量 板厚十4-2钢直尺量钢直尺量主筋保护层±5钢直尺量 主筋水平位置±5钢直尺量 串角±10钢直尺量主筋竖向位置+2（距板底）钢直尺量 吊钩相对位置<50钢直尺量 侧向弯曲L/750,且《20拉线，钢直尺量 预埋件位置中心位移10,平面高差5钢直尺量 扭翘B/750拉线，钢直尺量 注：L—构件,B—构件宽。 （3）双钢筋混凝土薄板出池、放张和起吊时要求同
（1）双层（单层）球壳节点形状一般为焊接空心球和螺栓球节点，其质量应符合相关规范要求。 （2）经纬仪、全站仪、激光铅直仪、水平仪、钢尺等测量仪器必须经过计量鉴定合格后方可使用。 （3）网壳节点属于三维空间，节点坐标控制至关重要，根据网壳特点，定出测量节点特征点,支架支点间距为±5mm,螺栓球间距为±lmm,螺栓球标高为±5mm。 （4）采用合理的安装工艺，满足网壳安装精度。 （5）对悬挑法无支撑的外（内）扩法，应通过各种工况验算得出结论。
（1）刷洗墙面的清水必须及时更换，使墙面保持清洁。 <2）墙面应反复刷洗，直至露出“真砖实缝”。 （3）严禁在墙表面刷浆。 （4）砖“药”要由技术较高的工人统一配制。砖“药”的颜色要待其干后再与砖色对比。 （5）打点砖“药”应在漫水活之前进行,且应反复打磨，直至与墙表面完全齐平为止。
（1）属于机组本身不平衡，惯性力过大引起的振动，可以在安装时，增大设备基础来补偿。 （2）安装偏差过大者，应进行调整，达到标准规定时为止。 （3）安装前，对零件应仔细检查，不符合标准的应加以修整或更换。
(1)熟悉设计文件，事先确定合理的细部构造作法。 (2)与墙、顶交接部位可采用木或金属等材料的线条收口，也可设缝留槽，收口构造应顺直、美观，线条应粘钉牢固，见图29-14。 (3)门框部位可采用贴脸、压条或门套等收口作法，并应顺直、美观、粘钉牢固，见图29-15. 图29-15门口处构造示意(a)加贴脸；(b)加压条 图29-14板材四周接缝作法(a)四周加盖口条；(b)四周留缝 (4)踢脚板应粘钉牢固，接缝应顺平，上口应顺直严密。 110229轻质隔墙工程 附录29.6木龙骨木板材隔墙施工质量标准和检验方法(引自《建筑装饰装修工程质量验收规范》GB50210—2001) 1.主控项目 (1)骨架隔墙所用龙骨、配件、墙面板、填充材料及嵌缝材料的品种、规格、性能和木材的含水率应符合设计要求。有隔声、隔热、阻燃、防潮等特殊要求的工程，材料应有相应性能等级的检测报告。 检验方法：观察；检查产品合格证书、进场验收记录、性能检测报告和复验报告。 (2)骨架隔墙工程边框龙骨必须与基体结构连接牢固，并应平整、垂直、位置正确。 检验方法：手扳检查；尺量检查；检查隐蔽工程验收记录。 (3)骨架隔墙中龙骨间距和构造连接方法应符合设计要求。骨架内设备管线的安装、门窗洞口等部位加强龙骨应安装牢固，位置正确，填充材料的设置应符合设计要求。 检验方法：检查隐蔽工程验收记录。 (4)木龙骨及木墙面板的防火和防腐处理必须符合设计要求。 检验方法：检查隐蔽工程验收记录。 (5)骨架隔墙的墙面板应安装牢固，无脱层、翘曲、折裂及缺损。 检验方法：观察；手扳检查。 (6)墙面板所用的接缝材料的接缝方法应符合设计要求。 检验方法：观察。 2.一■般项目 (1)骨架隔墙面应平整光滑、色泽一致、洁净、无裂缝，接缝应均匀、顺直。 检验方法：观察；手摸检查。 (2)骨架隔墙上的孔洞、槽、盒应位置正确，套割吻合，边缘整齐。 检验方法：观察。 (3)骨架隔墙内的填充材料应干燥，填充应密实、均匀，无下坠。 检验方法：轻敲检查，检查隐蔽工程验收记录。 (4)骨架隔墙安装的允许偏差和检验方法应符合附表29-5的规定。 木板材隔墙施工质量标准和检验方法附表29-5 项次项目允许偏差(mm)检验方法 1立面垂直度4用2m垂直检测尺检查 2表面平整度3用2m靠尺和塞尺检查 3阴阳角方正3用直角检测尺检查 4接缝直线度3拉5m线，不足5m拉通线，用钢直尺检查 5压条直线度3拉5m线，不足5m拉通线，用钢尺检查 6接缝高低差1用钢直尺和塞尺检查 29.7水泥木丝板隔墙1103 29.7水泥木丝板隔墙 水泥木丝板以普通硅酸盐水泥、白色硅酸盐水泥或矿渣硅酸盐水泥为胶凝材料，木丝为加筋材料，加水搅拌后经铺装成型、保压养护、调湿处理等工艺制成的板材。水泥木丝板具有重量轻，强度高，吸声隔声，保温隔热、防火、环保等性能，可锯、可刨、可钻等加工特点，可用于工业与民用建筑非承重分户隔墙。
（1）受潮、结块水泥不得使用。过期水泥需要重新作强度检验，还必须进行膨胀性能（膨胀率）的测定，达到标准要求后方可使用。 （2）严格配合比计量。水泥和膨胀剂称量误差必须严格控制在±1%和士0.5%以内。不得用目测坍落度替代水灰比控制。 （3）掺膨胀剂的膨胀混凝土所用水泥，应符合下列规定。 1）对硫铝酸钙类膨胀剂（明机石膨胀剂除外）、氧化钙类膨胀剂，宜采用硅酸盐水泥、普通硅酸盐水泥，如采用其他水泥，应通过试验确定。 2）明矶石膨胀剂宜采用普通硅酸盐水泥、矿渣硅酸盐水泥，如采用其他水泥，应通过试验确定。 （4）补偿收缩混凝土水泥用量不应少于300kg/n?,水灰比值和配合比由试验确定，不可套用。在满足混凝土和易性要求和施工操作的条件下*用水量宜少不宜多。骨料质量 19.6补偿收缩混凝土737 应符合规范规定。 (5)缓凝剂尽量不要使用，以防加大收缩率。确定能否使用时，则必须经试验证实能延缓混凝土的初凝时间，并不损害强度和膨胀性能，否则不得使用。使用时称量一定要准确、可靠，误差不得超过±2%。 (6)补偿收缩混凝土浇筑后应采取挡风、遮阳或喷雾等措施，防止表面水分蒸发过快，浇灌后8〜12h,即应用湿草袋覆盖养护，时间不得少于14d,自始至终，应使混凝土处于湿润状态。如施工环境温度较高(35C以上)，应对骨料采取遮阳措施。 (7)施工环境温度低于5c时，应采取保温措施，以利于混凝土强度的正常增长和膨胀效能的正常发挥。
（1）首层面层上的轴线控制网点必须保证精度，预埋钢板上的投测点要校核无误后刻上“十”字标识。在浇筑上升的各层混凝土时，必须在相应的位置预留200mmX200mm与首层楼面控制点相对应的孔洞，保证能使激光束垂直向上穿过预留孔。 （2）为保证轴线控制点的准确性，在首层控制点上架设激光铅垂仪,调整仪器对中，严格整平后方可启动电源，使激光器发射出可见的红色光束。光斑通过结构板面对应的预留孔洞，显示在盖着的玻璃板或白纸上，将仪器水平转一周，若光斑在白板上的轨迹为一闭合环时，调节激光管的校正螺丝，使其轨迹趋于一点为止。 （3）为了消除竖轴不垂直水平轴产生的误差，需绕竖轴转动照准部，让水平度盘分别在0°、90°、180°、270°四个位置上，观察光斑变动位置，并作标记，若有变动，其变动的位置成十字的对称形，对称连线的交点即为精确的铅垂仪正中点（图2-2）。 2.4沉降与变形观察
（1）首层地面房心回填土应分层夯实，不得含有杂质和较大冻块，冬期施工中的回填土要采取保温措施，防止受冻。大厅等较大面积混凝土垫层应分块断开，也可采取适当的 112830地面工程 2配筋措施，以减弱地面沉降和垫层混凝土收缩引起的面层裂缝。 ,门口或门洞处基础砖墙最高不超过混凝土垫层下皮，保持混//凝土垫层有一定厚度；门口或门洞处做水磨石面层时，宜在门口 -,——两边镶贴分格条，对解决该处裂缝有一定作用。 （2）现制水磨石地面的混凝土垫层浇筑后应有一定的养护 -1t——期，使垫层基本收缩后再做面层；较大的或荷载分布不均匀的房 、3间，混凝土垫层中最好加配钢筋（双向的间距150〜200mm）以 」增加垫层的整体性。板缝和端头缝必须用细石混凝土浇筑严实。 暗敷电线管不应太集中，管线上面至少应有2cm混凝土保护 图30-16水磨石地面的狭长分格带1一方形分格块；2-纵横狭长分格带；3-裂缝 层，电线管集中或较大的部位，垫层内可采用加配钢筋网做法。 （3）做好基层表面清扫处理，保证上下层粘结牢固。 （4）尽可能使用干硬性混凝土和砂浆。混凝土坍落度和砂浆稠度过大，必然增加产生收缩裂缝的机会，并降低强度，引起水 磨石地面空鼓裂缝。 （5）分格设计时，避免产生狭长的分格带，防止因面层收缩而产生裂缝。
（1）适当增加板梁顶面的抗裂钢筋。 （2）严格控制升降温的速度。升温速度应不大于10℃/h,降温速度不超过5C/h。 （3）适当提前施加预应力（放张）。加热养护过程应连续均匀，中途不得停气，确保其强度一次到位。冷却到5〜10C时，立即拆模并松束，尽早解除台座对预应力钢材的约束。
（1）适当限制连续闪光焊工艺的使用范围。钢筋对焊焊接工艺方法宜按下列规定 17.1钢筋闪光对焊629 选择： 1)当钢筋直径＜20mm,钢筋牌号不大于HRB400,采用连续闪光焊； 2)当钢筋直径＞20mm,牌号大于HRB400,且钢筋端面较平整，宜采用预热闪光焊，预热温度约1450℃左右，预热频率宜用1〜3次/s； 3)当钢筋端面不平整，应采用“闪光-预热闪光焊”。 连续闪光焊所能焊接的钢筋范围，应根据焊机容量、钢筋牌号等具体情况而定，并应符合表17-1规定。 连续闪光焊焊接钢筋的范围表17-1 焊机容量(kVA)钢筋直径(mm)钢筋牌号焊机容量(kVA)钢筋直径(mm)钢筋牌号焊机容量(kVA)钢筋直径(mm)钢筋牌号 160(150)《22<22<20HPB300HRB335HRB400100〈20<20418HPB300HRB335HRB40080(75)<16C14<12HPB300HRB335HRB400 (2)重视预热作用，掌握预热要领，力求扩大沿焊件纵向的加热区域，减小温度梯度。需要预热时，宜采用电阻预热法，其操作要领如下：第一，根据钢筋牌号采取相应的预热方式，其工艺过程图解见图17-3,随着钢筋牌号的提高，预热频率应逐渐降低。预热次数应为1次〜3次，每次预热时间应1.5〜2s,间歇时间应为2〜4s；第二，预热压紧力应不小于3MPa,当具有足够的压紧力时，焊件端面上的凸出处会逐渐被压平，更多的部位则发生接触，于是，沿焊件截面上的电流分布就比较均匀，使加热比较均匀。 图17-3钢筋闪光对焊工艺过程图解 (a)连续闪光焊；(b)预热闪光焊；(c)闪光-预热闪光焊一烧化时间；九」一一次烧化时间；丸2一二次烧化时间；”一预热时间; 〃.i一有电顶锻时间；八z—无电顶锻时间 (3)采取正常的烧化过程，使焊件获得符合要求的温度分布，尽可能平整的端面，以及比较均匀的熔化金属层，为提高接头质量创造良好的条件。具体作法是：第一，根据焊接工艺选择烧化留量。连续闪光时，烧化过程应较长，烧化留量应等于两根钢筋在断料时切断机刀口严重压伤区段(包括端面的不平整度)，再加8mm。闪光-预热闪光焊时，应分一次烧化留量和二次烧化留量。一次烧化留量等于两根钢筋在断料时切断机刀口严重压伤区段，二次烧化留量不应小于10mm。第二，采取变化的烧化速度，保证烧化过程具有 63017钢筋焊接与机械连接 ，，慢_快―更快”的非线性加速度方式。平均烧化速度一般可取2mm/s。当钢筋直径大于22mm时，因沿焊件截面加热的均衡性减慢，烧化速度应略微降低。 （4）避免采用过高的变压器级数施焊。
(1)适当提高板切割时混凝土达到的强度。 (2)采用钢绞线涂油法。当板内配筋超过8根外12.7mm的钢绞线时，应在超过部分的钢绞线两端涂油。涂油和未涂油的钢绞线应相间均匀布置。采用此法将会使距板端一定范围内板的抗裂性和承载能力降低，应告知设计单位予以注意。 (3)板端顶面粘钢板法。板切割前，在板两端易出现裂缝处，粘贴4条1m长、宽30mm、厚2〜3mm的带钢。该方法能有效抑制板顶裂缝。 (4)板端顶面埋筋法。在距板端易出现横向裂缝的800〜1000mm范围内埋放1m长、6'9.53mm的钢绞线。板挤压成型后在混凝土未凝结硬化前，在板顶两端顺板肋挖。4条深度为25mm的沟槽，使钢绞线有15mm的保护层，将钢绞线埋入槽内压实抹平。该方法也能有效地防止板面开裂。
（1）适当加大锻粗压力，增大徽粗段的直径，以能够满足操作规程的徽粗基圆尺寸要求。 （2）徽粗前将待加工的钢筋弯曲部分调直或切除；钢筋切断时应采用专用切断机、砂轮切割机或锯床下料，保证切割断面垂直，保证断面不平度不大于规程规定的4°。 17.11剥肋滚轧直螺纹钢筋连接659
(1)适当加大顶压力。 (2)根据钢筋直径选择恰当的引弧提升高度、电弧电压、焊接电流及相应的焊接时 间。在埋弧压力焊时，当采用50。型焊接变压器,焊接参数宜取表17-9所列数据的上限值，以提高焊接过程的稳定性。埋弧螺柱焊时，焊接参数见表1770。 预埋件钢筋埋弧压力焊电流和时间选用表表17-9 钢筋牌号钢筋直径(mm)引弧提升高度(mm)焊接电流(A)焊接通电时间(s)电弧电压(V) HPB30062.5400〜450230〜35 82.5500〜600330〜35 HRB335HRB400102.5500〜650530〜35 123.0500〜650830〜35 143.5500〜6501530〜35 163.5500〜6502230〜40 183.5500〜6503030〜40 203.5500〜6503330〜40 224.0500〜6503630〜40 254.0500〜6504030〜40 65017钢筋焊接与机械连接 埋弧螺柱焊焊接参数表"TO 钢筋牌号钢筋直径（mm）焊接电流（A）焊接时间（s）提升高度（mm）伸出长度（mm）焊剂牌号焊机型号 HPB300HRB335HRBF335HRB400HRBF4006450〜5503.2〜
（1）使用新型化学加固剂，达到低浓度混合单液的灌注目的，克服双液分别灌注混合不均的弊端，提高工程质量。 （2）根据不同的加固土层，选用合适的化学加固剂的浓度、稠度、配合比和凝固时间，又根据施工温度，通过试验优选合适的化学加固剂的配方，进行正常施工，确保桩体的质量。 （3）向土中注入混合浆液时，灌注压力应保持一个定值，一般为0.2〜0.23MPa,这样能使浆液均匀压入土中，使桩柱体得到均匀的强度。 （4）利用电测技术检测化学加固质量，是一种快速有效的办法，它能直观地反映加固体的空间位置、几何形状和体积大小。 （5）每根桩的灌浆管都由下而下提升灌注，使之强度均匀。 （6）为了防止喷嘴堵塞，必须用高压喷射，压力均匀，边灌边旋转边向上提升，一气呵成。 （7）注浆管带有孔眼部分，宜加防滤层或其他防护措施，以防土粒堵塞孔眼。 （8）打管前应检查带有孔眼的注浆管，保持孔眼畅通，并进行冲管、试水。 （9）灌注溶液与通电工作须连续进行，不得中断。 （10）灌注溶液的压力，一般不超过30N/cm2（压力），拔出注浆管后，留下的孔洞应用水泥砂浆或土料堵塞。 7.15粉喷桩加固地基257 附录7.13注浆法加固地基质量检验标准 附表7-12 注浆法加固地基质量检验标准 项目类别序号检查项目允许偏差或允许值检查方法 主控项目1原材料检验水泥设计要求查产品合格证书或抽样送检 注浆用砂粒径（mm）细度模数含泥量及有机物含量（%）<2.5<2.0<3试验室试验 注浆用黏土塑性指数黏粒含量（％）含砂量（%）有机物含量（%）>14>25<5<3试验室试验 粉煤灰细度烧失量（%）不粗于同时使用的水泥<3试验室试验 水玻璃模数2.5〜3.3抽样送检 其他化学浆液设计要求查产品合格证书或抽样送检 2注浆体强度设计要求取样送检 3地基承载力设计要求按规定方法检查 一般项目4各种注浆材料称量误差（%）<3抽查 5注浆孔位偏移（mm）士20钢尺量检查 6注浆孔深（mm）±100量测注浆管K度 7注浆压力（与设计参数比）（%）±10检查压力表读数 7.15粉喷桩加固地基 粉体喷射搅拌法（QJM粉喷桩），属深层搅拌法（干法）的一种，它是以生石灰或水泥等粉体材料作为加固料，通过专用的粉体喷搅施工机械，用压缩空气将粉体以雾状喷入加固部位的地基土中，凭借钻头的叶片旋转，使粉体加固料与原位软土得到充分的混合，通过一系列的化学反应，从而使软土硬结而形成具有整体性、水稳性及一定承载力的加固柱体，这种柱状加固体与软土地基一起组成的复合地基，为软土地基加固技术开拓了一种新的方法,可在铁路、公路、市政工程、港口码头、工业与民用建筑等软土地基加固方面推广使用。然而它在加固处理、计算理论、施工方法和检测手段等方面尚应进一步完善和提高。
(1)使用配套五金件，连接固定方法应符合设计要求及产品说明书。 (2)运输、安装中注意避免损坏连接件，螺钉等不得扩孔安装。 附录29.8卫生间隔断施工质量标准和检验方法 1.主控项目 (1)隔断产品的材料及性能应符合设计要求，安全性及防侧撞性应有相应的检测报告，有阻燃、防潮等要求的工程，应有相应性能等级的检测报告。 检验方法：观察；检查产品合格证书、进场验收记录、性能检测报告。 (2)隔断必须与基体结构连接牢固，并应位置正确。 检验方法：手扳检查；尺量检查。 (3)隔断的组合、连接方式应符合设计要求及产品说明书。 检验方法：观察；尺量检查。 (4)隔断门五金应安装正确、牢固，门应开关灵活，无翘曲、反弹。 检验方法：观察；手扳检查；尺量检查。 (5)隔断面板无脱层、翘曲、折裂及缺损。 检验方法：观察；手扳检查。 2.一般项目 (1)隔断表面应平整光滑、色泽一致、洁净，线条应顺直、清晰。 检验方法：观察；手摸检查。 (2)隔断安装的允许偏差和检验方法应符合附表29-6的规定。 卫生间隔断允许偏差和检验方法附表29-6 项次项目允许偏差(mm)检验方法 1立面垂直度3用2m垂直检测尺检查 2表面平整度2用2m靠尺和塞尺检查 3阴阳角方正3用直角检测尺检查 4接缝直线度3拉5m线,不足5m拉通线，用钢直尺检查 5接缝高低差2用钢直尺和塞尺检查 29.9砌块式隔墙1107 29.9砌块式隔墙 砌块式隔墙是指混凝土空心砌块、加气混凝土砌块、轻集料混凝土空心砌块、石膏砌块等砌筑而成的轻质隔墙，具有重量轻、刚度与强度高、易施工等特点。广泛用于工业与民用建筑做非承重墙。 砌块式隔墙的质量通病和防治措施参见本手册第13章“砌体结构工程”的相关内容。 30地面工程 地面工程是建筑工程中楼面与地面以及楼梯等附属工程的总称。地面的名称，系按照面层所用材料的名称而定。由于面层直接承受着地面上的各种物理和化学作用"要求面层应满足特定的使用功能要求，因此面层下尚应设置相应的构造层，如垫层、结合层、找平层、隔离层、防冻胀层等。地面工程的质量，实际上不单纯指面层的质量，而应是组成地面各层的总体质量。很多质量通病的出现，反映在面层，其根源则往往在下面的某一层，只有一丝不苟地做好每一层，才能真正消灭楼地面工程的质量通病。 30.1水泥地面 水泥地面目前是地面工程中使用范围较少的一种地面，虽然材料来源比较广泛，施工操作简单，但质量通病也较多。 3（）.1.1地面起砂 1.现象 地面表面粗糙，光洁度差，颜色不一，不坚实。走动后，表面先有松散的水泥灰，用手摸时象干水泥面。随着走动次数的增多，砂粒逐步松动或有成片水泥硬壳剥落，露出松散的水泥和砂子。 2.原因分析 （1）水泥砂浆拌合物的水灰比过大，即砂浆稠度过大。根据试验证明，水泥水化作用所需的水分约为水泥重量的20%〜25%,即水灰比为0.2〜0.25。这样小的水灰比，施工操作是有困难的，所以实际施工时，水灰比都大于0.25。但水灰比和水泥砂浆强度两者成反比,水灰比增大，砂浆强度降低。如施工时用水量过多，将会大大降低面层砂浆的强度；同时，施工中还将造成砂浆泌水，进一步降低地面的表面强度，完工后一经走动磨损，就会起灰。 （2）不了解水泥硬化的基本原理，压光工序安排不适当，以及底层过干或过湿等，造成地面压光时间过早或过迟。压光过早，水泥的水化作用刚刚开始，凝胶尚未全部形成，游离水分还比较多，虽经压光，但表面还会出现水光（即压光后表面游浮一层水），对面层砂浆的强度和抗磨能力很不利；压光过迟，水泥已终凝硬化，不但操作困难，无法消除面层表面的毛细孔及抹痕，而且会扰动已经硬结的表面，也将大大降低面层砂浆的强度和抗磨能力。 （3）养护不适当。水泥加水拌和后，经过初凝和终凝进入硬化阶段。但水泥开始硬化并不是水化作用的结束，而是继续向水泥颗粒内部深入进行。随着水化作用的不断深入，K泥砂浆强度也不断提高。水泥的水化作用必须在潮湿环境下才能进行。水泥地面完成后，如果不养护或养护天数不够，在干燥环境中面层水分迅速蒸发，水泥的水化作用就会 30.1水泥地面1109 受到影响，减缓硬化速度，严重时甚至停止硬化，致使水泥砂浆脱水而影响强度和抗磨能力。此外，如果地面抹好后不到24h就浇水养护，由于地面表面较“嫩”，也会导致大面积脱皮，砂粒外露，使用后起砂。 （4）水泥地面在尚未达到足够的强度就上人走动或进行下道工序施工，使地表面遭受摩擦等作用，容易导致地面起砂。这种情况在气温低时尤为显著。 （5）水泥地面在冬季低温施工时，若门窗未封闭或无供暖设备，就容易受冻。水泥砂浆受冻后，强度将大幅度下降，这主要是水在低温下结冰时，体积将增加9%，解冻后，不再收缩，因而使面层砂浆的孔隙率增大；同时，骨料周围的一层水泥浆膜，在冰冻后其粘结力也被破坏，形成松散颗粒，一经人走动也会起砂。 （6）冬期施工时在新做的水泥地面房间内生炭火升温，而又不组织排放烟气，燃烧时产生的二氧化碳是有害气体，它的密度比空气大，扩散慢•常处于空气中的下层，又能溶解于水中，它和水泥砂浆（或混凝土）表面层接触后，与水泥水化后生成的、但尚未结晶硬化的氢氧化钙反应，生成白色粉末状的新物质一碳酸钙。这是一种十分有害的物质，本身强度不高，还能阻碍水泥砂浆（或混凝土）内水泥水化作用的正常进行，从而显著降低地面面层的强度，常常造成地面凝结硬化后起砂。 （7）原材料不符合要求： 1）水泥强度等级低，或用过期结块水泥、受潮结块水泥，这种水泥活性差，影响地面面层强度和耐磨性能； 2）砂子粒度过细，拌和时需水量大，水灰比加大，强度降低。试验说明，用同样配合比做成的砂浆试块，细砂拌制的砂浆强度比用粗、中砂拌制的砂浆强度约低25%~35%；砂子含泥量过大，也会影响水泥与砂子的粘结力，容易造成地面起砂。 3.预防措施 （1）严格控制水灰比。用于地面面层的水泥砂浆的稠度不应大于35mm（以标准圆锥体沉入度计），用混凝土和细石混凝土铺设地面时的坍落度不应大于30mm。垫层事前要充分湿润，水泥浆要涂刷均匀，冲筋间距不宜太大，最好控制在1.2m左右，随铺灰随用短杠刮平。混凝土面层宜用平板振捣器振实，细石混凝土宜用根子滚压，或用木抹子拍打，使表面泛浆，以保证面层的强度和密实度。 （2）掌握好面层的压光时间。水泥地面的压光一般不应少于三遍。第一遍应在面层铺设后随即进行。先用木抹子均匀搓打一遍，使面层材料均匀、紧密，抹压平整，以表面不出现水层为宜。第二遍压光应在水泥初凝后、终凝前完成（一般以上人时有轻微脚印但又不明显下陷为宜），将表面压实、压平整。第三遍压光主要是消除抹痕和闭塞毛细孔，进一步将表面压实、压光滑（时间应掌握在上人不出现脚印或有不明显的脚印为宜），但切忌在水泥终凝后压光。 （3）水泥地面压光后，应视气温情况，一般在一昼夜后进行洒水养护,或用草帘、锯末覆盖后洒水养护。有条件的可用黄泥或石灰膏在门口做坎后进行蓄水养护。使用普通硅酸盐水泥的水泥地面，连续养护的时间不应少于7昼夜；用矿渣硅酸盐水泥的水泥地面，连续养护的时间不应少于10昼夜。 （4）合理安排施工程序，避免上人过早。水泥地面应尽量安排在墙面、顶棚的抹灰等装饰工程完工后进行，避免对面层产生污染和损坏。如必须安排在其他装饰工程之前施 111030地面工程 工，应采取有效的保护措施，如铺设芦席、草帘、油毡等，并应确保7~10昼夜的养护期。严禁在已做好的水泥地面上拌和砂浆，或倾倒砂浆于水泥地面上。 （5）在低温条件下抹水泥地面，应防止早期受冻。抹地面前，应将门窗玻璃安装好,或增加供暖设备，以保证施工环境温度在+5℃以上。采用炉火烤火时，应设有烟囱，有组织地向室外排放烟气。温度不宜过高，并应保持室内有一定的湿度。 （6）水泥宜采用早期强度较高的硅酸盐水泥、普通硅酸盐水泥，强度等级不应低于42.5级，安定性要好。过期或受潮结块的水泥不得使用。砂子宜采用粗、中砂，含泥量不应大于3%。用于面层的细石和碎石粒径不应大于15mm,也不应大于面层厚度的2/3,含泥量不应大于2%。 （7）采用无砂水泥地面，面层拌合物内不用砂，用粒径为2〜5mm的米石（有的地方称“瓜米石”）拌制，配合比宜采用水泥：米石=1:2（体积比），稠度控制在35mm以内。这种地面压光后，一般不起砂，必要时还可以磨光。 4.治理方法 （1）小面积起砂且不严重时，可用磨石将起砂部分水磨，直至露出坚硬的表面。也可以用纯水泥浆罩面的方法进行修补，其操作顺序是：清理基层一充分冲洗湿润一铺设纯水泥浆（或撒干水泥面）1〜2mm—压光2〜3遍—养护。如表面不光滑，还可水磨一遍。 （2）大面积起砂，可用108胶水泥浆修补，具体操作方法和注意事项如下： 1）用钢丝刷将起砂部分的浮砂清除掉，并用清水冲洗干净。地面如有裂缝或明显的凹痕时，先用水泥拌和少量的1。8胶制成的腻子嵌补。 2）用108胶加水（约一倍水）搅拌均匀后，涂刷地面表面，以增强108胶水泥浆与面层的粘结力。 3）108胶水泥浆应分层涂抹，每层涂抹约0.5mm厚为宜，一般应涂抹3〜4遍，总厚度为2mm左右。底层胶浆的配合比可用水泥：108胶：水=1：0.25：0.35（如掺入水泥用量的3%〜4%的矿物颜料，则可做成彩色108胶水泥浆地面），搅拌均匀后涂抹于经过处理的地面上。操作时可用刮板刮平，底层一般涂抹1〜2遍。面层胶浆的配合比可用水泥：108胶：水=1：0.2：0.45（如做彩色108胶水泥浆地面时，颜色掺量同上），—般涂抹2〜3遍。 4）当室内气温低于+10℃时，108胶将变稠甚至会结冻。施工时应提高室温，使其自然融化后再行配制，不宜直接用火烤加温或加热水的方法解冻。108胶水泥浆不宜在低温下施工。 5）108胶掺入水泥（砂）浆后，有缓凝和降低强度的作用。试验证明，随着108胶掺量的增多，水泥（砂）浆的粘结力也增加，但强度则逐渐下降。108胶的合理掺量应控制在水泥重量的20%左右。另外，结块的水泥和颜料不得使用。 6）涂抹后按照水泥地面的养护方法进行养护，2〜3d后，用细砂轮或油石轻轻将抹痕磨去，然后上蜡一遍，即可使用。 （3）对于严重起砂的水泥地面，应作翻修处理，将面层全部剔除掉，清除浮砂，用清水冲洗干净。铺设面层前，凿毛的表面应保持湿润，并刷一道水灰比为0.4〜0.5的素水泥浆（可掺入适量的108胶），以增强其粘结力，然后用1：2水泥砂浆另铺设一层面层，严格做到随刷浆随铺设面层。面层铺设后，应认真做好压光和养护工作。 30.1水泥地面1111
（1）使用的仪器必须是经有资质的检验单位检定合格的仪器。 （2）观测过程中要“三固定”：仪器固定，人员固定，观测线路固定。 （3）如曲线回升超过5rnm,应将第一次观测成果废除，而采取第二次观测成果为初测成果；如果曲线回升在5mm以内，则调整初测标高与第二次观测标高一致。
（1）石子浆要拌和均匀，计量准确。 （2）镶嵌分格条时，用水泥浆将嵌条粘埋牢固，水泥浆应比嵌条低3mm,分格嵌条应上平一致，接头严密，在十字接头处四边嵌条3〜4cm内不得抹水泥浆（图35-10）。 图35-10水磨石分隔条嵌条作法 35.6斩假石饰面1305 （3）装石子浆时，应先在基层上刷一遍与面层颜色相同的素水泥浆结合层，随刷随铺装石子浆。石子浆应高出分格条1〜2mm，要平整，辑压密实，待出浆后，再用抹子抹平。在辐压过程中.如发现表面石子偏少，可在水泥浆较多处补撒石子，也可在铺石子浆后，立即在其上均匀撒上干石子（其铺撒数量占铺设面积的1/3〜1/4），然后用钢抹子将干石粒全部拍入浆内抹平、压实。 （4）磨完第一遍后，及时用与面层同颜色的素水泥浆刮抹面层，将面层中露出的气孔抹严，养护至要求的强度，再进行后面的磨光工序。
（1）石块左右、上下、前后应交错搭砌，必须砌缝错开，禁止重缝。 （2）在转角部位应改为丁顺叠砌或丁顺组砌。
(1)石灰桩不宜雨期施工。现场存料不得超过2d,应随运随施工。 (2)桩位按梅花形布置。 (3)出现软心应重复灌注石灰或加打砂桩。 (4)供应新鲜石灰，不得受潮，保证投料量150〜160kg/m。 (5)适当控制加荷时间，应使石灰桩达到一个月左右的硬化期。 附录7.9石灰桩加固地基质量检验标准 石灰桩加固地基质量检验标准同附录7.6“土和灰土挤密桩加固地基质量检验标准”。 7.10水泥粉煤灰碎石桩(CFG桩)加固地基 随着地基处理技术的不断发展，越来越多的材料可以作为复合地基的桩体材料。粉煤灰是我国数量最大、分布范围最广的工业废料之一，为桩体材料开辟了新的途径。 水泥粉煤灰碎石桩是采用碎石、石屑、粉煤灰、少量水泥加水进行拌和后，利用桩工机械，振动灌入地基中，制成一种具有粘结强度的非柔性、非刚性的亚类桩，它与桩间土形成复合地基，共同承受荷载，从而达到加固地基的目的。目前，在建筑工程中，较多选用。
（1）石材开槽后应逐块检查，不得有损坏或崩裂现象，槽口应打磨成45°,槽内石屑应用水或毛刷等清理干净，短平槽长度应不小于100mm,弧形槽的有效长度应不小于80mm,有效长度内槽深不宜小于15mm,开槽宽度宜为6mm或7mm,两短槽边距离石材两端部的距离应不小于石材厚度的3倍且不小于85mm（也不应大于180mm）o （2）石材干挂件连接应牢固可靠，不得松动，螺栓应全部拧紧，在槽内干燥的条件下方能注入干挂胶，胶厚度宜为2〜3mm,污染在石材外侧的胶液在固化前应及时清理 32.3铝塑板幕墙1199 干净。 （3）干挂胶的养护固化符合产品技术要求后，方可进行上层板的安装。石材安装时上下左右的偏差不宜大于1.5mm。 （4）石材表面清理干净及干燥后方能进行密封胶施工，密封胶颜色应与石材色彩相配，其嵌缝高度当设计未注明时，宜与石材板面齐平，胶缝应饱满严密，宽窄均匀，深浅一致，光滑顺直，污染石材面的密封胶应及时清理干净。 32.3铝塑板幕墙
（1）施工中必须按规定放坡。当土具有天然湿度、构造均匀、水文地质条件良好且无地下水时，深度在5m以内，不加支撑的基坑（槽）和管沟，其边坡的最大允许坡度可采用表7-1规定。 （2）同本手册
（1）施工现浇水磨石地面前，应对相邻接部位地面的做法进行详细了解，事先制定一个较完善的接槎措施。 （2）摊铺现浇水磨石地面的水泥石子浆时，在接槎处应多铺出30~50mm的接槎余量，端部甩槎处用带坡度的挡板留成反槎，如图30-17、图30-18所示。到铺贴相邻部位板块地面时，用无齿锯锯掉多余的接槎余量，这样拼接的缝就能严丝合缝。 图30-17现制水磨石地面与阳台或卫生间地面邻接时接槎作法 （3）无齿锯锯割时，动作要轻、细，切忌猛干，防止米石崩裂,造成豁口等缺陷。锯割完成后，应用200号以上细砂轮将棱角处及切割面蘸水磨光、磨亮。 （4）铺接相邻接处的板块地面时，应将接合处清理干净，并充分洒水湿润，涂刷水泥浆，以使结合牢固。铺设后，应做好成品保护，防止过早踩踏，造成松动等弊病。 附录30.2现制水磨石地面质量标准及检验方法 现制水磨石地面质量标准及检验方法附表30-2 项目类别项次项目质量要求或允许偏差（mm）检验方法 主控项目1面层材料（1）面层石粒应用坚硬可磨的白云石、大理石等岩石，石粒应洁净无杂物.粒径应为6〜16mln；（2）水泥强度等级不应小于32.5；（3）颜料应用耐光、耐碱的矿物原料，不得使用酸性颜料观察检查和检查材质合格证明文件 2面层配合比拌合料配合比（体积比）应符合设计要求，且为1:1.5~1:2.5（水泥：石粒）检查配合比通知单和检测报告 3面层结合与下一层结合应牢固，无空鼓,无裂纹用小锤轻击检查 113230地面工程 续表 项目类别项次项目质量要求或允许偏差(mm〉检验方法 一般项目4面层外观质量(1)面层表面应光滑；(2)无明显裂纹、砂眼和磨纹；(3)石粒密实，显露均匀；(4)颜色图案一致.不混色；(5)分格条牢固、顺直和清晰观察检查 5踢脚与墙面结合结合紧密，高度一致,出墙厚度均匀用小锤轻击，钢尺和观察检查 6楼梯踏步踏步宽度和高度应符合设计要求,楼层梯段相邻踏步高度差不大于10mm.踏步两端宽度差不大于10mm,旋转楼梯踏步两端宽度允许偏差为5mm.踏步齿角应整齐，防滑条应顺直观察和钢尺检查 7表面平整普通水磨石3用2m靠尺和楔形塞尺检查 高级水磨石2 8缝格顺直普通水磨石3拉5m线和钢尺检查，不足5m拉通线检查 高级水磨石2 9踢脚上口平直3拉5m线和钢尺检查，不足5m拉通线检查 30.3板块地面
（1）施工下一段时应及时在设计上支座处没有预埋钢板的位置增设钢板或加劲板。 （2）当裂隙、蜂窝、孔眼、接缝处有微量漏水而渗水面积不大时可采用填堵法，先将漏水部位凿出（凿出深度5〜10cm）,冲洗干净后将细麻丝用扁饕子塞入缝内，然后用掺入防渗剂的水泥浆或速凝型堵漏剂腻子对凿出部位进行封堵。 （3）漏水较严重、面积较大时应采用先排后堵法，即先将漏水部位凿出并及时安装排水管用软管引流（将水汇集于排水管内排除），然后再将其他部位用掺入防渗透剂的水泥浆进行封堵，以使渗漏面积逐渐缩小，最后再堵塞排水管。 （4）漏水比较严重的部位可先清理漏水孔并及时用木楔堵住，且应用快速水泥封堵，然后再采用打孔注浆法堵漏（用电锤在漏水处周围钻孔后安装针头压注化学胶水封堵）。 （5）漏水非常严重时，应先用土工布、毛毡布、土袋等封堵漏水点并在阻水后尽快用钢板将漏水点焊死，然后再在地下连续墙迎土面用水泥或化学浆液灌浆封堵。 （6）若漏水点漏砂严重、封堵无效并有可能导致基坑周围环境破坏时，应用土方、砂或混凝土等材料回填基坑。 45.4沉井施工 地下空间工程沉井施工的质量通病项目参见本手册第10章“沉井工程”的相关部分内容。 45.5地下防水施工 地下空间工程防水施工的质量通病项目参见本手册第11章。“防水工程”的相关部分内容。 46建筑物室外工程 本章所述建筑物室外工程系指单位工程或群体工程建筑物以外的工程项目，根据《建筑工程施工质量验收统一标准》（GB50300—2001）第
（1）施工时应在线缆两端做好临时标识"以便线缆终接时做永久标识。 （2）安装场地、线缆两端、水平链路、主干链路等标签，均应做好永久标识标签。 （3）在线缆终接时应在每根线缆两端做标识，标在线缆的护套上，或在距线缆每一端300mm内标记。 （4）线缆标签根据标识部位不同，使用粘贴型、插入型或其他类型标签；标签应做到表示内容清晰、材质耐磨、抗恶劣环境、附着力强等。 （5）在机柜端做好线缆终端永久标识标签，线缆应采用环套型标签，配线（跳线）采用扁平标签，插入式标签应固定在明显位置，线缆标识应整齐清晰。 （6）墙面信息面板安装完后，按照线缆的标识在面板标识插槽上及时安装好面板标牌。
（1）施工前做好技术交底至每个施工人员。 （2）加强现场监管力度，落实连墙件是否严格按照规范及方案要求设置。 （3）连墙件呈水平设置，当不能呈水平设置时，与脚手架连接的一端应下斜连接；每层连墙件应在同一平面，其位置应由建筑结构和风荷载计算确定，且水平间距不应大于 图12-24水平斜撑设置示意图 4.5m；连墙件应设置在有横向横杆的碗扣节点处，当采用钢管扣件做连墙件时，连墙件应与立杆连接，连接点距碗扣节点距离不应大于150mm。 （4）当脚手架高度大于24m时，顶部24m以下所有的连墙件层必须设置水平斜 杆，水平斜杆应设置在纵向横杆下（图12-24）。
（1）施工前做好技术交底至每个施工人员。 （2）安排专业施工人员加强现场监管，严格按照规范及方案要求执行。 （3）模板支撑架应根据所承受的荷载、搭设的高度选择立杆间距和步距；底层扫地杆距地面高度应小于等于350mm,立杆底部应设置可调底座或固定底座；立杆上端包括可调螺杆伸出顶层水平杆的长度不得大于0.7m。 （4）模板支撑架斜杆设置应符合以下要求： 1）当立杆间距大于L5m时，应在拐角处设置通高专用斜杆，中间每排、每列应设置通高八字形斜杆或剪刀撑； 2）当立杆间距小于或等于1.5m时，模板支撑架四周从底到顶连续设置竖向剪刀撑中间纵、横向由底至顶连续设置竖向剪刀撑，其间距应小于或等于4.5m； 3）剪刀撑斜杆与地面夹角应在45°〜60°之间，斜杆应每步与立杆扣接。 （5）当模板支撑架高度大于4.8m时，顶端和底部必须设置水平剪刀撑，中间水平剪刀撑设置间距应小于或等于4.8m。 （6）当模板支撑架周围有主体结构时，应设置连墙杆。 （7）大、深梁独立支撑立柱应与周围的楼板支撑架体连接成整体。
（1）施工前做好技术交底，严格按施工方案布设型钢悬挑梁，其位置应与门架立杆位置对应，每一跨距宜设置1根型钢悬挑梁。 （2）悬挑脚手架底层门架立杆应设置纵向扫地杆，并在脚手架的转角处、两端和中间间隔不超过15m的底层门架上，各设置一道单跨距的水平剪刀撑。 （3）在建筑物平面转角处（图12-19、图12-20）,型钢悬挑梁应经计算设置，架体应按步设置水平连接杆，与门架立杆或水平杆扣紧。 （4）其他防治措施同扣件式钢管脚手架中型钢悬挑脚手架。 图12-19建筑平面转角在阳角处型钢悬挑梁设置 1一门架；2—水平加固件；3一连接杆；4一型钢悬挑梁：5—水平剪刀撑 图12-20建筑平面转角在阴角处型钢悬挑梁设置 1—门架；2-水平加固件；3—连接杆；4—型钢悬挑梁；5—水平剪刀撑
（1）施工前做好技术交底，施工时加强现场监管力度。 （2）扫地杆应按方案和规范要求设置，架体区域如需作为人员或材料运输通道，除了设置安全网外，还可以在扫地杆上用模板等材料铺设走道。 （3）及时跟上水平剪刀撑的搭设，否则不得搭设更高一步的水平杆。 （4）满堂架应按规定随架高设置爬梯，爬梯踏步间距一般为250〜300mm。 （5）脚手板应按方案和规范要求铺设（图12-2）,以保证架体上施工人员行走和施工时的安全。 三3002200] （a）（b） 图12-2脚手板对接、搭接构造 （a）脚手板对接；（b）脚手板搭接 12.2扣件式钢管脚手架445
（1）施工前做好技术交底，施工时加强现场监管力度。 （2）满堂模板和共享空间模板支架立柱，在外侧周圈应设由下至上的竖向连续式剪刀撑；中间在纵横向应每隔10m左右设由下至上的竖向连续式的剪刀撑，其宽度宜为4.5〜6m,并在剪刀撑部位的顶部、扫地杆处设置水平剪刀撑（图12-12）。 （3）剪刀撑杆件的底端应与地面顶紧，夹角宜为45°〜60°。当建筑层高在8〜20m时，除应满足上述规定外，还应在纵横向相邻的两竖向连续式剪刀撑之间增加“之”字形 45812脚手架工程 QOOOJ0OOOQO0<OOOo0X0OOOo必oqooo000o®oo00000000000000000000000000000000000000000000000000000000000000000000000000000000000000000000000000000000000000000000000000000000000000000000 oooo 000000000000 0000000000 000000000 000000000 oOQOOOooocf00<1)0>(0oo©0oRoo<k-e-e-o 000 000 10m 000000000 000000000 000000000 000000000 000000000 oOoO00oOoO oO O0 oO oOoOoOO0oO oooO。。。QO0。撒。。。刀。。。剪 室竖向剪刀撑底部和。e顶部期以本平目刃撑(pooUoououu0000000000^000000000 OOOOOOOOOOOOOOOOOOOOOOOOOOOOOOOOOOOOOOOOOOOOOOOOOOOOOOOOOOOOOOOOOOOOOOOOOOOOOOOOOOOOOOOOOOOOOOOOOOOOOOOOOOOOOO<¦)OOOOOOOOOOOOOOOOOOO^OOOOOOOOOO 4.5~~6m 10m O O OO OOOO 000000 000000 0000^0。。。。。& 000000000 000000000 多00-Oe0eoSo 0000 0000 0000 0000 0000 0 00 oOoO 0 0 0X0X0 O0 o0 O。。。冬0 4.5~6m E0- fEH—3 图12-12建筑层高在8m以下时剪刀撑布置 斜撑，在有水平剪刀撑的部位，应在每个剪刀撑中间处增加一道水平剪刀撑（图1213）。 00000-00000-00000-0^00-0 oo0。 od I-o-e-e-o-e-e-o-e-e000000000-000000000-000000000^066.060-0-0-O-000000000 oo 00 oo 10m 10m -----V 4.5〜6m -0000000000丁o-o-e-o-e-e-o-e-eQ KQQoddOd6 0-/。氏60。。。。。。。。 e2X。^000000000^0X0©0区o0^00000000 ^0-0-o^-o-ere-0-0-e-o-e- 000000 000^000 000 e ◎ oooooo000000000000000000 000^。。。6000^000^000-0-0006 oo 00^ 000 oe。 Q- 00^ 。。钞ooooooo^0000000^ -ro-ode-odQQAYO-OOOOOOOOOO E。一 e-o-e-o-o-e-OOOOOOOOOO000000000 loo 00© 4.5〜6m 图12-13建筑层高在8〜20m时剪刀撑布置 EO- EH寸 12.3模板支架459 （4）当建筑层高超过20m时，在满足以上规定的基础上，应将所有“之”字形斜撑全部改为连续式剪刀撑（图1274）。 Eo- ①0。。。e-e-OOQOOOOOOOOOOOOOOOOOOOOOOOOOOOOOO ooo oooooo OOOOOOOOOOOOOOOOOOOOOOOOOOOOOOOO ooo 竖向连续式剪刀撑 。。。。。。撑。。。。。。。刀P ooooooooooooooooooooooooooooooooooooooooooooo oooooooo 。ooooo剪。。。。Oo续。。。。。。连一ooooooO oooooooooooo oooooooooooo ooooo ooooo OOOOOOOOOOOOOOOOOOOOOOOO OOOOOOOOOOOOOOOOOOOOO。。OOC连续剪刀撑。oooo。。6。5OOQOOOOOOOOOOOOOOOOOOOOOOOOOOOOOOOOOOOOeeee~e。。。ooooooooooo OOOOOOOOOOOOOOOOOOOOO OOOOOOOOOO ooooo。。。。。 。。O。。。。OOOOOOOOOOOOOOeeeo。。o。o。 +E9〜g寸「 EO一「01944 oooooo OO OO OO oo ooo 110m14.5〜6mj10mj4.5〜6mj 图12-14建筑层高在20m以上时剪刀撑布置
（1）施工前做好技术交底，施工时加强现场监督管理。 <2）选用剪刀撑钢管时，要挑选有足够长度的钢管，每道剪刀撑跨越立杆的根数应按表12-3的规定确定。每道剪刀撑宽度不应小于4跨，且不应小于6m。斜杆与地面的倾角应在45°〜60°之间。 剪刀撑跨越立杆的最多根数表12-3 剪刀撑斜杆与地面的倾角45°50°60° 剪刀撑跨越立杆最多根数765 （3）剪刀撑斜杆接长可选择搭接或对接的方式，采用搭接时，搭接长度不应小于100mm,并采用不少于3个旋转扣件固定，端部扣件盖板的边缘至杆端距离不应小于100mm；扣件中心至主节点的距离不应大于150mm。 （4）搭设脚手架时，剪刀撑、横向斜撑必须随立杆、纵横向水平杆等同步搭设，不得滞后安装。 （5）横向斜撑应在同一节间由底至顶层呈“之”字形连续布置。高度在24m以上的封闭型双排脚手架，除拐角应没置横向斜撑外，中间应每隔6跨距设置一道。 （6）开口型双排脚手架的两端应设置横向斜撑。
(1)施工前做好对操作工人的技术交底。 (2)合理安排模板和连墙件施工的先后顺序，使之不相互干扰。 (3)布置连墙件时，应加强现场监督力度。连墙件位置应靠近主节点，偏离距离不应大于300mm；同时尽量保证连墙件中的连墙杆呈水平设置，当不能水平设置时，应向脚手架一端下斜连接。 (4)连墙件优先采用菱形布置，或呈梅花形布置，常用做法如图12-1。 图12-1连墙件常用做法示意图 (5)开口型脚手架的两端必须有连墙件，连墙件的垂直间距不应大于建筑物的层高,并且不应大于4m；在浇筑混凝土前，应对预留在结构层的连墙件进行检验，发现不合格 12.2扣件式钢管脚手架443 时及时整改。 （6）连墙件布置最大间距应符合表12-2要求。 连墙件布置最大间距表12-2 搭设方法高度（m）竖向间距九（m）水平间距Za（m）每根连墙件覆盖面积（m2） 双排落地〈503h3人<40 双排悬挑>502h3Za<27 单排4243h3Za<40
（1）施工前应做好技术交底，搭设过程中有专人指挥和现场监督管理。 （2）纵向水平杆应设置在立杆内侧，单根杆长度不应小于3跨。 （3）纵向水平杆接长应采用对接扣件连接或搭接，并符合下列规定： 1）两根相邻纵向水平杆的接头不应设置在同步或同跨内；不同步或不同跨两个相邻接头在水平方向错开的距离不应小于500mm；各接头中心至最近主节点的距离不应大于纵距的1/3（图12-15）； 2）水平杆搭接长度不应小于1m,应等间距设置3个旋转扣件固定；端部扣件盖板边缘至搭接纵向水平杆杆端的距离不应小于100mm。 46012脚手架工程 图12-15纵向水平杆对接接头布置 （a）接头不在同步内（立面）；（b）接头不在同跨内（平面） 1一立杆；2一纵向水平杆；3—横向水平杆 （4）作业层上非主节点处的横向水平杆，宜根据支承脚手板的需要等间距设置，最大间距不应大于纵距的1/2。
（1）施工前应做好对操作工人的技术交底，施工时加强现场监督管理。 斜杆设置立面图 1一立杆；2一水平杆；3—斜杆 （2）当搭设高度不超过8m的满堂模板支架时,步距不宜超过1.5m,支架架体四周外立面向内的第一跨每层均应设置竖向斜杆，架体底层以及顶层均应设置竖向斜杆，并应在架体内部区域每隔5跨由底至顶纵、横向均设置竖向斜杆（图12-25）或采用扣件钢管搭设的大剪刀撑（图12-26）。当满堂模板支架的架体高度不超过4个步距时，可不设置顶层水平斜杆；当架体高度超过4个步距时，应设置顶层水平斜杆或扣件钢管水平剪刀撑。 （3）当搭设高度超过8m的满堂模板支架时，竖向斜杆应满布设置，水平杆的步距不得大于1.5m, 12.6承插型盘扣式钢管脚手架（轮扣式脚手架）471 沿高度每隔4〜6个标准步距应设置水平层斜杆或扣件钢管剪刀撑（图12-27）。周边有结构物时，宜与周边结构形成可靠拉结。 （4）对于双排脚手架，沿架体外侧纵向每5跨每层应设置1根竖向斜杆（图12-28a）或每5跨间应设置扣件钢管剪刀撑（图12-28b）,端跨的横向每层应设置竖向斜杆。 （5）对双排脚手架的每步水平杆层，当无挂扣钢脚手板加强水平层刚度时，应每5跨设置水平斜杆（图12-29）。 E8WH E8仝 T2 图12-26满堂架高度不大于8m 图12-27满堂架高度大于8m水平斜杆设置立面图 剪刀撑设置立面图 1一立杆；2—水平杆；3—斜杆；4一扣件钢管剪刀撑 1—立杆；2—水平杆；3一斜杆； 4—水平层斜杆或扣件钢管剪刀撑 (a)(b) 图12-28双排脚手架斜杆或剪刀撑设置 （a）每5跨每层设斜杆；（b）每5跨设扣件钢管剪刀撑 1一斜杆；2一立杆；3一两端竖向斜杆；4—水平杆；5—扣件钢管剪刀撑 图12-29双排脚手架水平斜杆设置 1—立杆；2-水平斜杆；3—水平杆
（1）施工前应详细了解施工现场内的地下洞穴情况，预先挖开清理，然后用素土填塞。 （2）对于饱和淤泥或淤泥质软土中采用沉入套管护壁浇筑桩的混凝土时，宜先打试桩，如发现混凝土用量过大，可与有关单位研究，完善施工方法或改用其他桩型。 9.7长螺旋钻孔压灌桩 长螺旋钻孔压灌桩成桩是由长螺旋钻机成孔，钻杆芯管内泵压混凝土成桩，然后利用振动器将钢筋笼沉入桩身混凝土中，也可以在长螺旋杆中心压水泥浆，再在孔内压钢筋笼（图9-18）,一般不需特别清孔。长螺旋钻孔压灌桩施工时无振动，无泥浆污染，机械设备简单，移动方便，施工速度快。特别适用于地下水位以上的黏性土、粉土、素填土、中等密实以上的砂土；在地下水位以下施工时，排渣较困难，容易塌孔。桩孔直径一般为400〜800mm,桩长一般为30m左右，钢筋笼插入长度不大于12m,属非挤土成桩工艺。
（1）施工前应认真查阅图纸，核对后浇水平悬挑板标高和钢筋布置情况，并做好交底，放出板位置线，防止因标高不准引起后浇水平悬挑板受力筋偏位。 （2）剪力墙钢筋绑扎完毕，应准确定位后绑扎悬挑构件钢筋。为保证悬挑板钢筋在浇筑混凝土时不发生位移，预埋钢筋用2614的钢筋夹紧，并将"14的钢筋牢固固定在剪力墙钢筋上，然后将悬挑板钢筋水平弯置在剪力墙内。 （3）悬挑板上部受力筋应用马凳架起，确保受力筋整体高度和不下塌。 （4）支设悬挑板底模前，应在墙面弹线控制底模标高，发现悬挑板上部受力筋偏低时，应采取措施处理。 （5）严格按规范要求控制拆模时间，现场制作悬挑板混凝土同条件养护试块，达到设计强度等级时方可拆模。 （6）拆模后，后浇水平悬挑板下部应架设临时支撑，并需连续搭设3层，以免施工荷载过大使后浇水平悬挑板产生裂缝。 （7）分批进行后浇水平悬挑板钢筋、模板和混凝土等各项施工的验收工作。
（1）施工前应进行技术交底至每个操作工人。 （2）安排专业人员在现场落实架体搭设，严格按照规范及方案要求执行。 （3）双排脚手架专用斜杆设置做法如下： 1）斜杆应设置在有纵向及横向横杆的碗扣节点上； 2）在封圈的脚手架拐角处及“一”字形脚手架端部，应设置竖向通高斜杆； 3）当架体高度小于或等于24m时，每隔5跨应设置一组竖向通高斜杆（图12-22）；当架体高度大于24m时，每隔3跨应设置一组竖向通高斜杆，斜杆应对称设置； 4）当斜杆临时拆除时，拆除前应在相邻立杆间设置相同数量的斜杆。 （4）当采用钢管扣件做斜杆时应符合下列规定： 1）斜杆应每步与立杆扣接，扣接点与碗扣节点的距离不应大于150mm；当出现不能 12.5碗扣式脚手架469 与立杆扣接时，应与横杆扣接，扣件扭紧力矩为40〜65N•m； 2）纵向斜杆应在全高方向设置成“八”字形且内外对称，斜杆间距不应大于2跨（图12-23）o
（1）施工前应进行技术交底，施工时加强现场监管力度。 47612脚手架工程 （2）相邻两立杆的搭接接头应错开一步架。接头的搭接长度应跨相邻两根纵向水平杆，且不得小于L5m。接头范围内必须绑扎三道钢丝，绑扎钢丝的间距应为0.60〜0.75mo （3）立杆接长应大头朝下，小头朝上，同一根立杆上的相邻接头，大头应左右错开,并应保持垂直。最顶部的立杆，必须将大头朝上，多余部分应往下放，立杆的顶部高度应一致。 （4）立杆与纵向水平杆相交处，应绑十字扣（平插或斜插）；立杆与纵向水平杆各自的接头以及斜撑、剪刀撑、横向水平杆与其他杆件的交接点应绑顺扣；各绑扎扣在压紧后，应拧紧1.5〜2圈。
（1）施工前应进行技术交底，施工时加强现场监管力度。 （2）纵向水平杆应绑在立杆里侧。绑扎第一步纵向水平杆时，立杆必须垂直。纵向水平杆的接头应符合下列规定： 1）接头应置于立杆处，并使小头压在大头上，大头伸出立杆的长度应为0.2〜0.3m； 2）同一步架的纵向水平杆大头朝向应一致，上下相邻两步架的纵向水平杆大头朝向应相反，但同一步架的纵向水平杆在架体端部时大头应朝外； 3）搭接的长度不得小于L5m,且在搭接范围内绑扎钢丝不应少于三道，其间距应为0.6〜0.75m； 4）同一步架的里外两排纵向水平杆不得有接头；相邻两纵向水平杆接头应错开一跨。 <3）横向水平杆的搭设应符合下列规定： 1）单排架横向水平杆的大头应朝里，双排架应朝外； 2）沿竖向靠立杆的上下两相邻横向水平杆应分别搁置在立杆的不同侧面。
（1）施工前应进行技术交底，施工时加强现场监管力度。 （2）在建筑物的转角处，门式脚手架内、外两侧立杆上应按步设置水平连接杆和刽撑杆，将转角处的两梯门架连成一体（图12-16）。 图12-16转角处脚手架连接示意图 （a）、（b）阳角转角处脚手架连接；（c）阴角转角处脚手架连接1一连接杆；2一门架；3一连墙件；4—斜撑杆 12.4门式钢管脚手架463 (3)连接杆、斜撑杆应采用钢管，其规格应与水平加固杆相同；连接杆、斜撑杆应采用扣件与门架立杆及水平加固杆紧扣。
（1）施工前应进行技术交底，施工时加强现场监管力度。 （2）满堂木脚手架的搭设应满足表12-6要求。 12.7木脚手架477 满堂木脚手架构造参数 表12-6 用途控制荷载立杆纵横间距（m）纵向水平杆竖向步距（m）横向水平杆设置作业层横向水平杆间距（m）脚下板铺设 装修架2kN/m2<
（1）施工前应进行技术交底，施工时加强现场监管力度。 （2）当脚手架架高超过7m时，必须在搭架的同时，设置与建筑物牢固连接的连墙件。连墙件的设置应符合下列规定： 1）应既能抗拉又能承压.除在第一步架高处设置外，双排架应两步三跨设置1个;单排架应两步两跨设置1个；连墙件应沿整个墙面采用梅花形布置； 2）开口形脚手架应在两端端部沿竖向每步架设置1个； 3）连墙件应采用预埋件和工具化、定型化的连接构造。
（1）施工前应将地面平整压实（一般要求地面承载力为100〜150kN/m2），或垫砂卵石、碎石、灰土及路基箱等，因地制宜选用。 （2）施工前选用合格的钢桩管，稳桩管要双向校正（成90°角，用线坠或经纬仪），控制垂直度不大于1%。 （3）放桩位点时，先用钎探找出地下物的埋置深度，挖坑应分层回填夯实（钎长1〜1.5m）,非桩位点可不作处理。 （4）遇有硬黏土或硬夹层，可先成孔注水，浸泡一段时间再施工，或边施工边注水，以满足设计深度。 （5）遇到硬夹层造成沉桩困难或穿不过时，可选用射水沉管或采用“植桩法”；先钻孔的孔径应小于或等于设计桩径。 （6）选择合理的打桩顺序（如连续施打、间隔跳打），视土性和桩距全面考虑。满堂红补桩不得从四周向内推进施工，而应采取从中心向外推进或从一边向另一边堆进的方案。 7.18微型桩加固地基 微型桩加固地基是通过一定的方法或手段在地基中先成孔，再在孔中下入设计所要求的钢筋笼（或钢管、型钢等）和注浆用的注浆管，经清孔后在孔中投入一定规格的石料或细石混凝土，再用水泥浆液替代孔中的水（投细石混凝土时无此工序）进行先后两次压力注浆.形成直径为90〜300mm的同径或异径的桩。微型桩复合地基是由桩间改良后的土与注浆微型桩桩体组成的人工“复合地基”。
（1）施工前应对搅拌机械、注浆设备、制浆设备等进行检查维修，使处于正常状态。 （2）选择合理的工艺。 （3）灰浆拌和机搅拌时间一般不少于2min,增加拌和次数，保证拌和均匀，不使浆液沉淀。 （4）提高搅拌转数，降低钻进速度，边搅拌，边提升，提高拌和均匀性。 （5）注浆设备要完好，单位时间内注浆量要相等，不能忽多忽少，更不得中断。 （6）重复搅拌下沉及提升各一次，以反复搅拌法解决钻进速度快与搅拌速度慢的矛盾，即采用一次喷浆二次补浆或重复搅拌的施工工艺。 （7）拌制固化剂时不得任意加水，以防改变水灰比（水泥浆），降低拌和强度。
（1）施工前应按实际情况进行工况分析计算，根据结论制定出最佳施工方案。 （2）要严格控制钢网格结构提升高差,提升高差允许值可取吊点间距的1/400,且不大于100mm.或通过验算确定。 （3）采用扒杆安装时,应使卷扬机型号、钢丝绳型号以及起升速度相匹配，并且使吊点钢丝绳相通.以达到吊点间杆件受力一致。采取多机抬吊安装时，应使起重机型号、起升速度相同，吊点间钢丝绳相同，以达到杆件受力一致。 （4）合理布置起重机械及扒杆，起重折减系数取0.75。 （5）缆风绳地锚必须经过计算，缆风绳主初拉应力控制为60%,施工过程中应设专人检查。 （6）钢网格结构安装过程中，扒杆顶端偏斜不得超过扒杆高的1/1000,且不大于30mm。
(1)施工前应按楼板荷载及施工荷载对压型钢板模板进行专项设计，选用合适的截面和跨度尺寸。 (2)根据计算书布置压型钢板的立杆支撑，间距要合理，立杆应设扫地杆以及水平杆，水平杆间距01500mm。 (3)在绑扎钢筋或混凝土浇筑过程中，严禁集中堆载，防止出现下挠。 (4)压型钢板安装后需要开设较大孔洞时，开洞前必须于板底采取相应的支撑加固措施，然后方可开洞。 (5)压型钢板楼板各层间连续施工时，上下层钢板支撑加固的支柱，应安装在同一竖向直线上，或采取措施使上层支柱荷载传递到工程的竖向结构上。 (6)压型钢板就位后，应随即调整校正，用钉子将钢板与木龙骨钉牢，然后沿着板的相邻搭接边点焊牢固，把板连成整体。压型钢板模板与梁搭接示意见图14-30,压型钢板模板纵向搭接处必须位于龙骨上，搭接长度为50〜100mm,端头应定位焊(图14-31)。压型钢板横向搭接示意见图14-32。
(1)施工前详细查明地质情况，必要时应补充勘察，根据工程地质条件，合理选择桩 3029桩基础工程 型、桩长，正确选择施工机械和施工方法。 (2)适当加大桩距，视工程具体情况，可以按4〜5D控制，合理选择打桩顺序，可采取自中部向两边打、分段打等。 (3)施工前平整场地,清除地下障碍物。
(1)施工前认真做好技术交底，施工时加强现场监管力度。 (2)门式脚手架搭设高度在24m及以下时，在脚手架转角处、两端及中间间隔不超过15m的外侧立面，必须各设置一道剪刀撑，并应由底至顶连续设置；当超过24m时，在脚手架外侧立面必须设置连续剪刀撑(图12-17)。 (b) 图12-17剪刀撑设置示意图 (a)搭设高度在24m及以下；(b)搭设高度超过24m (3)剪刀撑斜杆与地面的倾角应为45°〜60°；剪刀撑斜杆采用搭接接长，搭接长度不宜小于1m,搭接处应采用不少于3个旋转扣件扣紧。每道剪刀撑的宽度不应大于6个跨距，且不应大于10m,也不应小于4跨距，且不小于6m。 (4)门式架应在门架两侧的立杆上设置纵向水平加固杆，并应采用扣件与门架立杆扣紧。水平加固杆设置应符合下列要求： 1)在顶层、连墙件设置层必须设置； 2)当脚手架每步铺设挂扣式脚手板时，至少每4步应设置一道，并宜在有连墙件的水平层设置； 3)在架体转角处、开口型脚手架端部的两个跨距内，每步门架应设置一道。 46412脚手架工程 (5)水平加固杆、剪刀撑等加固件必须与门架同步搭设；水平加固件应设置于门架立杆内侧.剪刀撑应设置于门架立杆外侧。
（1）施工前进行技术交底，施工时加强现场监管力度。 （2）单、双排脚手架的外侧均应在架体端部、转角和中间每隔15m的净距内，设置纵向剪刀撑，并由底至顶连续设置；剪刀撑的斜杆至少覆盖5根立杆（图12-32a）,斜杆与地面倾角应在45°〜60°之间。当架长在30m以内时，应在外侧立面整个长度和高度上连续设置多跨剪刀撑（图12-32b）。 (a)(b) 图12-32剪刀撑构造图 （a）间隔式剪刀撑；（b）连续式剪刀撑 （3）剪刀撑斜杆的端部应置于立杆与纵、横向水平杆相交节点处，与横向水平杆绑扎牢固。立杆及纵、横向水平杆各相交处均应绑扎牢固。 （4）对不能交圈搭设的单片脚手架，应在两端端部从底到上连续设置横向斜撑（图 12.7木脚手架475 12-33）。 （5）斜撑或剪刀撑的斜杆底端埋入土内深度不得小于①3m（图12-33）。 （6）搭接的长度不得小于L5m,且在搭接范围内绑扎钢丝不应少于三道，其间距应为0.6~0.75m。 图12-33斜撑与剪刀撑斜杆的埋设 （a）斜撑的埋设；（b）剪刀撑斜杆的埋设
（1）施工前分析地质报告，确定适宜的工法。 <2）控制拔管速度，同
（1）施工前对地板条应先挑选，按规格、颜色分类编号，一个房间最好用一个号。 （2）如一个号的地板条不足一个房间时，可调配使用，颜色由浅入深或由深入浅逐渐过渡，并注意将颜色深的用在光线强的部位，颜色浅的用于光线弱的部位，使色调得到调整。 （3）对颜色过分混杂的，应适当加深木地板的油漆颜色予以掩盖。 （4）采用沥青胶结料或其他胶粘剂粘贴地板条时，涂胶不宜过厚,溢出表面的胶结料 30.6木地板1153 应随即刮去擦净。
（1）施工前对测量放线加以检查校核，发现有误及时纠正。 （2）合理安排打桩顺序，并采用预钻排水孔、开挖防挤沟等适当的释放应力措施。 （3）施工时要严格控制好桩身垂直度，重点放在第一节桩上，垂直度偏差不得超过桩长的0.5%,桩帽、桩身及送桩器应在同一直线上，施工时宜用经纬仪在两个方向进行校核。 （4）施工前要平整场地，软弱的场地中适当要铺设道昨，不能使桩机在打桩过程中产生不均匀沉降。 （5）要控制送桩深度，不宜超过3m,如送桩太深可考虑先开挖基坑后再打桩。 （6）施工前要检查设备，及时维修，以免影响施工质量。 （7）同
（1）施工前地面应平整压实（一般要求地面承载力为100—150kN/m2）,或垫砂卵石、碎石、灰土及路基箱等，因地制宜选用。 （2）施工前选用合格的钢桩管，稳桩管要双向校正（成90°角，用锤球或经纬仪），控制垂直度不大于1%。 （3）放桩位点时，先用钎探找出地下物的埋置深度，挖坑应分层回填夯实（钎长1〜1.5m）,非桩位点可不作处理。 （4）遇有硬黏土或硬夹层，可先成孔注水，浸泡一段时间再沉管，或边振沉边注水，以满足设计深度。 （5）遇到地层软硬交接处沉降不等或滑移时，应与设计单位研究，采取缩短桩长、加密桩数的办法。
（1）施工前场地要平整压实（一般要求地面承载力为100〜150kN/mD,若雨期施工，地面较软，地面可铺垫一定厚度的砂卵石、碎石、灰土或选用路基箱。 （2）施工前要选好合格的桩管，稳桩管要双向校正（用锤球吊线或选用经纬仪成90°角校正），规范控制垂直度0.5%〜1.0%。 （3）放桩位点最好用钎探查找地下物（钎长1.0〜1.5m）,过深的地下物用补桩或移桩位的方法处理。 （4）桩位偏差应在规范允许范围之内（10〜20mm）。 （5）遇到硬夹层造成沉桩困难或穿不过时，可选用射水沉管或用“植桩法”（先钻孔的孔径应小于或等于设计桩径）。 （6）沉管至干硬黏土层深度时，可采用注水浸泡24h以上，再沉管的办法。 （7）遇到软硬土层交接处，沉降不均，或滑移时，应与设计研究采用缩短桩长或加密桩的办法等。 （8）选择合理的打桩顺序，如连续施打、间隔跳打，视土性和桩距全面考虑。满堂红补桩不得从四周向内推进施工，而应采取从中心向外推进或从一边向另一边推进的方案。 7.11塑料板排水预压法加固地基249 附录7.10水泥粉煤灰碎石桩加固地基质量检验标准 水泥粉煤灰碎石桩加固地基质量检验标准附表7-9 项目类别序号检查项目允许偏差或允许值检查方法 主控项目1原材料设计要求检查产品合格证书或抽样送检 2桩径（mm）-20钢尺量或计算填料量 3桩身强度设计要求查28d试块强度 4地基承载力设计要求按规定办法 般项目5桩身完整性按桩基检测技术规范按桩基检测技术规范 6桩位偏差（mm）满堂布桩《0.4D条基布桩40.25D钢尺量检查,D为桩径 7桩垂直度（％）<1.5用经纬仪测桩管 8桩长（mm）+100测桩管长度或垂球测孔深 9褥垫层夯填度<0.9钢尺量检查 注：1.夯填度指夯实后的褥垫层厚度与虚体厚度的比值。 2.桩径允许偏差负值是指个别断面。 7.11塑料板排水预压法加固地基 将带状塑料排水板，用插板机插入软土中，然后在土面加载预压（或采用真空预压），使土中水沿塑料板的通道溢出，并从砂垫层中排走，使地基得到加固，这种方法称为塑料板排水预压法。
(1)施工期间较大荷重增加前后，如基础浇灌、回填土、安装柱子、框架、每建成一层楼、设备安装、设备运转、工业炉砌筑期间、烟囱每增加15m左右等，均应进行观测。 (2)如施工期间中途停工时间较长，应在停工时和复工后分别进行观测。 2.4沉降与变形观察95 （3）当基础附近地面荷重突然增加，周围大量积水及暴雨后，或周围大量挖土方等，均应观测。 （4）工程投入生产后，应连续进行观测，可根据沉降量大小和速度确定观测时间的间隔，在开始时间隔可短一些，以后随着沉降速度的减慢，可逐渐延长，直至沉降稳定为止。 （5）施工期间，建筑物沉降观测的周期，高层建筑每增加1〜2层应观测一次，其他建筑的观测总次数不应少于5次。竣工后的观测周期，可根据建筑物的稳定情况确定。
（1）施工单位应具备与建设项目相应的石材幕墙专业施工资质，承担过类似的施工项目，全面掌握专业规范和工艺流程，施工单位专业技术人员和特殊工种须持证上岗并应经过岗前培训。 （2）各种原材料的品种、规格和质量应符合设计要求和国家现行规范的规定，并应选用优质材料，劣质和淘汰材料严禁使用。石材宜选用火成岩且吸水率应小于0.8%,弯曲强度大于8MPa,石材颜色均匀，色泽应与样板相符，花纹图案应符合设计要求。 （3）石材幕墙干挂件应采用国家标准规定的不锈钢挂件或铝合金挂件，挂件厚度和尺寸应满足设计和规范要求。 （4）石材干挂胶应选用环氧树脂石材干挂胶，其粘结强度试验应符合要求。石材密封胶应选用硅酮耐候密封胶，并应与石材进行污染性测试，以判断其是否会对石材产生污染，只有确认无污染后方可使用。
(1)施工场地要平坦坚实，使喷粉桩机正常移动施工，必要时铺垫砂或砾石垫层。机械就位后，要双向校正垂直度。 (2)如机械本身偏差过大，应调直或更换合格的施工机械。 7.16振动压密法加固地基259 （3）放桩位应在允许范围（20mm）之内。地下障碍复杂的施工场地，应用钎探探明桩位，并及时清除障碍物。 （4）水泥粉的喷出量、粉喷机的搅拌速度、水泥与土的比例等工艺和技术指标，应按设计要求严格控制。 （5）当钻头提升至距地面50cm时，应停止喷射水泥粉（石灰粉），以防止粉粒溢出地面。 （6）正式施工前，应作工艺试桩，以确定合理的施工方案。 （7）应清理现场，当工作场地表面硬壳很薄时•要先铺垫砂，以便施工机械顺利移动和施钻，但不得铺垫碎石材料，以免钻进困难。如场地有石质材料或树根等物，应清除掉。 7.16振动压密法加固地基 振动压密法加固地基适用于无粘性的杂填土中。杂填土在城市中普遍存在，由于它密度小、不均匀、承载力低，常使建筑物产生不均匀沉降，出现裂缝及倾斜等问题，因而经常采用换土、挤密或打桩等方法加以处理。振动压密法加固地基是在振动力及重力作用下，使土体在某深度范围内达到更紧密的新平衡状态，密度增加，孔隙减小。
（1）生石灰要提前3〜5d加水消解，并过筛，其颗粒不得大于5mm；土料应过筛，其颗粒不应大于15mmlt （2）对采用人工拌制的，应将备好的土和石灰按配合比要求，分层均匀地交叠堆放，保持适度的含水量，翻拌后过20mm的方孔筛，至颜色均匀一致为止。对机械拌制采用路拌的，必须在已成活的土路床上，按压实系数计算好虚铺厚度，将已过筛（20mm方孔筛）的土料摊铺在路床上，再将已过筛（10mm方孔筛）的消解石灰，按重量比换算成体积比的厚度摊铺在土料上，搅拌4遍以上，直至颜色一致。搅拌过程中应检查灰土层与路床间不应有素土夹层，并应使拌和深度侵入路床5〜10mm。对于大批量使用的石灰土，应在场外采用强制搅拌机搅拌后运至现场摊铺。 （3）筛好的土和石灰都要用专门加工的计量斗或手推车斗按设计配合比计量。 （4）施工过程中要派专人进行质量监督和检查，发现问题及时纠正。 （5）采用不低于ID级标准的石灰。对新购进的或存放过久的石灰要进行活性氧化物含量检验，并尽量缩短石灰的存放时间，一般存放时间不超过3个月。
（1）生产台座必须坚实牢固，不允许有下沉和变形现象。木模板龙骨下面要垫实，上表面要用水准仪找平，确保在同一水平面上。 （2）后张法生产张拉钢筋时，构件最好处在立放位置。当采用平卧码放张拉时，应检查构件的支点是否落实在垫木上。未垫实的可用木楔垫实，并用水准仪检查构件是否卧平，在确保无下垂时方可张拉预应力主筋。 76620预制钢筋混凝土构件生产 （3）后张法生产时，预留孔道位置必须准确，并要求平直。可以采用铁丝绑扎悬吊或用钢筋马凳支起，其间距以200〜400mm为宜。 （4）张拉预应力钢筋（束）时，要两端相对同时张拉。 （5）先张法生产放张预应力主筋时，应先放松上翼缘的预应力筋。放松下部主筋时，应从中间开始，然后由内向外两边同时进行。 20.2小型板、梁、柱类构件 小型板、梁、柱类构件（以下简称小型构件）系指沟盖板、挑檐板、栏板、窗台板和过梁、楝条以及3m以内的小型梁柱等构件。预制厂和施工现场均可生产，根据产品品种和工艺条件，多采用支拆模法、快速脱模法等方法生产。
(1)伸出屋面管道周围的找平层，应抹出高 高低跨变形缝 2一不燃保温材料； -附加层；5—防水层 3—附加层；4-密封材料：5—金属箍 27.6屋面细部构造1027 度不小于30mm的排水坡。 (2)管道四周的防水层下面应增设附加层，附加层在平面和立面的宽度均不应小于250mm。 (3)伸出屋面管道的泛水高度，应自管道周围排水坡顶部算起且不小于250mm。 (4)卷材防水层收头处应用金属箍箍紧，并用密封材料封严；涂膜防水层收头处应用防水涂料多遍涂刷(图27-13)。 附录27.6屋面细部构造质量标准及检验方法 檐口质量标准和检验方法附表27-7 项次项目质量要求或允许偏差检验方法 1主控项目防水构造檐口的防水构造应符合设计要求观察检查 2渗漏檐口部位不得有渗漏和积水现象雨后观察或淋水试验 3排水坡度檐口的排水坡度应符合设计要求坡度尺检查 4一般项目檐口卷材檐口800mm范围内的卷材应满粘观察检查 收头卷材收头应在找平层的凹槽内用金属压条钉压固定，并应用密封材料封严；涂膜收头应用防水涂料多遍涂刷 5檐口端部檐口端部应抹聚合物水泥砂浆，其下部应同时做鹰嘴和滴水槽观察检查 檐沟、天沟质量标准和检验方法附表27-8 项次项目质量要求或允许偏差检验方法 1主控项目防水构造檐沟、天沟的防水构造应符合设计要求观察检查 2渗漏沟内不得有渗漏和积水现象雨后观察或淋水试验 3排水坡度檐沟、天沟的排水坡度应符合设计要求坡度尺检查 4般项目附加层檐沟、天沟附加层铺设应符合设计要求观察和尺量检查 5收头檐沟防水层应由沟底翻上至外侧顶部，卷材收头应用金属压条钉压固定，并应用密封材料封严；涂膜收头应用防水涂料多遍涂刷观察检查 6檐口端部檐沟外侧顶部及侧面均应抹聚合物水泥砂浆，其下部应做成鹰嘴或滴水槽观察检查 女儿墙和山墙质量标准和检验方法附表27-9 项次项目质量要求或允许偏差检验方法 1主控项目防水构造女儿墙和山墙的防水构造应符合设计要求观察检查 2渗漏女儿墙和山墙的根部不得有渗漏和积水现象雨后观察或淋水试验 3压顶做法女儿墙和山墙的压顶做法应符合设计要求。压顶向内排水坡度不应小于5%,压顶内侧下端应做鹰嘴或滴水槽观察和坡度尺检查 102827屋面工程 续表 项次项目质量要求或允许偏差检验方法 4般项目附加层女儿墙和山墙的泛水高度及附加层铺设应符合设计要求观察和尺量检查 5收头低女儿墙泛水处的卷材防水层可直接铺贴或涂刷至压顶下，卷材收头应用金属压条固定，并用密封材料封严；涂膜收头应用防水涂料多遍涂刷。高女儿墙的卷材防水层泛水高度不应小于250mm,泛水上部的墙体应做泛水处理观察检查 水落口质量标准和检验方法附表27-10 项次项目质量要求或允许偏差检验方法 1-主控项目防水构造水落口的防水构造应符合设计要求观察检查 2渗漏水落口杯上口应设在沟底最低处,水落口处不得有渗漏和积水现象雨后观察或淋水、蓄水试验 3般项目安装水落口的数量和位置均应符合设计要求，水落口杯应安装牢固观察和手扳检查 4坡度水落口周围直径500mm范围内坡度不应小于5%,水落口周围的附加层铺设应符合设计要求观察和尺量检查 5收头防水层及附加层伸入水落口杯内不应小于50mm,并应粘结牢固观察和尺量检查 变形缝质量标准和检验方法附表27-11 项次项目质量要求或允许偏差检验方法 1主控项目防水构造变形缝的防水构造应符合设计要求观察检查 2渗漏变形缝处不得有渗漏和积水现象雨后观察或淋水试验 3般项目附加层变形缝的泛水高度及附加层铺设应符合设计要求观察和尺量检查 4防水层防水层应铺贴或涂刷至泛水墙的顶部观察检查 5等高变形缝等高变形缝顶部宜加扣混凝土或金属盖板。混凝土盖板的接缝应用密封材料封严；金属盖板应铺钉牢固，搭接缝应顺流水方向，并应做好防锈处理观察检查 6高低跨变形缝高低跨变形缝在高跨墙面上的防水卷材封盖和金属盖板，应用金属压条钉压固定，并用密封材料封严观察检查 伸出屋面管道质量标准和检验方法附表27-12 项次项目质量要求或允许偏差检验方法 1主控项目防水构造伸出屋面管道的防水构造应符合设计要求观察检查 2渗漏伸出屋面管道根部不得有渗漏和积水现象雨后观察或淋水试验 27.7屋面隔热层1029 续表 项次项目质量要求或允许偏差检验方法 3般项目附加层伸出屋面管道的泛水高度及附加层铺设应符合设计要求观察和尺量检查 4坡度伸出屋面管道周围的找平层应抹出高度不小于30mm的排水坡观察和尺量检查 5收头卷材防水层收头处应用金属箍固定，并应用密封材料封严.涂膜防水层收头处应用防水涂料多遍涂刷观察检查 27.7屋面隔热层 屋面隔热层是指在炎热地区防止夏季室外热量通过屋面传入室内的措施。在我国南方一些地区，夏季时间较长，气温较高，随着人们生活的不断改善，对住房的隔热要求也逐渐提高，采取了种植、架空、蓄水等屋面隔热措施。屋面隔热层设计应根据地域、气候、屋面形式、建筑环境、使用功能等因素，经技术经济比较确定。由于城市绿色环保及美化环境的要求，从发展趋势来看，采用种植隔热方式将胜于架空隔热和蓄水隔热。 本节主要针对种植隔热层、架空隔热层、蓄水隔热层分别列出其质量通病与防治措施。 I种植隔热层
（1）摄像机应有稳定牢固的支架，室外立杆基础按照设计要求实施，固定好立杆。支架和立杆的强度、刚度要足够，安装稳定牢固；立杆、支架固定螺栓应有放松装置。如图43-3所示。 图43-3立杆安装示意图 162643智能建筑工程 (2)按照设计规范规定选择线缆，SYV75-5同轴电缆传输距离300m以内采用模拟视频信号，超过300m采用光缆传输或其他传输方式。 (3)选择满足传输网络带宽要求的交换机。
（1）摄像机镜头安装宜顺光源方向对准监视目标，并宜避免逆光安装；当必须逆光安装时，宜降低监视区域的光照对比度或选用具有逆光补偿的摄像机。 （2）环境照度低于摄像机要求的照度时，加装辅助照明或采用带红外灯的摄像机，安装环境光时避免直接照射摄像机镜头。 （3）特殊环境的摄像机应选用防爆、防冲击、防腐蚀、防辐射等特殊性能的防护罩。防护罩应定期清洗，以保证图像清晰，在室外使用时防护罩内可加装自动调温装置和遥控雨刷。 （4）显示设备清晰度宜高出摄像机的100TVL。 （5）选择合适的摄像机镜头。摄像机镜头选择应按照监视目标视角大小确定，视距较大可选用长焦镜头，视距较小且视角较大时，选用广角镜头，镜头安装后调整好光圈、焦距，如电梯轿厢内视角需要变化视角的范围较大时，宜选用变焦镜头。 （6）在有强电磁环境下传输时，宜采用光缆、电梯轿厢的视频电缆，选用屏蔽性良好的电梯专用视频电缆。信号传输线缆宜敷设在接地良好的金属导管或金属线槽内，视频线 43.1安全防范系统1625 缆屏蔽层与设备接地端子屏蔽层线缆和监控接地系统应牢固连接。 （7）摄像机宜由监控中心统一供电，或由监控中心控制的电源供电，供电电源不稳定的要增加电源稳压器。 （8）按照设计规范要求做好监控系统接地装置，室外摄像机安装应根据现场情况安装避雷装置，要有防雷措施。
（1）设置准确牢固定位支撑，保证预应力束曲线平滑流畅。 （2）跨数较多时，设计可以考虑采用分段锚固方式。 ⑶采用两端张拉工艺，适当提高张拉控制应力，采用反复张拉和回松，以克服摩擦损失。
（1）设计中，配置足够抵抗温度应力的分布筋•减小边墙柱与墙体间的约束。合理设置后浇带。 （2）加强混凝土养护，延缓拆模时间。
（1）设计提出加工误差要明确，要按机械制图标注尺寸，特别是圆孔中心线和槽口中心线应分别从板中心线计算，避免累计误差。 （2）U形承力板的应力分析应从最不利条件考虑，如力的作用点可能上移或两个承力板受力不均等，构造加固及焊接要可靠。 （3）张拉板受力大且偏心，为了避免张拉板上挠变形和螺栓断裂等，对于较宽且受张拉力较大的张拉板可以改为两块，以保证质量和安全。 （4）经常检查零配件,发现隐患及变形，应及时更换或修理。 14.5现浇混凝土大模板施工563 14.5现浇混凝土大模板施工
(1)设计时应作好水力计算，管网较大时宜作同程式布置，而不宜采用异程式。图40-16所示为单管式热水采暖异程式系统和同程式系统示意。 图40-16单管式热水采暖异程式系统和同程式系统示意(a)异程式采暖系统：(b)同程式采暖系统 (2)散热器应正确设置跑风门。如为蒸汽采暖，跑风门的位置应在距底部1/3处；如为热水采暖，跑风门的位置应在上部。 (3)疏水器选用不仅要考虑排水量，还要根据压差选型，否则容易漏气，破坏系统运行的可靠性，或者疏水器失灵，凝结水不能顺利排出。 40.5散热器安装1553 (4)管道堵塞按
（1）设计时应从各种不利的受力状态作结构的强度、刚度（变形）和局部稳定性计算。特别应控制刚度，对承受预应力的钢模板更要注意。 （2）注意细部构造，运用钢结构理论进行细部设计。如用加劲肋加强上翼缘，使承受张拉力后不变形，或改槽形截面为箱形截面。 （3）底盘结构设计要考虑变形要求，布置合理，省工省料。 （4）起吊时4个吊钩的钢丝绳要长短一致。 （5）码放垛底楞应用水平仪找平，底楞要耐撞击，如用钢轨等。 （6）内胎面钢面板厚至少5mm以上，使用次数不多的钢模板可用3〜4mm厚。区格划分应不大于lOOOmmX1000mmo （7）施焊顺序要合理，尽量减少焊接变形和降低焊接内应力。焊缝尺寸应符合设计要求，不得少焊。 （8）底盘变形超过规定，要及时用专门工具调平。
（1）设计时应采用伸缩量较大的密封胶，并进行合理的计算。 （2）在对幕墙与建筑物接合部进行收口处理设计时，设计单位应与土建单位共同研究。 （3）设计单位进行幕墙设计时，应首先考虑幕墙防水装置设计构造问题，合理运用等压原理，在幕墙铝型材上设置等压腔和特别压力引入孔，使等压腔内部压力通过特别压力引入孔与外部压力平衡，从而将压力差移至接触不到雨水的室内一侧，使有水处没有压力差，而有压差的部位又没有水，以达到防止外部水利用压力差渗入幕墙的目的。
（1）设计阶段应按规范要求验算围护结构内部的冷凝受潮.不符合要求时应采取结构防潮措施。 （2）正确选择透气性好、指标合格的外保温系统专用腻子和涂料。 （3）为增加冷凝界面的蒸汽渗透阻，可在膨胀聚苯板粘贴前对外围护墙体抹20mm的1=2水泥砂浆找平层。 （4）防止聚苯板受雨水浸泡，粘贴聚苯板前基层应充分干燥，抹面胶浆施工时要避开雨天，使保温层内湿度增量降至最低。 （5）聚苯板粘贴后，应及时对大于2mm以上的板缝进行处理，保证水蒸气渗透时分布均匀，防止产生集中渗透。 （6）对赶工抢工的当年入住工程，在施工期间或采暖初期要保持经常性通风换气，使室内温、湿度及墙体湿度降低，最大限度地降低室内水蒸气向保温层渗透。 （7）对于赶工抢工需当年入住的工程，涂料可延缓在第二年室外环境温度允许时施工。
(1)设计机房窗、排风扇及空调位置时，尽量不要安放在电梯主机、控制柜上方，避免因为漏雨、漏水造成电梯设备损坏。 (2)土建单位应按照施工图纸进行施工。 (3)设计单位应按照所订电梯制造厂家及规范要求进行设计。规范要求：机房应有适当的通风，同时必须考虑到井道通过机房通风。从建筑物其他处抽出的陈腐空气不得直接排入机房内.应保护电机、设备以及电缆等尽可能不受灰尘、有害气体和湿气的损害。机房内的空气温度应保持在+5〜+40℃之间。
（1）设计端模时应有计算依据，必要时用加劲肋提高其刚度。 （2）设计的紧固工艺要可靠，位置易固定，易装拆。 （3）按操作规程操作，不用或少用锤击。有变形应及时修理。 （4）预埋件应采取可靠固定措施，防止位移。
（1）设计单位与电梯厂家及安装单位应提前进行接洽，严格按照所订电梯井道布置图要求进行圈梁位置预留设计。 （2）设计单位应按照规范进行导轨圈梁位置设计。规范要求：每根导轨宜至少设置两个导轨支架，支架间距不宜大于2.5m。当不能满足此要求时，应有措施保证导轨安装满足GB7588—2003中
（1）上碗扣、可调底座及可调托撑螺母应采用可铸造铁或铸钢制造，其材料机械性能应符合现行国家标准《可锻造铁件》（GB9440）中KTH330-08及《一般工程用铸造碳钢件》（GB11352）中ZG27O-5OO的规定。 （2）下碗扣的钢板应符合现行国家标准《碳素结构钢》（GB/T700—2006）中的Q235级钢的要求，板材厚度不得小于6mm,并应经600〜65OC的时效处理。严禁利用废旧锈蚀钢板改制。 （3）材料部门对进场材料应严格验收，构配件外观质量应符合下列要求： 12.2扣件式钢管脚手架441 1）铸造件表面应光整，不得有砂眼、缩孔、裂纹、浇冒口残余等，表面粘砂应清除干净； 2）冲压件不得有毛刺、裂纹、氧化皮等缺陷； 3）各焊缝应饱满，焊药应清除干净，不得有未焊透、夹砂、咬肉、裂纹等缺陷； 4）构配件防锈漆涂层应均匀、附着牢固； 5）主要构配件上的生产标识应清晰。
（1）上滑移法（滑动结构）： 1）对结构建模，对施工工况进行模拟计算，确定施工方法及措施； 2）适当增大钢网格结构杆件断面，以增强其刚度； 3）拼装时增加钢网格结构起拱值； 4）大型钢网格结构安装时，中间应设置滑道，以减小钢网格结构跨度，增强刚度； 5）在拼接处增加反梁或刚性支撑，或增设三层钢网格结构，以增强钢网格结构拼接部位的刚度； 6）在滑移单元的下弦加设元宝形预应力钢绞线。 （2）下滑移法（滑动支撑）： 1）要细致校核滑移单元结构的刚度，保证两个施工单元合龙的精度； 2）通过计算对支撑的架体与基础应适当加固与夯实； 3）架体与滑道之间宜设置滑靴.使用滚轮进行移动； 4）其他参见上滑移法。 （3）不等高滑移： 1）在底端的滑移轨道外侧加挡墙，可利用原结构的竖向连续结构，也可用型钢制作临时挡墙； 2）在滑移支座增设水平横向的导轮，用以抵消水平推力，并保证滑移的连续性。
（1）苫背应在距冬期施工起始期的一个月前完工，瓦面应在20d前全部完工，否则应停止施工。 （2）在距冬期施工前一个月苫完灰背并在冬期停工的屋面，春季复工时应检查灰背的受冻情况，必要时应重新苫灰背。 （3）因临近冬期，决定不再进行苫背的工程，也应在望板上抹护板灰和一层泥背，以保护木屋架。春季复工时，应重新苫抹泥背。如原设计为两层泥背的，应在原来的泥背上重新苫抹两层泥背。 （4）如为仿古建筑，或经设计及文物主管部门同意时，可改用水泥砂浆（可掺入防冻剂）。
（1）砂子细度模数（凶）过小且通过0.15mm筛的量大于30%时，在没有足够试验依据和相应技术措施保障的情况下，不得用以配制混凝土。 （2）改用工作度评定混凝土拌合物的流动性，而不宜采用圆锥体坍落度来表示混凝土的流动性。 （3）鉴于一般特细砂含泥量较高，相对用量较少（砂率小）的特点，可以适当放宽含泥量的标准要求，但不能大，以免过多增加水泥用量，加大收缩危害。 （4）宜选用硅酸盐水泥或普通水泥，避免使用火山灰水泥或矿渣水泥，因为后两种水泥干缩性较大。水灰比以满足强度要求为准，储备量不宜过大，一般宜控制在10%〜15%为宜。C25以下混凝土强度储备可以大些，取15%；C25以上（含C25）混凝土的强度储备可取10%。 （5）特细砂混凝土由于砂粒细小，宜采用较低砂率，一般宜在30%以下，砂率过大，不仅影响强度，而且增大水和水泥用量，加大收缩变形，甚至出现裂纹。砂子越细，混凝士的最佳砂率越小。 （6）混凝土拌合物搅拌时间和普通中粗砂混凝土相同，不可缩短。要求搅拌均匀，振捣密实。因特细砂水泥混凝土内在比表面积大，养护时需要的水分相对也较多，每日浇水次数宜增加1〜2次，以满足正常硬化的需要，并有助于防范开裂现象的发生。 74419特种混凝土工程_______________ (7)由于这种收缩裂纹一般是表面性的，深度不大，通常可不予处理。如个别裂缝较宽，可将裂缝处理干净，抹压1:2水泥浆或环氧树脂封闭。
（1）砂石材料的质量应符合规定和要求，以提高混凝土的密实性和抗油渗性能。 （2）氢氧化铁、三氯化铁混合剂或三乙醇胺复合外加剂的掺量，由试验确定，以保证混凝土有良好的致密性和抗油渗性。使用前应测定其固体含量和纯度，以保证掺加量的准确性。 （3）计量器具要合格，称量要准确，不得用坍落度控制替代水灰比控制，也不准用体积比代替重量比。砂石含水率应每天测定1〜2次，并据此调整配合比，不允许凭目测评估。 （4）混凝土必须搅拌均匀方可出罐，在运输和卸料过程中，应采取适当措施,防止混凝土分层或离析。 （5）混凝土浇筑时，应分层进行，每层厚度以控制在200〜250mm为宜，做到均匀下料，防止粗骨料过分集中，振捣器插入混凝土的位置要分布均匀，按一定的行列顺序移动，不能随便，以防漏振。每次移动的距离不应大于振动捧作用半径的1.5倍，并伸入下层约5cm左右。振捣棒的作用半径一般为30〜40cm。振捣时应快插慢拔，防止产生空（孔）域。 （6）夏季施工时，耐油混凝土浇筑完后8〜12h即应进行浇水养护，养护期间混凝土表面应保持潮湿，不可脱水。养护时间不得少于14d。温度低于10C时，浇筑完的混凝土应采取保温措施并及时养护。 19.6补偿收缩混凝土735 附录19.5耐油混凝土参考配合比 耐油混凝土参考配合比附表19-10 混凝土强度等级配合比（重量比） 水水泥砂石子（白石子）三氯化铁（%）明研（%）三乙醇胺（.＞）氢氧化铁（%）氯化钠（%）木糖浆（%）抗渗等级 C
（1）砂浆试块应在搅拌点取样制作。一组试块应在同一罐（盘）砂浆中取样。回罐（盘）砂浆只能取作一组试样。 （2）试块的制作和养护，底砖含水率不得大于2%,并不得重复使用。铺垫用纸应有较好的吸湿性。成型时将拌和好的砂浆一次装满已涂刷的薄层机油的试模内，用直径10mm、长350mm的钢筋（其一端是半球型）均匀插捣25次，然后在四周用刮刀沿试模插捣数次。砂浆应高出试模顶6〜8mm,当砂浆表面开始出现麻斑状态时（约15〜30min）,将高出部分的砂浆沿试模顶面刮平，置于正温条件下养护一昼夜拆模，如气温较低，应予适当延长，但不应超过两昼夜。 将拆模后的试块，置于标准条件下养护至28d。水泥混合砂浆养护环境温度为（20士3）℃,相对湿度为60%〜80%；水泥砂浆和微沫砂浆养护环境温度为（20士3）C,相对湿度为90%以上。 当缺乏标准养护条件时，也可采用自然养护，即水泥混合砂浆在正温度，相对湿度为60%〜80%的条件下（如养护箱或不通风的室内）养护。水泥砂浆和微沫砂浆在正温度，并保持试块表面湿润的状态下（如湿砂堆中）养护。自然养护期间的温度应予记录，以便试块破型后按养护期间的平均温度进行换算。 13.1砌筑砂浆479
（1）三氯化铁具有酸性，超量使用，将会使钢筋产生锈蚀作用。在无可靠资料及试验证明无腐蚀性的情况下，应对钢筋进行防腐处理。 （2）应按合理工序配制氢氧化铁溶液，其方法是：将固体三氯化铁溶解于水中,待放热反应冷却至室温后，再将氢氧化钠或氢氧化钙徐徐加入三氯化铁溶液中，一边倒，一边用木棒搅拌，速度应缓慢，使两者充分中和，直至用试纸测定的pH值至7〜8时为止。如pH值小于或大于7〜8时,则应加氢氧化钠或三氯化铁进行调整。 用此法配制成的中和体为氢氧化铁和氯化钠，然后用清水进行清洗，至溶液中氯化钠含量在12%以下时为止,以防止对钢筋产生锈蚀作用。 （3）氢氧化铁按固体物质计算，约为水泥重量的1.5%〜3%。过少，致密性差，抗油性能差；过多，则相应加大了氯化钠含量，对钢筋的防腐蚀性能构成危害。 （4）当采用三氯化铁混合制剂施工时，按水泥用量1.5%的三氯化铁（以固体含量折 73419特种混凝土工程 算）和水泥用量0.15%木糖浆（以固体含量计算）分别掺入混凝土拌合水中*搅拌混凝土。 （5）当采用三乙醇胺复合剂配制耐油混凝土时，则三乙醇胺和氯化钠的掺加量，可分别为水泥重量的0.05%和0.5%。氯化钠掺用量过多，必将对钢筋锈蚀造成危害。 （6）配合比由试验确定。施工时应严格控制好配合比和外加剂的掺量。使用前应核查氢氧化铁或三氯化铁混合制剂的制备质量，以及与试验时的质量状况是否一致。如有变动，应重新通过试验进行调整，不可套用原配合比。
（1）若条件许可，尽量采用自灌式给水，这样既可节省安装底阀，减少故障，又可实现水泵自动控制。 （2）吸水管应精心安装，吸水管的管材须严格把关，仔细检查，不能把有裂纹和砂眼的次品管作为吸水管。 （3）吸水管若为丝接，丝口应有锥度，填料饱满，连接紧密；吸水管若为法兰连接,紧固法兰螺栓应对角交替进行，以保证接头严密。 （4）压紧或更换盘根。 （5）水泵的吸水高度应视当地的海拔高度而定。如果水泵安装过高，将会产生“汽蚀”，使水泵不能正常工作。 吸水管坡度及吸水管大小头制作安装的正、误作法见图40-2所示。
（1）软接管被过度拉伸、压缩：在需要安装软接管的位置，施工过程中必须留够合理的距离；管道支架安装必须牢固，防止将管道的位移直接传递到软接管。 （2）软接发生扭曲：管道与管道或管道与设备的接口处安装软接管时，必须先保证接口两端同心，不得利用软接管进行强行连接；软接管两端支架的设置，必须保证两端的管道不出现下塌现象；软接管安装应该在两端管道安装到位后进行，防止软接管安装之后两端管道发生旋转。禁止用软管代替弯头的做法。
（1）如果相邻两跨屋架作用在托架梁的一点上，在安装屋架前必须将托架梁进行加固。如果单跨屋架安装在托架上，设计时应在托架梁上焊垫板，使屋架荷载通过托架梁中 81221装配式钢筋混凝土结构安装 心线，防止扭矩过大而失稳。 （2）安装屋架及屋面板时，不宜用力撬动，防止托架梁失稳。 附录21.4屋架安装质量标准及检验方法 屋架、天窗架、托架梁安装允许偏差及检验方法附表21-4 项次项目允许偏差（mm）检验方法 1屋架下弦中心线对定位轴线的位移5钢尺检查 垂直度桁架、拱形屋架、三角形屋架、下承式五角形屋架志屋架高用经纬仪或吊线和钢尺检查 2天窗架构件中心线对定位轴线的位移5钢尺检查 垂直度壶天窗架高用经纬仪或吊线和钢尺检查 3托架梁底座中心线对定位轴线的位移5钢尺检查 垂直度10用经纬仪或吊线和钢尺检查 21.5板类构件安装
（1）如古河道、古湖泊已年久被密实的沉积物填满，土质较为均匀密实，含水量在20%以下，且无被水冲蚀的可能，土的承载力不低于附近的天然土时，可不进行处理。 （2）如古河道、古湖泊填积物为松软土、淤泥，含水量较大，则应挖土后用好土分层回填夯实；用作地基的部位用灰土分层回填夯实，使承载力不低于同一地区的天然土。与河道接触的部位，应做成阶梯形接槎，并仔细捣实，阶梯宽应不小于1m,回填按先深后浅的顺序进行。
(1)如钢筋笼过长，应分段制作，吊放钢筋笼入孔时进行孔口分段焊接。 (2)钢筋笼在运输和吊放过程中，每隔2.0〜2.5m设置加强箍一道，并在钢筋笼内每隔3〜4m装一个可拆卸的十字形临时加劲架，在钢筋笼吊放入孔后再拆除。 (3)在钢筋笼周围主筋上每隔一定间距设置混凝土垫块，混凝土垫块应根据保护层的厚度及孔径设计。 (4)用导向钢管控制保护层厚度，钢筋笼由导管中放入，导向钢管长度宜与钢筋笼长度一致，在浇筑混凝土过程中再分段拔出导管或浇筑完混凝土后一次拔出。 (5)清孔时应把沉渣清理干净，保证实际有效孔深满足设计要求。 (6)钢筋笼应垂直缓慢放入孔内，防止碰撞孔壁。钢筋笼放入孔内后，要采取措施.固定好位置。 (7)钢筋笼吊放完毕，应进行隐蔽工程验收，合格后应立即浇筑水下混凝土。
（1）如腹板是开平板，则必须经平板机整平方可投入使用； （2）采用减少焊缝收缩应力的措施，如使用CO2气体自动焊，快速焊接等。 （3）如已经发生腹板不平，只能在每一格内压平，同时用火焰矫正，使其散开成为不超标的小的不平。
(1)如出现不能及时灌浆且间隔时间较长时，必须采取有效措施，对已张拉预应力筋进行防腐蚀防护。 (2)具备灌浆条件后，进行补张拉和必要的检测，及时完成灌浆。
（1）柔性短管连接安装过程中，应保持一定的伸展量，以减少风阻，同时满足使用和观感效果，保证软管两端的风管（或设备）调整在同一轴线之后再安装软管。 （2）柔性短管的安装有明显的扭曲，应拆除，并重新安装。 （3）柔性短管主要用于风机的吸入口和排出口与风管的连接处。柔性短管的长度不宜过长，一般为150〜300mm；其连接处缝合应严密、牢固、可靠。 （4）为保证柔性短管在系统运转中不扭曲，安装应松紧适度。对于装在风机的吸入端的柔性短管，可安装得稍紧些，防止风机运转时被吸住，而形成短管截面尺寸变小的现象。
(1)熔池下部过大时.可利用焊条左右摆动和挑弧动作加以控制。 (2)在搭接接头或帮条接头立焊时，焊接电流应比平焊适当减少，焊条左右摆动时在中间部位快些，两边稍慢些。 (3)焊接坡口立焊接头加强焊缝时，应选用直径3.2mm的焊条，并应适当减小焊接电流。
（1）认真执行《钢结构工程施工规范》（GB50775—2012）中
（1）认真审查设计图，把钢筋重叠、管线交叉将造成楼板超厚的情况在施工前提请设计单位予以解决。 （2）认真绘制柱、梁、板钢筋、管线相互间穿插、交叉、重叠的位置图，以进一步明 87423现浇钢筋混凝土结构工程 图23-10箍筋、水平筋间距不准确 1—加密区箍筋间距不准确； 2―非加密区箍筋间距不准确； 3—墙体水平筋间距不准确 发现问题，及时调整。绑扎成型后，调整 确相互间的排列关系，从而制定既满足设计要求又符合工程实际情况的钢筋绑扎与管线埋设的施工方案。 （3）严格控制楼板模板上表面标高,要求模板表面平整，偏差值应符合现行施工验收规范的要求。 （4）混凝土浇筑前，应有醒目的楼板浇筑厚度的控制标志。控制点数量与间距应以方便施工，保证板厚符合设计要求为原则。
（1）认真检查清孔阶段的岩渣料径，以及清孔后的泥浆密度。为了提高泥浆的清孔效果，可在泥浆中加入外加剂（如硫酸钠等）以提高泥浆的胶体稳定性。 （2）严格控制好清孔后的停置时间，若时间过长，应利用灌注混凝土的导管重新清孔，再进行水下混凝土灌注。 （3）严格控制导管下端到桩孔底部的距离，通常为30cm左右，不应超过50cm。确保混凝土初始灌注量能盖过导管下端，使导管的初始埋置深度不小于1m。 （4）严格控制好混凝土的坍落度，确保其流动性；经常清理导管内壁，避免初始混凝土灌注时活塞在导管中下落不畅，造成导管堵塞，影响了桩芯混凝土的灌注质量。 （5）对于桩底沉渣过厚而影响质量时，常用的有效的处理方法是利用抽芯检测的抽芯孔或超声探测的探测管作通道，采用高压灌浆对桩底进行补强。 9.11人工挖孔灌注桩 近年来，大直径人工挖孔灌注桩在建筑、道路桥梁、设备基础、深基坑护坡、支护挡土等工程中，应用较为普遍，其优点是较为经济，质量能够保证。但它有一定的局限性*一般在地下水位以上的土层中，干作业成孔较为理想；在有丰富的上层滞水或地下水的土层中，不宜选用。人工挖孔桩的直径从0.8m起，最大可达4m,扩底直径一般为桩身直径的L5〜2.5倍，可彻底清底，能直观检查持力层，加之有护壁，因此质量稳定性高，单桩承载力大。
（1）认真分析地质报告，找出不密实的原因，以确定补救措施。 （2）用加密桩的办法减小桩间距，一般为2.5d〜3d（d为桩径或边长），采用梅花式布桩（等边三角形布桩），每平方米范围内应有1根碎石桩。 （3）控制拔管速度，同本章
（1）认真对工程技术人员做好岗位培训工作，施工前应严格按设计及规范规定的施工工艺进行技术交底。 （2）应高度重视幕墙预埋件的留设工作，应按设计要求做好预留预埋工作。 （3）按规范及施工工艺要求做好幕墙架体的水平度、垂直度控制工作，做好连接件、绝缘片、螺栓安装质量检查工作。 （4）焊工应持证上岗，焊缝质量应逐一进行细致、认真的检查。 （5）注胶T作应由专人检查，注胶时应按施工顺序进行，严格检查控制注胶质量。 （6）做好成品保护工作，型材表面的保护膜必须在施工完毕后剥除，应注意及时消除幕墙表面的污染物，幕墙污染物清除应采用专门的清洗剂进行，严禁采用金属利器刮铲。
(1)人工挖孔桩要有详细的地质报告，特别是水文地质报告，以便预先制定出有效措施，减少孔底虚土超标。 (2)严格控制孔深超挖，完孔后，孔底虚土必须全部清除，见到坚实的原状土。 (3)扩底部位遇到砂土层时，应采取支护措施。 (4)孔口堆土应距孔口至少2m以外，并及时运出，避免施工车辆碾压。成孔后，立即盖好孔口盖板，以防过多掉入回落土，造成孔口坍塌。 (5)雨季施工，孔口应做防水圈，高出地面20cm以上，防止雨水灌孔。 (6)成孔验收后，立即放钢筋笼，不得碰撞孔壁；虚土过多应清除，立即浇筑混凝±o成孔后，成桩必须当天完成，不得过夜。
（1）人工挖孔要有详细的地质与水文地质报告，必要时每孔都要有探孔，以便事先采取防治措施。 （2）遇到上层滞水、地下水，出现流砂现象时，应采取混凝土护壁（图9-22）的办法，例如使用短模板减小高度，一般用30〜50cm高，加配筋，上下两节护壁搭接长度不得小于5cm,混凝土强度等级同桩身，并使用速凝剂，随挖随验随浇筑混凝土。 9.11人工挖孔灌注桩337 （3）遇到塌孔，还可采用预制水泥管、钢套管、沉管护壁的办法。 （4）混凝土护壁的拆模时间应在24h之后进行。塌孔严重部位也可采取不拆模永久留入孔中的措施。 （5）水量大、易塌孔的土层，除横向护壁，还要防止竖向护壁滑脱，护壁间用纵向钢筋连接，打设护壁土锚筋。必要时也可用孔口吊梁的办法（桩身混凝土浇灌时拆除兀 （6）雨季施工，孔口做混凝土护圈，或设排水沟抽排水。 （7）护壁混凝土应随挖随验随浇筑，不得过夜。必要时采取降水措施。 图9-22人工挖孔桩混凝土护壁示意（a）护壁无搭接；（b）护壁有搭接 （8）正式开挖前要做试验挖桩，以校核地质、设计、工艺是否满足要求。 （9）人工挖孔桩应采取跳挖法，特别是有扩底的挖孔桩，应考虑扩孔直径采取相应措施，以免塌孔贯穿。 （10）扩大头部位若砂层较厚，地下水或承压水丰富难于成孔，可采用高压旋喷技术人工固结，再进行挖孔。
（1）人工接地体地下埋深应达到设计标准规定大于0.5m的要求，钢质垂直接地体宜直接打入地沟内，均匀布置，其间距不宜小于长度的2倍。如图43-11所示。 （2）金属电缆桥架及其支架和引入或引出的金属电缆导管必须接地（PE）或接零（PEN）可靠，且必须符合下列规定： 1）金属电缆桥架及其支架全长应不少于2处与接地（PE）或接零（PEN）干线连接； 2）非镀锌电缆桥架间连接板的两端跨接处的喷塑、油漆要刮掉，处理干净，以保证铜芯接地线与桥架可靠连接，接地线最小允许截面积不小于4mm2； 3）镀锌电缆桥架间连接板的两端不跨接接地线，但连接板两端应不少于2个有防松螺帽或防松垫圈的连接固定螺栓。 （3）接地装置应连接可靠，连接处不应松动。
（1）人工接地体、接地线的种类和规格应符合规范要求。人工接地体和接地线的最小规格见表39-1。 钢制接地体和接地线的最小规格表39-1 •钢制接地体类别地上地下 室内室外交流电流回路直流电流回路 圆钢直径（mm）681012 扁钢截面（mm2）30100100100 厚度（mm）3446 角钢厚度（mm）22.546 钢管管壁厚度（mm）
(1)热熔法铺贴卷材时,应禁止非操作人员在屋面上走动。 (2)在加热铺贴卷材时.操作人员应随加热方向按加热-滚铺-排气、收边一压实行序移动(图27-2)。 图27-2滚铺法铺贴热熔卷材 1—加热；2—滚铺；3一排气、收边；4—压实 (3)铺贴热熔卷材时，喷枪头距卷材面宜保持50〜100mm距离，与基层成30°〜45°角；当烘烤到沥青熔化，卷材底出现黑色光泽、发亮并有微泡现象时，此时沥青的温度在200〜230℃之间，负责推滚卷材的工人应随时向前推滚。 (4)搭接缝施工在熔烧卷材表面防粘隔离材料时，喷枪火焰应紧靠烫板一起移动，并距卷材高50〜100mm,烫板和喷枪要密切配合，切忌火焰烧伤或烫板损伤搭接处的相邻卷材面。 11合成高分子防水卷材施工 合成高分子防水卷材是由以合成橡胶、合成树脂或两者的共混体为基料，加入适量的化学助剂和填充料等，采用橡胶或塑料的加工工艺所制成。合成高分子防水卷材具有耐老化、使用寿命长、拉伸强度高、延伸率大、对基层伸缩或开裂变形适应性强等特点，是今后大力发展的防水卷材。现将合成高分子防水卷材屋面类型及构造作法列表27-8,其质量通病及防治措施分述如下。 101027屋面工程 表27-8 合成高分子防水卷材屋面类型及构造作法 序号类型构造作法 1单层防水构造无保温层非上人屋面（1）保护层：浅色涂料保护层；（2）防水层：1.5mm厚及其以上合成高分子防水卷材；（3）基层胶粘剂：选用与卷材相容的胶粘剂；（4）基层处理剂：选用与卷材相容的材料；（5）找平层：1：2.5水泥砂浆20mm厚；（6）基层：钢筋混凝土板 2单层防水构造有保温层非上人屋面（1）保护层：浅色涂料保护层；（2）防水层：1.5mm厚及其以上合成高分子防水卷材；（3）基层胶粘剂：选用与卷材相容的胶粘剂；（4）基层处理剂：选用与卷材相容的材料；（5）找平层：1：2.5水泥砂浆20〜25mm厚，或细石混凝土30〜35mm；（6）保温层：厚度按热工要求计算确定；（7）基层：钢筋混凝土板 3单层防水构造无保温层上人屋面（1）保护层：缸砖或水泥方砖等块体材料，或40mm厚细石混凝土；（2）粘结层：1：3水泥砂浆20〜30mm厚；（3）隔离层：低强度等级砂浆、干铺卷材、塑料膜、土工布等；（4）防水层：1.5mm厚合成高分子防水卷材；（5）基层胶粘剂：选用与卷材相容的胶粘剂；（6）基层处理剂：选用与卷材相容的材料；（7）找平层：1：2.5水泥砂浆20mm厚；（8）基层：钢筋混凝土板 4单层防水构造有保温层上人屋面（1）保护层：缸砖或水泥方砖等块体材料.或40mm厚细石混凝土；（2）粘结层：1：3水泥砂浆20〜30mm厚；（3）隔离层：低强度等级砂浆、干铺卷材、塑料膜、土工布等；（4）防水层：1.5mm厚合成高分子防水卷材；（5）基层胶粘剂：选用与卷材相容的胶粘剂；（6）基层处理剂：选用与卷材相容的材料：（7）找平层：1：2.5水泥砂浆20〜25mm厚，或细石混凝土30〜35mm；（8）保温层：厚度按热工要求计算确定；（9）基层：钢筋混凝土板 5复合防水构造无保温层非上人屋面（1）保护层：浅色涂料保护层；（2）防水层：1.2〜1.5mm厚合成高分子防水卷材；<3）基层胶粘剂：选用与卷材和涂膜均能相容的胶粘剂；（4）防水层：合成高分子防水涂料，涂膜厚度为1.5mm；（5）基层处理剂：选用与涂膜相容的材料；（6）找平层：1：2.5水泥砂浆20mm厚；（7）基层：钢筋混凝土板 27.3卷材防水层1011 续表 序号类型构造作法 6复合防水构造有保温层非上人屋面（1）保护层：浅色涂料保护层；（2）防水层：1.2~L5mm厚合成高分子防水卷材；（3）基层胶粘剂：造用与卷材和涂膜均能相容的胶粘剂；（4）防水层：合成高分子防水涂料，涂膜厚度为1.5mm；（5）基层处理剂；选用与涂膜相容的材料；（6）找平层：1：2.5水泥砂浆20〜25mm厚・或细石混凝土30〜35mm；（7）保温层：厚度按热工要求计算确定：（8）基层：钢筋混凝土板 7复合防水构造无保温层上人屋面（1）保护层：缸砖或水泥方砖等块体材料，或40mm厚细石混凝土；（2）粘结层：1：3水泥砂浆20〜30mm厚；（3）隔离层：低强度等级砂浆、干铺卷材、塑料膜、土工布等；（4）防水层：1.2〜L5mm厚合成高分子防水卷材；（5）基层胶粘剂：选用与卷材和涂膜均能相容的胶粘剂；（6）防水层：选用与卷材相容的合成高分子防水涂料，涂料厚度为L5mm；（7）基层处理剂：选用与涂膜相容的材料；（8）找平层：1：2.5水泥砂浆20mm厚；（9）基层：钢筋混凝土板 8复合防水构造有保温层上人屋面（1）保护层：缸砖或水泥方砖等块体材料.或40mm厚细石混凝土；（2）粘结层：1：3水泥砂浆20〜30mm厚；（3）隔离层：低强度等级砂浆、干铺卷材、塑料膜、土工布等；（4）防水层：L2~L5mm厚合成高分子防水卷材；（5）基层胶粘剂：选用与卷材和涂膜均能相容的胶粘剂；（6）防水层：选用与卷材相容的合成高分子防水涂料，涂料厚度为1.5mm；（7）基层处理剂：选用与涂膜相容的材料；（8）找平层：1：2.5水泥砂浆20〜25mm厚，或细石混凝土30〜35mm；（9）保温层：厚度按热工要求计算确定；（10）基层：钢筋混凝土板
（1）壤地的标高应按柱顶盘确定。 （2）若柱顶盘的标高相互之间有误差，应以其中最低处为室内地面的标高。 （3）地面做完后，对高出地面的柱顶盘进行剁斧，直至与地面找平为止。
（1）确定合理的离心制度，速度和时间要恰当；管模运转应平稳。跳动时适当降低转速，延长离心时间。 （2）控制好矿物掺合料掺量和砂的粗细程度。
（1）确保烧化过程的连续性，并具有必要的强烈程度。作法是：第一，选择合适的变压器级数，使之有足够的焊接电流.以利液体金属过梁的爆破；第二，焊件瞬时的接近速度应相当于触点过梁爆破所造成的焊件实际缩短的速度，即瞬时的烧化速度。烧化过程初期，因焊件处于冷的状态，触点过梁存在的时间较长，故烧化速度应慢一些。否则.同时存在的触点数量增加•触点将因电流密度降低而难以爆破，导致焊接电路的短路,发生不稳定的烧化过程。随着加热的进行，烧化速度需逐渐加快，特别是紧接顶锻前的烧化阶段，则应采取尽可能快的烧化速度，以便产生足够的金属蒸汽，提高防止氧化的效果。 （2）顶锻留量应为4〜10mm,使其既能保证接头处获得不小于钢筋截面的结合面积,又能有效地排除焊口的氧化物,纯洁焊缝金属。随着钢筋直径的增大和牌号的提高，顶锻留量需相应增加，其中带电顶锻留量应等于或略大于三分之一，焊接HRB500钢筋时,顶锻留量宜增大30%,以利焊口的良好封闭（参见表17-2、表17-3）。 （3）采取在用力情况下尽可能快的顶锻速度。因为烧化过程一旦结束，防止氧化的自保护作用随即消失*空气将立即侵入焊口。如果顶锻速度很快，焊口闭合延续时间很短, 17.1钢筋闪光对焊631 就能够免遭氧化；同时，顶锻速度加快之后，也利于趁热排除焊口中的氧化物。乌此，顶锻速度越快越好。一般低碳钢对焊时不得小于20~30mm/s。随着钢筋牌号的提高，顶锻速度需相应增大。 连续闪光焊参数表17-2 钢筋牌号钢筋直径(mm)带电顶锻留量(mm)无电顶锻留量(mm)总顶锻留量(mm) 10〜
（1）请熟悉古建筑规矩作法的人进行指导，或参照《中国古建筑瓦石营法》的相关内容进行设计和施工。 （2）审图时注意甬路宽度是否符合传统方砖单趟数所需的尺寸，如不符合，应及时向设计人员提出。, w抹灰
（1）清洗涂装基层存在的油污、灰尘、泥沙等污垢后方能进行防火涂料的涂装。 （2）防火涂料涂装前，应对钢材表面除锈及防锈底漆涂装质量进行隐蔽工程验收，办理隐蔽工程交接手续。 （3）应按防火涂料产品说明书的要求，在施工中控制环境温度和相对湿度，构件表面有结露不应施工。 （4）注意天气影响，露天作业要有防雨淋措施。 （5）避免其他构件在吊运中对已涂装的防火涂料的撞击。
（1）清水墙面勾缝所用水泥的凝结时间和安定性复验应合格。砂浆的配合比应符合设计要求。 （2）勾缝前，必须对墙体砖缺楞掉角部位、瞎缝、刮缝深度不够的灰缝进行开凿。开缝深度为10mm左右，缝子上下切口应开凿整齐。 （3）砌墙时应保存一部分砖，供堵塞脚手眼用。脚手眼堵塞前，先将洞内的残余砂浆剔除干净，并浇水润湿（冲去浮灰），然后铺以砂浆，用砖挤严。横、竖灰缝均应填实砂浆，顶砖缝采取喂灰方法塞严砂浆，以减少脚手眼对墙体强度的影响。 （4）勾缝前，应提前浇水冲刷墙面的浮灰（包括清除灰缝表层不实部分），待砖墙表皮略见风干时，再开始勾缝。勾缝顺序应是从上而下，自左向右；先勾横缝，后勾竖缝。 （5）勾缝用1：1.5水泥细砂砂浆，细砂应过筛，砂浆稠度以勾缝帽子挑起不落为宜。 （6）清水墙勾缝的形式有：平缝、凹缝、斜缝、半圆形凸缝，如图13-4所示。平缝操作简单，勾成的墙面平整，不易剥落和积污，防雨水的渗透作用较好，但墙面较为单调，平缝一般采用深浅两种做法，深的约凹进墙面对面3〜5mm。凹缝是将灰缝凹进墙面5〜8mm凹面可做成半圆形，勾凹缝的墙面有立体感。斜缝是把灰缝的上口压进墙面3〜4mm。凸缝是在灰缝面做成一个半圆形的凸线，凸出墙面约5mm左右，凸缝墙面线条明显清晰、美规，但操作比较费事。 图13-4勾缝形式 （a）平缝；（b）凹缝；（c）斜缝；（d）凸缝 （7）勾完缝后，待勾缝砂浆略被砖面吸水起干，即可进行扫缝。扫缝应顺缝扫，先水平缝，后竖缝，扫缝时应不断地抖掉扫帚中的砂浆粉粒，以减少对墙面的污染。 49013砌体结构工程 （8）干燥天气勾缝后应喷水养护。
（1）切锯板材时，应找方正。 （2）上下槛要与主体结构连接牢固。两端为砖墙,上下槛插入砖墙内应不少于12cm,伸入部分应做防腐处理；两端若为混凝土墙柱，应预留木砖，并应加强上下槛和顶板、底板的连接，可采取预留铁丝、螺栓或后打胀管螺栓等方法，使隔墙与结构紧密连接，形成整体。 （3）骨架若为木材，选材要严格，凡有腐朽、劈裂、扭曲、多节疤等疵病的木材不得使用。用料尺寸不小于40mmX70mm。 （4）骨架固定顺序应先下槛，后上槛，再立筋，最后钉装水平横撑。立筋间距一般在400〜600mm之间，要求垂直，两端顶紧上下槛，用钉斜向连接牢固。若为混凝土墙柱，靠墙立筋与预留木砖的空隙应采用木垫垫实并钉牢，以加强隔墙的整体性。 （5）遇有门口时，因下槛在门口处被断开，其两侧应用通天立筋，下脚卧入楼板内嵌实，并应加大其断面尺寸至80mmX70mm（或2根并用）。门窗框上部宜加人字撑。
（1）切割人员应加强责任心，仔细看清各种下料符号后方可切割。 （2）切割人员若不熟悉符号或有疑义，应虚心学习和请教，提高自己的技术水平。 （3）切割时应讲究切割次序，以减少不必要的移位和换向，尽量采取相应措施，减少切割变形，从而也减少矫正工作量和保证工期。
（1）切割前钢板必须平整。 （2）切割机轨道必须平直，发现不平整轨道必须更换，使用时轨道必须保管好。 （3）小车直接在钢板上行走，切割小车必须有沿板边的导轮。
（1）墙体内应预留木砖，中距不得大于400mm,木砖要上下错位设置或立放，转角处或最端头必须设木砖。 （2）加气混凝土墙或其他轻质隔墙，踢脚范围内要砌普通黏土砖墙，以便埋设木砖。 （3）钉木踢脚前先在木砖上钉垫木，垫木要平整，并拉通线找平，然后再钉踢脚。 （4）为防止木踢脚翘曲，应在其靠墙的一面设两道变形槽，槽深3〜5mm,宽度不少于l（）mmo （5）木踢脚上口的平线要从基本平线（50线）往下量，而且要拉通线。 （6）墙面抹灰要用大杠横向刮平，特别是墙面下部与踢脚结合处。安装踢脚时要贴严，踢脚上边压抹灰墙不小于10mm,钉子尽量靠上部旬; （7）踢脚与木地板交接处有缝隙时，可加钉三角形或半圆形木压条。 （8）踢脚应在木地板面层刨平磨光后再安装。
（1）墙体的大型预留洞口（门窗洞等）底模应开设排气孔，使混凝土浇筑时气泡及时排出，确保混凝土浇筑密实。 （2）高柱、高墙（超过3m）侧模要开设浇捣孔，以便于混凝土浇筑和振捣，混凝土浇筑时可用串筒下料。 （3）当楼梯段采用全封闭模板时，应在梯段模板中每个踏面上设排气孔，气孔间距300—500mm为宜。
(1)墙面模板应拼装平整，模板面应涂刷隔离剂。 (2)有几道混凝土墙时，除顶部设通长连接木方定位外，相互间均应用剪刀撑撑牢 (图14-15b,c)„ ⑹ 图14-15墙模板缺陷示意 (a)错误的支撑方法；(b)、(c)正确的支撑方法 (3)墙身中间应根据设计配制对拉螺栓，模板两侧以连杆增强刚度(图14-16)承担混凝土的侧压力。模板之间，应根据墙厚用混凝土预制块或硬塑料撑头，以保证墙体厚度一致。有防水要求时，应采用焊有止水片的螺栓。 图14-16墙模板示意 1一对拉螺栓；2一钢管或塑料管；3模板； 4—蝶形卡；5一钩头螺检；6一竖连杆；7横连杆 14.2现场现浇混凝土结构模板553 （4）每层混凝土的浇筑厚度，应控制在300〜500mm范围内。 （5）墙根按墙厚度先浇灌150~200mm高导墙作根部模板支撑.模板上口应用扁钢封口，拼装时，钢模板上端边肋要加工两个缺口，将两块模板的缺口对齐，板条式拉杆放入缺口内，用U形卡卡紧。 （6）龙骨不宜采用钢花梁，墙、梁交接处和墙顶上口应设拉结，外墙所设的拉顶支撑要牢固可靠，支撑的间距、位置由模板设计确定。
（1）墙面弹分格线时，要拉通线，墙面较长时，要把线拉紧分段标记，分段弹线;柱、垛隔断处，应将平点标记在柱、垛两边或柱、垛上，用水平尺再向柱、垛面或墙面过渡后进行弹线。窗间墙的分格线要上下统一垂线分格。 （2）米厘条使用前要在水中浸透。粘贴米厘条时要每根检查，剔除翘曲变形的；粘贴米厘条前应将砖墙薄抹灰覆盖。水平的米厘条应紧贴墨线的下方顺线粘贴。米厘条端头要齐整，中间不使用较短的米厘条。米厘条两侧用八字形灰膏固定时，水平米厘条应先抹下侧一面，竖向米厘条应两侧点抹固定后，再从下向上依次抹灰固定。当天成活能取出的米厘条可抹成45°陡角，隔天取出的可抹成60°坡角。 （3）抹窗台、窗楣时首先应照顾到左右两侧分格线的接槎和畅通，左右要在一条水平线上相通，上下在一条垂线上相通。 （4）当抹灰完成，砂浆有一定强度后取出米厘条，取出时，要先轻敲米厘条，然后用钢抹子尖插入米厘条内晃动取出。取出后，如发现分格线棱角有缺损，应立即修补，并用灰膏将线条底勾抹平正，抹灰干燥后再将线条涂色。
（1）恰当选择焊接电流及焊接时间，避免钢板过热。 （2）当钢筋直径与钢板厚度不匹配时，应通过试验，求得合适 的焊接参数。 （3）施焊时钢板下面放一平整垫板，并经常清扫焊剂，力求两者尽量贴紧。
（1）砌筑清水墙，应选取边角整齐、色泽均匀的砖。 （2）砌清水墙前应进行统一摆底，并先对现场砖的尺寸进行实测，以便确定组砌方法和调整竖缝宽度。 （3）摆底时应将窗口位置引出，使砖的竖缝尽量与窗口边线相齐，如安排不开，可适当移动窗口位置（一般不大于20mm）。当窗口宽度不符合砖的模数时，应将七分头砖留在窗口下部的中央，以保持窗间墙处上下竖缝不错位（图13-3）。 48813砌体结构工程 （4）游丁走缝主要是丁砖游动所引起，因此在砌筑时，必须强调丁压中，即丁砖的中线与下层顺砖的中线重合。 （5）在砌大面积清水墙（如山墙）时，在开始砌的几层砖中，沿墙角1m处，用线坠吊一次竖缝的垂直度，至少保持一步架高度有准确的垂直度。 （6）沿墙面每隔一定间距，在竖缝处弹墨线，墨线用经纬仪或线坠引测。当砌至一定高度（一步架或一层墙）后，将墨线向上引伸，以作为控制游丁走缝的基准。 （7）采用里脚手架时，应经常探身察看外墙面的竖缝垂直度。 图13-3窗间墙上下竖缝情况
（1）砌石应严格按操作规程作业，控制灰缝厚度。 （2）砌石前视气候情况适当洒水湿润。 （3）砌筑方法应先采用坐浆法砌筑，过大缝隙用碎石填充，砂浆填塞密实。 （4）分段砌筑时，留槎高度不超过一步架，且应砌成踏步槎，以保证良好结合。 附录8.2毛（料）石基础质量标准和检验方法 1.石材及砂浆强度等级必须符合设计要求。 8.3灰土、砂和砂石基础273 抽检数量：同一产地的同类石材抽检不应少于1组。同一类型、强度等级的砂浆试块不应少于3组。 检验方法：料石检查产品质量证明书；石材、砂浆检查试验报告。 2.砌体灰缝的砂浆饱满度不应小于80%。 抽检数量：每检验批抽查不应少于5处。 检验方法：观察检查。 3.石砌体尺寸、位置的允许偏差及检查方法应符合附表8-2的规定。 石砌体基础尺寸、位置允许偏差及检验方法附表8-2 项次项目允许偏差（mm）检验方法 毛石料石 毛料石粗料石 1轴线位置偏移202015用经纬仪和尺检查，或用其他测量仪器检查 2基础顶面标高士25±25±15用水准仪和尺检查 3砌体厚度+30+30+15用尺检查 注：每检验批抽查不应少于5处。 8.3灰土、砂和砂石基础
（1）砌墙时认真跟线，并把较方且大的一面朝外。球形、椭圆形、棕子形或扁形石块不能使用。 （2）浇筑基础上部地梁时，应保证支撑系统牢固，混凝土应分层浇筑，避免过振。
（1）砌墙前应先测定所砌部位基面标高误差，通过调整灰缝厚度，调整墙体标高，每次在基础顶面或楼板上接砌时，应重新抄平，采用灰缝调整好水平标高。 （2）调整同一墙面标高误差时，可采取提（或压）缝的办法，砌筑时应注意灰缝均匀，标高误差应分配在一步架的各层砖缝中，逐层调整。 （3）挂线两端应相互呼应，注意同一条水平线所砌砖的层数是否与皮数杆上的砖层数相符。 （4）当砌至一定高度时，可检查与相邻墙体水平线的平行度，以便及时发现标高误差。 （5）在墙体一步架砌完前，应进行抄平弹半米线，用半米线向上引尺检查标高误差，墙体基面的标高误差，应在一步架内调整完毕。
（1）起吊屋面板应加铁扁担，使吊钩不产生水平分力，防止裂缝产生。 （2）混凝土水灰比、坍落度应严格控制。 （3）出现沉缩裂缝等，应及时再次抹压混凝土表面，以消除裂缝。
(1)坡脚设置具有一定刚度和强度的竖向支护结构，能阻挡土体内移，从而减少坑底隆起量。如坡脚打设水泥搅拌桩，或者密排的木桩、钢板桩以及超前竖向何8〜2.5钢管注浆锚杆等，见
（1）屏蔽混凝土应以最短的时间从搅拌地点运至浇筑地点。在运输过程中要避免材料组分离析，坍落度损失应减至最小，或不影响混凝土的浇筑和捣实。混凝土密度大于3600kg/m3时，不宜采用具有振动性的车辆运输。 （2）泵送屏蔽混凝土出罐坍落度可控制在（100+20）mm；当密度V3300kg/m3时，入模坍落度控制在（80±20）mm为宜，密度为3600kg/m3时，控制在50〜80mm为宜。对泵送屏蔽混凝土浇筑运输距离应视混凝土的密度大小和混凝土与泵管之间的摩擦系数而定，一般不宜超过100m。屏蔽混凝土下料高度控制在1m范围内，采用串筒，混凝土未出现离析现象；超过1m时，由于落差太大，骨料沉降不同，会出现微弱离析现象。 （3）屏蔽混凝土出料口应接软管或水平管，不得接钢管。屏蔽混凝土浇筑要全面分层，每层厚度不超过300mm,也不宜小于200mm；混凝土布料可采用人工布料，分层布料时严禁通过振捣棒振动引流摊平。 （4）屏蔽混凝土振捣时间为15s左右.以表面出浆为准。振捣时间过长，会引起骨料的不均匀下沉。
（1）屏蔽混凝土工作性在很大程度上取决于骨料的性质和用量，屏蔽混凝土较普通混凝土砂率应适当增大，矿砂细度模数宜控制在2.2~2.8,0.15mm以下颗粒含量宜控制15%〜20%,75Km以下石粉含量宜控制为10%〜15%。矿石级配应优良，并宜为连续级配，最大粒径不宜超过31.5mm。 常用粗骨料的最大粒径40mm,其筛分曲线应在图19-1的阴影内。细骨料的筛分曲 19.7屏蔽混凝土739 线应在图19-2的阴影内。 120 100806040 200 -
（1）屏蔽混凝土比普通混凝土重力密度大，模板及其支架的设计应根据工程结构形式、荷载大小、地基土类别、施工设备和材料供应等条件进行专门设计，模板及其支架的设计荷载分析应符合《混凝土结构工程施工规范》（GB50666—2011）的规定，其荷载设计值根据重力密度大小予以折减。 （2）炎热季节屏蔽混凝土施工应对粗、细骨料设置遮阳，采用冰水或冷却水搅拌，混凝土出入模温度不宜超过28C。混凝土浇筑时要适当减少浇筑层厚度，利于浇筑层散热。浇筑混凝土后应及时采取覆盖措施防止拌合物水分蒸发过快，引起早期开裂。 （3）寒冷季节浇筑混凝土应满足《建筑工程冬期施工规程》（JGJ/T104—2011）相关规定。当采取对骨料进行加热时，不应对含有化合水的骨料加热。含结晶水较多的骨料一般有褐铁矿、硼铁矿以及蛇纹石等，这些材料在高温情况下易损失结晶水，尤其是褐铁矿，超过100。就开始损失部分结晶水。 （4）对浇筑完毕的屏蔽混凝土，一般在12h以内应及时加以覆盖和浇水，以保证水泥的充分水化。以硅酸盐水泥和普通硅酸盐水泥为胶结料的屏蔽混凝土，其养护要求同一般水泥混凝土。对于用矶土水泥或石膏矶土水泥为胶结料的屏蔽混凝土，如施工环境温度较高（35C以上），应对骨料采取遮阳措施，浇筑后应避免阳光暴晒，并采取挡风、遮阳或 19.8特细砂混凝土743 喷雾措施，防止水分蒸发过快。浇筑后8〜12h,即应用湿草袋覆盖养护，时间不得少于14d,自始至终应使混凝土处于湿润状态。当环境温度低于5c时，应采取保温措施，以利于混凝土强度的正常发展和膨胀效能的正常发挥。 （5）大体积屏蔽混凝土应遵守《大体积混凝土施工规范》（GB50496—2009）相关规定。为避免出现温度裂缝质量问题，应根据气候条件采取控温措施，将混凝土内外温差控制在设计要求的范围内，当设计无具体要求时，温差应不超过25C，降温梯度不超过15'C/do 19.8特细砂混凝土 用细度模数（/）L6以下，平均粒径小于0.25mm以下砂子为细骨料的混凝土，称为特细砂混凝土。采取降低砂率和流动性，适当增加水泥用量或掺用减水剂等措施，仍能配制出C30以上的混凝土。对于缺少中、粗砂，而有特细砂资源的地区来说，特细砂混凝土不失为资源利用的良好出路。
（1）平移一般应采用两点平移使正负弯矩近似相等。一定要通过正负弯矩计算确定吊 21.2柱类构件安装805 点，不能凭想像确定吊点位置。吊点位置确定后再进行混凝土裂缝开展验算。 (2)吊装方法一般应采用一点(图21-20)或两点吊装。如承载能力不够，也可用多机多点吊装。计算方法仍按弯矩分配法、三弯矩方程式等确定吊点位置，再进行裂缝开展计算。
(1)平面边长a>500mm内圆弧形弯头必须设置导流叶片，使气流流通顺畅，减少阻力。 (2)导流叶片应按照规定的间距钟接在连接板上，然后将连接板再钏接在弯头上，导流叶片的迎风侧边缘应圆滑。为保证风管系统运行时气流稳定，各导流叶片的弧度应一致，导流叶片与连接板、连接板与弯头板壁必须倒接牢固，不得松动，使气流畅顺，风阻小。 (3)严格执行《通风与空调工程施工质量验收规范》(GB50243—2002)第
（1）拼装天窗架时，各部分尺寸应进行抽检，超出拼装误差，应与设计单位研究处理。 （2）对于天窗架安装位置，可在屋面上用经纬仪观测天窗架中点，随安装随观测，以确保天窗架中点在同一水平线上。
（1）拼装时，钢筋或型钢下弦拉杆要调直垫平。当钢筋下弦拉杆用花篮螺栓旋紧，或型钢下弦拉杆焊好后，必须进行检查，以防单根受力过大而破坏。 （2）吊装前，屋架本身要进行横向加固，以减小下弦水平压力。为使下弦杆承受拉力，吊点尽量选在离端点较近处，注意两吊点的水平线要位于人字梁重心的上部。
（1）膨胀水泥储存库应保持干燥，受潮结块的膨胀水泥不应使用。应采用机械搅拌，时间不少于3min,并应比不掺外加剂混凝土延长30s。 （2）三个月后的过期膨胀水泥，不仅需要重新进行强度检验，还必须进行膨胀率的测定，符合国家标准，方可继续使用。 （3）膨胀水泥防水混凝土的配合比设计，见表11-2。 （4）作为胶结料的膨胀水泥，其膨胀率应符合表19-7的要求。 不同膨胀水泥膨胀率（％）要求表19-7 水泥品种龄期 Id28d 水中养护联合养护水中养护联合养护 硅酸盐膨胀水泥石膏矶土膨胀水泥明矶石膨胀水泥快凝膨胀水泥不得小于0.30不得小于0.15不得小于0.15不得小于0.30不得小于0.15不得大于1.00不得大于1.00不得大于1.00不得大于L00不得大于1.00 注：1.硅酸盐膨胀水泥湿气养护（湿度大于90%）,最初3d内不应有收缩。 2.联合养护系指水中养护3d后再放入湿气养护箱中养护。 3.水中养护28d膨胀试件表面不得出现裂缝。 4.快凝膨胀水泥6h膨胀率不得小于0.25%. 19.1防水混凝土715 （5）试件取样要有代表性，养护温度应控制在（20士3）℃，相对湿度控制在90%以上。 （6）在常温下，膨胀水泥防水混凝土浇筑后4h即应覆盖，8〜12h要开始浇水养护，拆模后则应大量浇水养护，使混凝土始终处于潮湿或湿润状态。养护时间一般不得少于14do （7）膨胀水泥防水混凝土施工时应保持一定的环境温度，当环境温度低于5c时，应采取保温措施。夏季酷热天气，砂石宜采取遮阳措施，浇筑完的混凝土不应在烈日下暴晒，或遭受雨水侵袭，尽可能减小温度对强度、膨胀值和抗渗性能的影响。长时间在高温下，钙矶石会发生晶形转变，孔隙率增加，强度降低，抗渗性能恶化。 附录19.1普通防水混凝土配合比参数选用参考 普通防水混凝土水灰比选择参考表普通防水混凝土坍落度选择参考表 附表19-1附表19-2 抗渗等级（MPa）混凝土强度等级结构种类坍落度（mm） C20〜C30>C30厚度》25cm结构20〜30 P6〜P
（1）喷涂现场必须在温度+5℃以上，温度露点差3℃以上，周围相对湿度低于85%时方可涂布。 （2）除锈后必须在6h内喷涂底漆，以保证不返锈。 （3）喷涂现场应清洁，不得在构件表而存留污物或油污，有油污处必须用稀料或汽油清洗干净。 （4）所用各层涂料，必须配伍合适，必要时应进行工艺试验。 （5）在露天喷涂时，刮风扬沙天气应停止作业。 （6）补涂的办法按
（1）配制水玻璃耐酸混凝土用的水玻璃，其质量应符合国家标准及表19-8的规定。其外观应为无色或略带色的透明或半透明粘稠液体。 水玻璃质量要求表19-8 项目指标项目指标 密度(20C,g/cn?)1.44-1.47二氧化硅（％）)25.7 氧化钠（%）A0.2模数2.6〜2.9 （2）氟硅酸钠（硬化剂）的掺量一般为水玻璃用量的15%〜16%。氟硅酸钠外观为白色、浅灰或浅黄色粉末。技术质量标准应符合表19-9的规定。 氟硅酸钠质量要求表19-9 项目指标项目指标 纯度（％）不小于95含水率（％）不大于1 游离酸（折合HC1）（%）不大于0.3细度（通过0.15mm的筛孔，%）100 注：含水率大或受潮结块时，应在不高于100C的温度下烘干并研细过筛后方可使用。 19.2耐酸混凝土717 （3）水玻璃耐酸混凝土的施工环境温度宜为15~30C，相对湿度不宜大于80%，当环境温度低于10C时，应采取加热保温措施。水玻璃耐酸混凝土浇筑后，不得让雨水浸入，也不应让其处于雾湿的环境中。因为水玻璃耐酸混凝土是气硬性材料，相对湿度过大.会影响硅酸凝胶的脱水速度，甚至出现泌水现象。
(1)配制砌筑砂浆的原材料必须符合质量要求。做好砂浆配合比设计，砂浆应具有良好的和易性和保水性，故宜采用混合砂浆，避免因砂浆干缩而引起裂缝。 (2)控制小砌块的含水率，改善砌块生产工艺，采用干硬性混凝土，减小水灰比；在混凝土配合比中多用粗骨料；小砌块生产中要振捣密实；生产后用蒸汽养护，小砌块在出厂时含水率控制在45%以内。 (3)控制铺灰长度、灰缝厚度和砂浆饱满度，详见
(1)配制泡沫混凝土的水泥用量、水料比要适量，配合比应通过试验确定。 (2)加强泡沫混凝土早期养护，并适当延长养护时间。暴露在露天的泡沫混凝土应及时封闭，避免发生过大的湿度变化。 (3)浇筑泡沫混凝土前，应将基层和模板浇水湿透•避免吸收泡沫混凝土中的水分。 (4)在气温高、湿度低或风速大的天气施工，泡沫混凝土浇筑后，应及早进行喷水养护，使其保持湿润；分段浇筑泡沫混凝土宜浇完一段，养护一段。在炎热季节，要加强表面的养护。 (5)在泡沫混凝土浇筑后表面喷一层养护剂，或覆盖塑料薄膜或湿草袋，使水分不易蒸发。 (6)加设挡风设施，以降低作用于泡沫混凝土表面的风速。 (7)未加入泡沫的水泥浆料要搅拌均匀，加入泡沫的料浆搅拌时间应遵循规定，不得随意缩短或延长，以保证拌合物的均匀性和防止料浆中的泡沫破损过多。 (8)使用聚丙烯等短纤维作为泡沫混凝土的抗裂剂。水泥、粉煤灰总重量的。.2%〜0.4%的聚丙烯等短纤维的加入可以有效地防止泡沫混凝土的收缩开裂，并防止大量水吸入。 附录19.8多孔混凝土技术数据参考 不同表观密度加气混凝土的抗压强度附表19-14 表观密度(kg/m3)4005006007008.00 抗压强度(绝干)(MPa)1.5〜
（1）配制泡沫混凝土的胶凝材料与泡沫剂的比例要适量，通过试验确定配合比。 （2）用以配制泡沫剂的骨胶或皮胶要求透明，不含脂肪杂质，无腐臭味或发霉现象。使用时，应测定粘度及含水率，松香要求洁净透明，软化温度不低于65C,不含松油脂和其他油脂杂质，干燥状态时不发粘，且不成浊红色，使用时应测定皂化值。碱的纯度应在85%以上，使用时应予测定。 （3）常用的松香泡沫剂是用一定量的松香、碱和胶，加水熬制而成的。为了获得质量可靠的泡沫剂，各种材料的用量应通过计算确定，并按要求进行配制。 （4）通过试验确定水泥用量和水料比。配制成的泡沫混凝土必须满足干密度和抗压强度两个主要技术指标的要求。 （5）严格计量工作，不允许将重量比改变成体积比。泡沫剂的称量误差不得大于±2%。 （6）泡沫混凝土料浆的搅拌时间宜为3〜5min。
（1）配制耐碱混凝土应选用硅酸盐水泥或普通硅酸盐水泥，因其熟料矿物组成中含有较多的耐碱性高的硅酸三钙（C..S）和硅酸二钙（GS）。 矶土水泥和火山灰水泥中含有大量的氧化铝和氧化硅，极不耐碱，故不能用于配制耐碱混凝土。矿渣水泥虽然耐碱性能较好，但由于泌水性大，配制的混凝土密实性不易保证，一般也不宜采用。 （2）磨细掺料主要是用来填充混凝土的空隙，提高混凝土的密实性。掺料也必须耐碱，一般可采用磨细的石灰石粉、白云石粉，其细度应全部通过0.15mm的筛孔，在4900孔/cm?上的筛余量不大于25%。 19.4耐火混凝土729 (3)水灰比越小耐腐蚀性能越强。在常温情况下，当其他条件相同时，与各种浓度的氢氧化钠溶液相应的耐碱混凝土水灰比大致可控制在表19-17的范围内。 (4)骨料的耐碱性能，主要取决于化学成与氢氧化钠浓度相适应的混凝土水灰比 分中的碱性氧化物含量的高低和骨料本身的致表19-17 密性。耐碱混凝土的骨料，宜采用石灰岩、白氢氧化钠浓度(%)混凝土水灰比 云岩和大理岩。<100.6〜0.65 (5)由于耐碱混凝土对密实性要求较高，10〜250.5~0.6 故其骨料级配宜进行选择。>250.5以下 (6)耐碱混凝土水泥用量一般不宜小于30()kg/m3,粉细料总量不宜少于MOkg/n?(包括水泥和粒径小于0.15mm的磨细掺料)；磨细粉料的加入量，宜占骨料总量的6%〜8%。 (7)混凝土拌合物要搅拌均匀，分层振捣，不可漏振，也不得随意加大振距。混凝土终凝后即应覆盖湿养护，时间不得少于14d。当日平均温度低于5c时，不得浇水。宜在混凝土表面涂刷保护层(如薄膜养生剂等)，防止和减少混凝土内部水分蒸发。 (8)耐碱混凝土的抗腐蚀作用有物理腐蚀和化学腐蚀两种。抗物理腐蚀可以通过严格控制级配、减少空隙率、降低水压比或掺加外加剂等方法提高混凝土的密实性来达到。而抗化学腐蚀则主要通过选择耐碱性能好的粉料和骨料，尤其是耐碱性能高的水泥来达到。这是改善和提高耐碱混凝土抗腐蚀性能的两个基本要素。 附录19.4耐碱混凝土施工参考配合比 耐碱混凝土施工参考配合比附表19-9 配合比(kg/n?)坍落度(mm)自然养护(d)浸碱养护(d)抗压强度(N/mm2) 水泥石灰石粉中砂碎石水 名称川kt粒径(mm)用量 42.5级普通水泥360一7805〜40117017850281421.0 3401107405〜40112018250282823.8 330—6375〜155〜40366854.7188————30.0 睢酸盐水泥340——60010〜401405150202837.7 注：1.硅酸盐水泥由水泥熟料和石灰石粉按1：1混合而成。 2.浸碱养护的碱液为浓度25%的氢氧化钠溶液。 19.4耐火混凝土 耐火混凝土是一种长期经受200〜900C以上高温作用，并在高温下保持所需要的物理力学性能的特种混凝土。它由适当的胶结料、耐热粗细骨料(有时也掺入一定量磨细的 73019特种混凝土工程 矿物掺量）和水，按一定比例配制而成。通常使用较多的有硅酸盐水泥耐火混凝土、水玻璃耐火混凝土、铝酸盐水泥耐火混凝土和磷酸盐耐火混凝土等几种。由于所用胶结料和骨料不同，它们各自的耐热性能和其他物理力学性能也就必然会有差别。实际使用时，应根据混凝土强度、极限使用温度以及其他性能要求、原材料供应状况和经济效益等因素综合考虑，确定选用耐火混凝土的品种及其骨料。
（1）配制混凝土用的轻（粗）骨料，应选用同一厂别、产地和同一品种规格，并尽可能一次性进场。若分批进场，则应分别检验其附加用水量和饱和含水率，进行用水量的调整，准确控制好有效用水量，以利于保证坍落度的稳定性。 （2）选用同一厂别、产地和同一规格的颗粒级配匀质性较好的砂子为细骨料。细度模数的波动不宜大于0.3〜0.4。配制全轻混凝土时，轻（细）骨料也应满足类似要求。 （3）测定附加用水量或饱和面干含水率的试样应有代表性。当进场轻（粗）骨料有变化时，应及时测定附加用水量，调整总水灰比值，以保持坍落度和强度的稳定。 （4）对采用饱和面干法进行处理后的轻（粗）骨料，应及时用塑料薄膜或塑料布加以 19.11轻骨料混凝土753 覆盖，防止水分蒸发。炎热季节，应经常核查，如有变化，应及时进行处理和调整。常温季节，也宜随处理随使用。储存备用量不宜超过4〜8h的施工量为宜。阴雨潮湿天气，储存量可适当增加。 （5）妥善安排搅拌、运输、浇筑时间。拌合物从出料到浇筑完毕的时间不宜超 过45min„
（1）配电箱（柜）内应分设N线汇流排和PE线汇流排。N线和PE线经相应汇流排配出，汇流排压线螺钉为内六角型，接入N线和PE线回流的导线要有垫片和弹簧垫圈，附件齐全。 （2）当PE线所用材质与相线相同时，PE线应按热稳定性要求选择截面，配电箱 149639建筑电气安装工程 （柜》内PE线规格应按国家标准规定选取。 （3）导线相色自进箱开始至负载末端，中间不应改变颜色，当导线相色出现其他颜色时，可在压线端子处用热缩管热缩或塑料绝缘胶布缠绕方式取得所需相色。 （4）配屯箱（柜）箱体，二层板均应有专用接地螺钉。螺钉不小于M8,接地线分别由配电箱（柜）内PE汇流排引出，不能串接，箱体不能用作接地连接线。保护接地线截面不够，保护接地线串接，应按规范要求纠正。金属配电箱（柜）带有器具的门应有明显可靠的裸软铜线接地。 （5）配电箱（柜）内外应无可燃材料，箱内二层板、各类防护材料都应选择阻燃材料，非阻燃材料需更换。 （6）配电箱（柜）内配线排列应整齐，导线长度要留有规定的余量，多根导线应按支路使用尼龙绑扎带绑扎成束，固定美观。压线尽量避免双线接点，端子数量不足援入压线端子的导线数量不应超过2根。如有双线接点时，顶丝压接双线直径不相等时应涮锡后再压接，螺钉压接双线间应加平垫，螺母部位加平垫与弹簧垫。 （7）配电箱（柜）内接线，当导线截面02.5mm2时，单股导线可顺丝方向盘圈后直接压接，多股导线需拧紧、涮锡、顺丝方向盘圈后直接压接。当导线截面>2.5mm2时，导线需要压接线端子涮锡后压接。导线压接端子时，不得减少导线股数。 （8）配电箱（柜）内各路控制电器之间应并联分接。 （9）配电箱（柜）内相线如有裸母线时，应加阻燃绝缘盖板加以防护。 （10）配电箱（柜）内所有导线的端头需要使用专用的线号管进行编号，箱柜内系统出线标示编号牌，应打印标示清晰，设置齐全，粘贴牢固、整齐。 （11）配电箱、柜进场时，箱、柜门上应有金属铭牌并安装牢固，不应使用塑料或不干胶材质铭牌。 （12）根据设计要求及安装场合，配电箱（柜）加工订货时，室外箱（柜）应特殊加工增加防雨、防晒、防腐蚀、防尘、防潮等技术措施，室内配电箱（柜）不得置于室外使用。
（1）盘管迎面风的风速超过2.5m/s时，应加设挡水板（但还应综合考虑盘管的析水情况及盘管排数）。喷水段进、出风侧应有挡水板。 （2）优化空调机组机构设计，避免出现吹过盘管的空气风速不均匀，或局部风速过高。
(1)派有经验的人“审瓦”，并派专人随时对挑选出的瓦进行抽样检查。 (2)“审瓦”时除仔细观察瓦的正反两面外，还必须用瓦刀等铁器对瓦进行多点敲击，瓦音不清脆的不能使用。 (3)采用先“审瓦”，后付材料款的管理办法，以防止为减少经济损失而放宽“审瓦”标准。
（1）排水下沉时，以人力用铁钎打入士中向上撬动、取出，或用铁镐、锄开挖，必要时打炮孔爆破成碎块。 （2）不排水下沉时，用重型抓斗、射水管和水中爆破联合作业。先在井内用抓斗挖2m深锅底坑，由潜水工用射水管在坑底向四角方向距刃脚边2m冲4个400mm深的炮孔，各放200g炸药进行爆破，余留部分用射水管冲掉，再用抓斗抓出。 35810沉井工程
（1）排水层材料应根据屋面功能及环境、经济条件等进行选择。塑料排水板应采用抗压强度高、排水高度适宜的高密度聚乙烯板，其搭接方式应根据产品规格具体确定；陶粒排水层的陶粒粒径不应小于25mm,堆积密度不宜大于SOOkg/n?,铺设厚度宜为100〜500mm,含泥量不应大于1%。 （2）塑料排水板宜采用搭接法施工，网状交织排水板宜采用对接法施工；陶粒铺设应。平整、厚度应均匀。 （3）过滤层宜采用单位面积重量为200〜400kg/m2的土工布，过滤层应沿种植土周边向上铺设，其高度应与种植土相平。 （4）种植土四周应设挡墙.挡墙下部应设泄水孔，泄水孔内侧应铺设粗疏材料；泄水孔不得有堵塞，并应与排水出口连通。 n架空隔热层
(1)女儿墙设计时，应在夏季主导方向的地方布置洞口，与架空隔热板的开口位置相对应，形成一个风压口，便于进风和空气对流。 (2)架空隔热层的高度宜为180〜300mm,当屋面宽度大于10m时，应设置通风屋脊。架空隔热板与女儿墙的距离不宜小于250mm。 (3)架空隔热板宜安装在砖砌的条形地垄墙上，形成定向通风层：如果该地区夏季主导风向不稳定，则架空隔热板可安装在网格布置的砖墩上，形成不定向通风层。此时砖墩尺寸为120mmX120mm,高度与空气间层相同，砖墩之间距离为600mmX600mm,采取不定向通风层虽然会产生紊流，通风效果稍差，但因各个方向都能流通空气，有利于适应主导风向的改变。 (4)架空隔热层施工过程中，应随时将架空隔热层内的垃圾清扫干净，并应作为交工验收的条件之一。 (5)架空隔热板在安装前应及时检查构件质量，如架空隔热板有开裂、掉角或缺损时，应及时修补，严重不合格者禁止使用。
（1）女儿墙和山墙压顶可采用混凝土或金属制品；压顶向内排水坡度不应小于5%,压顶内侧下端应做滴水处理。 （2）女儿墙和山墙与屋面交接处的防水层下面应增设附加层，附加层在平面和立面的宽度均不应小于250mm。 （3）女儿墙和山墙的泛水高度不应小于250mm„ （4）低女儿墙泛水处的卷材防水层可直接铺贴或涂刷至压顶下，卷材收头应用金属压条固定，并用密封材料封严；涂膜收头应用防水涂料多遍涂刷。高女儿墙的卷材防水层泛水高度不应小于250mm,泛水上部的墙体应做泛水处理（图27-7和 图27-7低女儿墙 1防水层；2—附加层；3—密封材料; 4一金属压条；5—水泥钉；6-压顶 27.6屋面细部构造1025 图27-8）。 （5）女儿墙泛水处的防水层表面,宜采用浇筑细石混凝土或涂刷浅色涂料保护。
（1）凝结水盘的排水管，按设计要求的水封高度安装合理的U形存水弯。 （2）冷凝水排水管坡度，应符合设计文件的规定。当设计无规定时，其坡度宜大于或等于8%。；软管连接的长度，不宜大于150mm。 （3）按规范要求合理设置支架，以防管道弯曲变形。 （4）安装完成后进行充水试验，排水顺畅，不渗漏为合格。 （5）系统投入使用后，定期检查冷凝水排水情况，及时清理杂物、滋生物等。 41.3通风、空调设备安装1575
(1)内外弧形的矩形弯头要掌握好两侧板的里、外弧度，其展开宽度应加折边咬口的留量；如果是角钢法兰连接，其展开长度应留出法兰角钢的宽度和翻边量。 (2)弯头的两侧板和里、外弧形板下料后，必须认真校对弯头角度的准确性，成形后仍须复核一次角度，确保其准确性。
（1）耐火混凝土的坍落度一般宜选择在20mm以下，不可过大，最好采用干硬性混凝土。因为水分越多，不仅对强度不利，对耐热性能影响也很大。 （2）耐火混凝土的胶结料在满足耐高温性能、和易性及强度等要求的情况下，尽可能少用。水泥用量宜控制在10%〜20%范围内（以混凝土总量计），对荷重软化点和耐火度要求较高，而常温强度要求不高的水泥耐火混凝土，其水泥用量可控制在10%〜15%以内。胶结料为水玻璃的耐火混凝土，水玻璃模数宜控制在2.6〜2.8范围内，密度一般宜控制在1.38〜L40g/cm3,氟硅酸钠掺量约占水玻璃重量的10%〜12%。用磷酸作胶结料的耐火混凝土，磷酸浓度一般控制在50%左右。 （3）严格控制好原材料的品质，把好质量关，不仅有助于保证混凝土获得必要的强度，也有利于改善和提高耐火混凝土的其他物理力学性能。耐火混凝土使用的粉料和骨料应满足表19-18的要求。 （4）骨料一般采用天然级配。但为了满足强度和耐热性能等方面的需要，必要时也应采用人工级配，使颗粒达到最大堆积密度，以提高混凝土的密实度，增加强度，改善耐热性能。 （5）配合比设计时，应参照有关资料，通过试验确定，不可套用，也不允许将重量比换算成体积比。骨料用量以占耐火混合料总量的80%左右为宜，粗骨料粒径不宜过大，砂率控制在40%〜60%之间。 （6）水泥耐火混凝土和水玻璃耐火混凝土的养护，按照各自的规定和要求进行，不可混淆。 19.4耐火混凝土731 耐火混凝土掺合料和骨料的技术要求 表19-18 粘土质 高铝质 骨料颗粒级配（累计筛余按重量计）（%） 化学成分含量（％） 掺合料经4900孔筛通过量不少于（％） 种类-------1— 水泥胶结料耐火混凝土水玻璃耐火混凝土 黏土熟料7050 粗骨料粒径（mm）细骨料粒径（mm）
(1)耐火混凝土的配合比选择，用计算方法比较烦琐，也难贴近实际。一般常用经验配合比为初始配合比，再通过试拌和试验调整，求出适用的施工配合比。 (2)耐火混凝土的掺合料和骨料应符合表19-18的技术要求。 (3)耐火混凝土的用水量(或水玻璃用量)在满足施工和易性要求的前提下•应尽可能少用。坍落度以不超过20mm为宜(人工搅拌以不超过40mm为宜).尽可能使用机械搅拌和振捣。 (4)水泥用量一般控制在350kg/m3左右为宜。对荷重软化点和耐热度要求较高而常温强度要求不高的水泥耐火混凝土，其水泥用量可控制在混凝土重量的10%〜15%以内。 (5)选择耐火性能和级配良好的骨料。注意骨料的类别和耐火度，使之与胶结料相适应，同时还应选择适宜的粒度。如粗骨料粒径过大，用量过多，则混凝土的和易性会变差，难于成型，密实度下降，在高温下易于分层脱落。骨料用量一般约占混合料总量的80%左右，砂率宜控制在40%〜60%之间。 (6)硅酸盐水泥和普通水泥除应符合国家标准外，并不得含有石灰岩类杂质。在硅酸盐水泥中加入一定量的黏土熟料粉、铝铁矿或菱镁矿，能有效地提高混凝土的耐火度和荷重软化点，并减少高温时的收缩。 (7)对于高铝质耐火混凝土，掺入一定量粒径小于2mm的氧化硅或黏土熟料(约5%)或两者复合掺人，都能提高混凝土的荷重软化温度。 (8)耐火混凝土的搅拌时间，应比普通混凝土延长1〜2min,至混凝土混合物颜色均匀一致时为止。浇筑时应分层进行，每层厚度宜为250〜300mm。 (9)耐火混凝土的搅拌、成型、养护与普通混凝土基本相同，但应注意其胶结料的特点。水玻璃耐火混凝土宜在15〜30C的干燥空气中养护3d,烘干加热，并应防止暴晒，以免脱水快，产生龟裂。磷酸盐耐火混凝土须在150C以上烘干，总的干燥时间不少于24h,硬化时不允许浇水。矶土水泥耐火混凝土的初期养护时间不得小于3d.且最高养护温度不得超过30C。对于以硅酸盐水泥或普通水泥配制的耐火混凝土，浇筑后，宜在15〜25c的潮湿环境中养护，时间不少于7d；矿渣水泥耐火混凝土的养护时间不少于14d。 (10)水泥耐火混凝土和水玻璃耐火混凝土施工期间，当环境温度低于10C时，宜按冬期施工执行，并遵守下列规定： 1)水泥耐火混凝土可采用蓄热法或加热法。加热的温度不得超过60℃,但矶土水泥耐火混凝土的加热温度不得超过30'Co 2)水玻璃耐火混凝土的加热只能采用干热方法，不得采用蒸养，加热温度不得超过60C。 19.5耐油混凝土733 （11）荷重软化点随骨料的临界粒度而变化，颗粒加大，荷重软化点的起始温度提高。当临界粒度增大到7mm时，其荷重软化点虽然较高，但压制成型性能差，容易缺棱掉角，烘干强度也低。因此,对于压制成型的磷酸高铝耐火混凝土临界粒度一般以3~5mm为宜。 （12）耐火混凝土热工设备的热处理，须在强度达到设计强度的70%时，方可进行烘烤。但不应早于下列期限： 1）矶土水泥耐火混凝土和水玻璃耐火混凝土不宜早于3d。 2）硅酸盐水泥和普通水泥为胶结料的耐火混凝土不早于7d；矿渣水泥耐火混凝土不早于14do 19.5耐油混凝土 耐油混凝土是一种不与矿物油类起化学作用，并能阻止、抵抗其渗透的混凝土。某些矿物油，如轻油等，密度小、粘度低、渗透力强，易破坏水泥与骨料之间的粘结，因此要求耐油混凝土具有较高的密实性和抗渗性。为了做到这一点，一般是通过在普通混凝土中添加外加剂（如氢氧化钠、三氯化铁和三乙醇胺-氯化钠复合剂等），提高混凝土的密实性来增进混凝土的抗油渗透性。耐油混凝土常用于贮存轻油类的油罐或地面工程。
（1）幕墙通常应采用支座节点固定形式并要求做到三维可调，宜参照标准图集的做法在立柱两边各用二个角码交叠而使其成为三维可调支座。 （2）嵌入式幕墙最顶层（梁下）的中间立柱支座宜将支座角码伸入立柱（方管）空腔中。角码与立柱间在放置绝缘垫后，还应留出间隙，以使立柱能够左右水平移动达到支座三维可调目的。 （3）边支座立柱必须做到双角码支承，若是嵌入式幕墙最顶层（梁下）的边立柱支座，则应将支座两个角码伸入立柱（方管）空腔中，外侧角码在与预埋板连接安装时，必须转一个方向，见图32-1。转角处的立柱支座宜采用双角码支承。 图32-1嵌入式幕墙最顶层边立柱角码设置示意（a）正视图；（b）侧视图：俯视图
（1）幕墙施工为干作业，若现场为交叉施工，则土建装修中所用到的水泥、砂浆均应尽量远离幕墙材料或采取隔离措施，机电安装、水电管道施工构件需要伸出墙体的部位应在幕墙骨架安装前做好，以免后期加开孔洞而影响幕墙施工质量和外形美观。 （2）现场打胶时应保证铝塑板扣板无灰尘、积水，并应确保打胶完全密封，要充分清洁板材间缝隙中的水、油渍、涂料、铁锈、水泥砂浆、灰尘等，并应充分清洁粘结面，以保持干燥。 （3）水泥砂浆基层含水量不得超过5%,每条直线打胶时应一次完成。 （4）密封胶表面应平整，宽窄均匀，可在施胶缝道两侧粘贴保护膜，保证胶缝顺直，在打胶结束后再将保护膜撕去。 （5）嵌缝胶的深度（厚度）应小于缝宽度，以防开裂，耐候硅酮密封胶在接缝内要形成两面粘结，不应三面粘结，以免胶在受拉时被撕裂失去密封和防渗漏作用。为防止形成三面粘结，在耐候硅酮密封胶施工前应采用无粘结胶带铺于缝隙的底部，将缝底与胶分开，注胶后应将胶缝表面抹平并去掉多余的胶，应注意注胶后的养护工作，胶在未完全硬化前不得沾染灰尘和划伤。
（1）幕墙构件的面板与边框所形成的空腔，应采用等压原理进行设计，在可能产生渗漏水和冷凝水的部位应预留泄水通道，并设置集水措施，使其由管道排出。 （2）加注耐候胶前应对胶缝处用二甲苯或丙酮进行两次以上的清洁处理。 （3）二次注耐候胶前也应按加注耐候胶前的清洁处理要求进行清洗，并应使密封胶能在长期压力下保持弹性。 （4）严格按设计要求使用泡沫条以保证耐候胶胶缝厚度的一致（一般耐候胶的宽深比宜为2：1并不应小于1：1）,胶缝的横平竖直和缝宽均匀。 （5）开启窗安装的玻璃应与玻璃幕墙在同一平面内。
（1）幕墙防雷设计必须与幕墙设计同步进行，并应遵守我国现行设计规范的有关要求。 （2）幕墙应每隔3层设置一道30mmX3mm的扁钢压环防雷体系，以与主体结构防雷系统相接，形成幕墙自身防雷体系。 （3）幕墙安装后的竖向防雷通路应符合防雷设计要求且其接地电阻应不大于10。。 32.2石材幕墙
(1)幕墙玻璃应进行边缘倒棱倒角处理，以消除其用作幕墙面材时容易产生的应力集中问题，避免暗裂或自爆隐患发生。 (2)幕墙玻璃应认真按相关规定进行热应力验算，确保大面积的玻璃吸收日照后的热应力不超过其容许应力，杜绝热断裂出现。 (3)应确保幕墙玻璃的尺寸公差不超标并满足规范规定(即隐框玻璃幕墙玻璃拼缝宽度不宜小于15mm),以保证拼缝间隙满足幕墙因地震、温度变化产生层间位移的要求，并确保玻璃不会因上述原因而被挤坏。 (4)玻璃幕墙施工过程中应按规范要求分层进行抗雨水渗漏性能检查，以便及时进行修补以及在施工期间有效控制幕墙质量。 (5)切实做好玻璃幕墙的隐蔽验收和工程验收工作。隐蔽验收在铝型材框架安装完毕后进行，主要检验连接钢码的牢固安全程度，检验幕墙与主体结构的间隙节点安装、伸缩缝安装等。工程验收在玻璃幕墙工程完工后进行，为玻璃幕墙的竣工验收。
(1)木龙骨一般应使用红白松，含水率不大于15%,并进行防腐处理。面板应根据使用部位选择相应的材料，厚度一致，表面 图29-13板材隔墙构造示意 1一上槛；2一下槛；3—立筋；4--横撑；5—通天立筋；6一人字撑 平整。 (2)龙骨钉板的一面应刨光找平，检查合格后安装面板。 (3)面板安装时应垫实、垫平，接缝应位于龙骨上，面板宜自下向上逐块钉固。应根据面板材料采用螺钉、铁钉、气钉等钉固，并宜同时使用胶粘，钉固顺序宜自中间向两侧，自下向上。 (4)合理安排施工顺序，防止隔墙受潮及被破坏。
(1)木扶手应用干燥料，加工后要先刷一道清油，再垫平堆放，不得曝晒或受潮。 (2)制作安装楼梯栏杆前,要根据木扶手的形状和宽、高等尺寸，计算出栏杆上下跑拐弯处扁钢的最小平直长度。 (3)安装转角木扶手时，应按照该角的平分线切割斜面，以保证两者相吻合。 (4)高级装修的木扶手最好采用整体弯头。作弯头的整料(干燥料)需先斜纹出方，然后划线锯成毛坯，再加工成基本形状。第二步加工时，先将弯头底面作准，然后将扶手套在弯头顶端划线，再刨成半成品。安装后与扶手找平顺。 (5)安装铁栏杆时，为防止铁栏杆变形，要在栏杆扁钢上绑5cmX10cm的木方加固。栏杆上部扁钢表面如有冒出的立杆或焊渣，必须锂平。安装木扶手时应按设计要求的问距、规格安装好木螺钉。
（1）木扶手及弯头应使用干燥料，含水率不大于12%,整体弯头一般在现场加工，如不能烘烤时，应在使用前3个月用水煮24h后，放在阴凉通风处自然干燥。 （2）接头的切割面要用木锂修整，保证接触严密。宽度大于70mm的扶手，要作暗大头梯,并在弯头或下面的扶手上作卯，卯柳要精确。拼接弯头要作45°角禅接，保证拐角处方正。 （3）弯头及扶手如用蛋白质胶粘结（如熬制的猪皮膘、鱼蝶等）时，涂抹时的温度不低于50℃,环境温度不低于5℃。 （4）接头胶结时要由下而上进行，胶料涂抹要均匀，多余的胶尽量挤出、擦净，或在接头面划几道浅槽,以吸收多余的胶。
（1）某工程24m预应力屋架，采用2束预应力筋。扶直后检查时发现有4梯屋架下弦杆产生较大的侧向弯曲，最严重的1根弯曲值达105mm。通过调查认为，预留孔道错位（20mm）是主要原因，治理方法如下。 1）调整下弦杆两束预应力筋张拉力：将离中心线远的预应力筋张拉力降低5%，靠近中心线的1束预应力筋张拉力提高5%,以减小偏心距。 2）施加外力校正：在孔道灌浆前，用手动千斤顶在下弦杆弯曲的反方向施加水平力将屋架校正。考虑到外力撤除后.屋架的回弹，校正时向反方向超弯20〜30mm,然后进行孔道灌浆，待其强度达到lON/mm2时，撤除外加力的机具。 3）增设支撑：为了留有足够的安全贮备，在屋架安装后，又增设了水平拉杆和垂直支撑。 （2）某工程27m预应力屋架，采用2束24河5钢丝束，平卧重叠制作，砖胎模，4福叠浇。施工中遇到大暴雨，有一叠屋架的胎模产生明显的不均匀沉降,下弦杆最大下弯58mm,上弦杆最大下弯36mm。经检查屋架上、下弦杆裂缝呈H形，上表面贯通，两侧面从上往下的裂缝长约为截面高的1/3。裂缝宽度：上弦杆0.1〜0.3mm,下弦杆0.1〜0.7mm。治理方法如下。 1）防止继续下沉：在下沉节点处的胎模上垫钢板，并在钢板与胎模间打入硬木楔；同时作好现场排水。 2）调平屋架：采用5t捌链6台，搭设6个钢管门形架，利用已垫人的钢板作为提升板，采取先拉通线后同步提升的控制方法。调平后的屋架没有发现新的裂缝，原有裂缝也未扩展。 3）降低张拉力10%：钢丝束张拉后，检查可见的下弦杆裂缝全部闭合，上弦杆裂缝未继续扩展。 4）使用限制规定：将这4根处理过的屋架使用在山墙和伸缩缝处,以降低使用荷载。
（1）抹灰前检查墙面的垂直度，按规矩找方，拉横线找平做灰饼时，要注意门窗口两侧过口一致.在一条水平线上。立面吊直时，对发现偏差较大的墙面，要注意纠偏措施，使抹灰面垂直度控制在规范要求的范围内。对混凝土局部胀模的部位要剔平，不能因迁就局部增加抹灰厚度。 （2）抹灰前墙面要提前一天（轻质混凝土砌块要提前两天）浇水，浇水时要均匀一致。 （3）抹灰前先用托线板检查墙面的垂直度和平整度，然后决定抹灰厚度。在墙面上按规矩做灰饼。灰饼间距控制在1.5m左右呈梅花状布置。灰饼可用1:3水泥砂浆制作，待灰饼收水后，用钢抹子沿靠尺将灰饼切成5cmX5cm的方块，切槎要向内倾斜。抹灰时按灰饼的标记，在灰饼厚度控制范围内分遍涂抹。抹面层灰时要掌握火候，砂浆涂抹收水后再用2m靠尺（灰杠）纵横依灰饼标记刮平后，参照
（1）膜结构施工前应根据工程实际，编制切实可行的膜结构施工方案及安全专项方案，指导施工。对钢结构制作、膜制作及安装、索膜结构整体提升、永久吊索替换施工提升用索及预应力施加等各个环节都必须严格控制。 （2）单元膜面施工前应设置安全设施。安全设施包括安全防护栏杆以及安全绳网。在施工区域按照一定间隔设置直立的脚手管，并在管件顶部拉设不锈钢钢丝绳作为安全防护栏杆。安全绳网采用晴纶绳及绳圈，紧固工具选用绳索紧绳机。拉设方法为将绳的一端直接连接在结构一侧上，另一端通过绳索紧绳机与结构另一侧连接，并利用紧绳机使绳索达到一定的紧度，依此方法排布绳索。绳索排布时,平行于膜结构支架方向，顺着膜结构支架方向通长拉设。 （3）膜面铺设前，需安装绳网，作为膜展开时的依托。绳网材料采用月青纶绳。绳网安装时，绳索两端通过绳索紧绳机与东西两端膜结构支架紧密相连。绳网安装结束后，通过绳索紧绳机对绳索施加足够的力，以避免膜面在牵引过程中与钢结构接触，造成膜面的损坏或污染。紧绳机外露尖锐部位用棉布包裹。 （4）根据膜面安装要求每隔3~4m应放置一定数量的膜面固定材料以及临时张拉工具，包括铝合金压条、膜面螺旋夹、白色夹具、灰色夹具以及卸甲、绳索紧绳机、钢丝绳紧绳机、紧固钳和尼龙绳。安装膜面的手工工具包括大力钳、扳手及带安全挂钩的工具袋应分发到班组。不锈钢螺栓依次安装在膜面连接板上.并将止水橡胶带按顺序排放在膜结构支架上。 （5）所有参加膜面展开工作的人员须穿软底胶鞋。膜布展开前，应再一次对搁置平台表面进行检查，应保证清洁、无污物，并保证无尖锐毛刺，以免造成膜面的损坏或污染。当膜面被搁置在安装架台上后，首先将膜面端部记号找出，操作工人通过紧绳机牵引膜面，两侧工人用绳索拉紧灰色夹具，抖动膜面，辅助膜面的牵引。牵引工作结束后，应立即安装反绳网。 26木结构工程 木结构在我国有着悠久的历史，由于木材资源有限，因此，在大中城市建设中木结构已较少使用。但某些产林地区的建筑，以及古建筑、园林建筑中木结构仍比较常见。本章主要叙述豪式木桁架和屋面木骨架在制作、安装中的质量通病和防治措施。 26.1木桁架制作
（1）膜产品使用温度环境为-40℃/+70℃,在设置灯光和采暖设备时，不宜离膜材太近，以免烧伤膜材。 （2）膜材表面不应与刀子、锐器接触，以免划破及磨伤。一旦发现膜材被划破、严重磨伤等现象时，应及时采取有效措施，以免磨伤加重，同时通知厂商派人修复。膜表面如有积水，应及时进行排水处理。 （3）钢构件表面不得遭受硬物打击与划伤，不得接触各种酸性、碱性和有机溶剂。 （4）膜材表面需清洗、打扫时工人不应穿硬底鞋直接接触表面.防止沙土磨伤表面，严重磨刮膜表面。清洗时应用清水或中性清洗剂，不宜用汽油、酒精、氯水等酸性或碱性材料液剂。 （5）膜表面不宜长时间堆放铁件、化学物品或其他带颜色的材料等杂物。未经许可不许在膜材上随意牵拉、悬挂重物及物品。 （6）未经厂商认可，不得任意调整、拆卸结构中的钢结构、钢索、夹板及螺栓等部件。用户应定期（每一年）对钢结构进行防锈护理，对已锈蚀的钢结构表面进行除锈处理后，重新刷上油漆。 （7）定期检查膜结构是否处于正常工作状态。主要检查项目有：膜材有无较大变形；膜材是否因预张拉损失而松弛；膜面是否有破损、松弛；膜材局部是否撕裂；膜材涂层是否剥离；拉索是否松动；油漆是否剥落等。 （8）膜面的检查与维护宜在每年的雨季及雪季之前各进行一次，如遇恶劣天气也应及时进行检查。检查的内容除上述（7）中内容外，还应包括：周围是否有其他物体或构筑物会影响到膜结构的安全；膜面的接缝是否完好；角点的连接件是否有磨损、松动或锈蚀现象；排水系统是否畅通等。 97225索膜结构工程
（1）膜材撕裂强度远小于其抗拉强度，而撕裂常由一个小缺口开始，因此应防止初始缺陷的产生。在结构设计时不应使膜材两个主轴方向的拉力值相差太多，避免单向纤维的拉断使膜面破损；同时应采用撕裂强度较高的膜材产品，并加强在裁剪、运输、安装过程中对膜材的保护。除加强现场管理，防止意外事故发生外，还应及时对破损部位进行修补。 （2）补强膜片外形可与缺损形状相近*或取圆形、矩形、多边形，其尺寸应比损伤边缘大50mm以上，现场粘合或热合于主体膜材上。对于发生在膜片热合缝处的局部渗漏，在查明渗漏点的具体位置后，也可采用同样方法处理。对于一些边界处扭曲激烈的曲面造型（如双曲抛物面等），在其高、低角点附近膜面应力集中明显，需局部加强以防撕裂发生。ETFE薄膜材料由于厚度较小（仅为0.05〜0.25mm）,为防止鸟啄破损，可在ET-FE膜结构屋盖周边设置网片，以警戒鸟类入侵。 （3）加强对膜结构的裁剪制作控制，膜结构表面裁剪缝时要考虑以下因素。 1）表面曲率：如果相邻单元曲率相差很大，说明此处曲面扭曲很严重，如果裁剪缝在此处不切断重新开始，那么裁剪膜块的边界就会有很大的弧形。 2）膜材料幅宽：平面网格划分时，要考虑到膜材料的幅宽，尽量使一块膜布中包含的膜单元完整,否则应通过插值计算确定膜块边界点的位置。 3）边界走向：如果边界比较平直，可以考虑用一个膜块的长边作为这条边界，否则只能用多个膜块的短边拼接成这条边界。 4）美观：裁剪缝的布置一定要规则、合理，如果膜表面设置有压索或脊索，那么最好使裁剪缝与压索或脊索重合，使索不至于打乱焊缝的图案布置。 （4）重视膜面安装及维护，特别要安排好和主体钢结构安装单位的关系，协调相互间的进度。膜面安装施工时应注意天气预报，保证在整个安装过程中无四级以上大风和大雨。当膜面安装过程当中发生膜面破损，必须立即进行修补。 （5）膜结构设计要精益求精.加工制作更应精雕细作。作业场地应清洁无尘。张拉焊接应由熟练工人严格按照作业指导书进行。安装张拉严格按照施工技术设计要求进行。 （6）膜面在潮湿状态下会很滑.在清理老旧建筑时可能发生断裂等破坏，故应布置安全网、安全绳及防坠网。每年雨季、冬季前应对膜面进行检查、清理，保持膜面排水畅通；雪荷载较大的地区应有必要的融雪、排雪应急措施。在强风、冰雹、暴雨和大雪等恶劣天气过程中及过程后・应及时检查膜结构建筑物有无异常现象，并采取必要的措施。 （7）应定期检查膜结构是否处于正常工作状态，支撑结构、索、夹板和螺栓连接等处的腐蚀情况，膜面有无较大变形，膜面是否应张力损失而松弛，膜面是否局部撕裂.膜材 25.3膜结构维护971 涂层是否剥离等。 （8）膜材加工商应为业主提供少量原材料，以确保现场随时备有用于修补的膜材，备用材料应存放于阴凉干燥的环境中。 （9）为使膜的替换简单方便，在结构的整个试用期内宜保留所有的加工图。对采用的新膜材重新进行试验，以确定其补偿值。根据现有支撑结构的具体尺寸进行结构找形，或重新进行裁剪设计。在替换之前，需对钢框架、钢索、夹板、螺栓、螺母和垫圈等其他结构原件进行检查，以便确定是继续使用还是予以更换。对继续使用的夹板和钢件都应进行清洗，并检查是否发生腐蚀。应将所有腐蚀层予以除去，并采取充分的保护措施。腐蚀严重的或损毁的应全部更换。 25.3膜结构维护
(1)模具制作应严格控制精度，尤其是冲压的同心度。 (2)如采购的钢板有负差，在制作直径大于600mm的焊接空心球体时，宜将钢板的厚度加厚2mm或更多。 (3)半球冲压成型的温度应控制在800〜1050℃之间。 (4)焊接时应制定合理的焊接工艺，焊缝偏差为一0.5〜0mm,高于母材的焊缝要打磨掉，焊接时应考虑焊接收缩量，宜采用转胎焊。
（1）模板组装、拼合要紧固严密，缝隙不得大于2mm。 （2）直接接触构件表面的底模、台座及 砂基要清理干净，砂基中的石子杂物应随时清除。 （3）要根据不同的工艺条件和生产方法确定混凝土的坍落度或工作度，并严格加以 图20-15飞边和翘边（a）飞边；（b）翘边 20.3预制承重外墙板、外墙挂板769 控制。 （4）抹面工序要坚持拍实抹平，做到浇筑振捣后的混凝土与模板上平一致，端头和四围边沿灰浆饱满，表面平整。 （5）用翻模法和快速脱模法生产，必须设置构件修理工序；修补构件缺陷要认真细致，并利用与原浆相同的原材料，以保持外表颜色一致。
（1）模板制作要符合质量标准，达到设计要求的平整度与形状尺寸，周围要夹紧夹牢，不使变形，不得漏浆（图14-22）。 （2）架设叠捣模板时，下口要夹紧在已浇筑好的构件上，上口螺栓收紧要适度，这样在拆除构件上口搭头木时，模板上口不致挤小。 （3）应保证芯管钢管匀直。构件混凝土浇筑完毕，应每隔10〜15min将芯管转动一圈，以免混凝土粘牢芯管。 （4）在混凝土浇筑过程中，注意勿将芯管向外拉出。 （5）采用分节脱模法预制构件时，应保证各支点有足够的承载力。
（1）模板支撑系统根据不同的结构类型和模板类型来选配•以便相互协调配套。使用时，应对支承系统进行必要的验算和复核，对于超重、超高、跨度超大的模板支撑，必须编专项设计方案并经专家论证。 （2）尽量不选用木质支撑体系。钢质支撑体系的钢楞和支撑的布置形式应满足模板设计要求，并能保证安全承受施工荷载。钢管支撑体系一般宜扣成整体排架式，其立柱纵横间距一般为1m左右（荷载大时应采用密排形式），同时应按现行规范的相关要求加设斜撑和剪刀撑。 （3）支撑体系的基底必须坚实可靠，竖向支撑基底如为土层时，应在支撑底铺垫型钢或50mm厚、200mm宽以上的脚手板等硬质材料，最好先浇筑C15厚100mm混凝土垫层，再支立模板。 （4）在多层或高层施工中，应注意逐层加设支撑，分层分散施工荷载。侧向支撑必须顶牢固，拉结和加固可靠，必要时应采用打入地锚或在混凝土中预埋铁件和短钢筋头做撑脚。 （5）所有模板支撑必须设置扫地杆及水平拉杆，以确保支撑体系的整体稳定性。当采用承插型盘扣式、门式、碗扣式钢管脚手架模板支撑时，其构造必须满足相关的现行规范的规定，并编写专项施工方案，确保安全。 （6）同一楼层应采用同一种支撑形式，严禁不同的支撑形式混合使用。
（1）模板应支撑牢靠，大截面时采用对拉螺栓拉紧两侧模板，以防止模板外胀。侧模上口应设锁口方子和斜撑。 （2）板上增加预留的固定模板的短钢筋。 （3）为保证混凝土质量和平整度，应采用小坍落度混凝土先浇筑至板面，然后间隔0.5〜lh,待板混凝土接近初凝前再浇筑板面以上部分，并适度振捣,防止混凝土涌出漏浆。 （4）对于截面高、长度长的反梁，宜按两次叠合梁设计，即先浇筑至板面再支梁侧模。模板可在板上预留短钢筋固定。有防水要求的外墙，其导墙与底板不可分两次施工。 附录23.1现浇钢筋混凝土结构模板安装质量标准及检验方法 详见本手册第14章“模板工程”的附录14.1“模板分项工程质量标准及检验方法”及附录14.2“大模板施工质量与检验方法”。 23.2钢筋安装 现浇钢筋混凝土结构中，钢筋的安装对结构受力性能有重要影响，如果处理不好，在 87（）23现浇钢筋混凝土结构工程 浇筑混凝土后往往容易出现钢筋位移、保护层厚度过大过小等现象，严重降低结构的使用性能，因此施工中应给予足够的重视，确保工程质量。除必须遵守施工规范外，加强设计图纸会审和钢筋翻样工作尤为重要，使钢筋安装问题解决在施工之前，确保钢筋安装质量。除本节所述钢筋安装质量通病外，尚应参照本手册第16章“钢筋加工与安装”的有关内容。
（1）模板应有足够的强度和刚度，支模时，垂直度要找准确，其支立大样见图14-2。 （2）钢模板上口应用比〜10圆钢套入模板顶端小孔内，中距500〜800mm（图14-2）„木模板上口应钉木带，以控制带形基础上口宽度，并通长拉线，保证上口平直。 （3）上段模板应支承在预先横插的圆钢或预制混凝土垫块（图14-3）。 <4）发现混凝土由上段模板下翻至下段，应在混凝土初凝前轻轻铲平至模板下口，使模板下口不至于卡牢。 （5）混凝土呈塑性状态时，切忌用铁锹在模板外侧用力拍打，以免造成上段混凝土下滑，形成根部缺损。 （6）模板组装前应将模板上残渣剔除干净，侧模支撑应牢靠。 （7）支撑直接撑在土坑边时，土体应密实，支撑下面应垫木板，以扩大其接触面。木模板长向接头处应加拼条，使板面平整，连接牢固。 14.2,2杯形基础模板缺陷 1.现象 杯基中心线不准；杯口模板位移；混凝土浇筑时芯模浮起；拆模时芯模起不出（图14-4）0 2.原因分析 （1）杯基中心线弹线未兜方。 54414模板工程 (c) 图14-2条形基础模板 (a)土质较好，下半段利用原土削平不另支模；(b)土质较差，上下两阶均支模；(c)钢模板】一斜托架@1500mm；2—钢模板；3—斜撑@3000mm；4—钢管吊架； 5一钢管(48X3.5)；6一素混凝土垫层；7一钢架(16@500)；8—钩头螺栓 图14-3钢筋支架或混凝土长方垫块 1一68或^10圆钢；2一横插于基础钢架612圆钢或50mmX80mm垫块,间距800〜1000mm；3—土坑边垫木板扩大接触面 (a)(b) 图14-4杯形基础钢模板示意 1一排气孔；2角模；3一杯芯模板 14.2现场现浇混凝土结构模板545 (2)杯基上段模板支撑方法不当，浇筑混凝土时，杯芯木模板由于不透气，向上浮起。 (3)模板四周的混凝土下料不均匀，振捣不均衡造成模板偏移。 (4)操作脚手板搁置在杯口模板上，造成模板下沉。 (5)杯芯模板拆除过迟，粘结太牢。 3.防治措施 (1)杯形基础支模应首先找准中心线位置，先在轴线桩上找好中心线，用线坠在垫层上标出两点，弹出中心线，再由中心线按图弹出基础四面边线，要兜方并进行复核，用水平仪测定标高，然后依线支设模板。 (2)木模板支上段模板时采用抬把木带，将木带与下段混凝土面隔开少许间距，便于混凝土面拍平。杯形基础模板支立见图14-5。 图14-5杯形独立基础模板 1一杯口芯模；2—轿杠模；3—杯口侧板，4一撑于土壁上；5—托木；6一侧板：7—木档 (3)杯芯木模板要刨光直拼，芯模外表面涂隔离剂，底部应钻几个小孔，以便排气,减少浮力。浇筑混凝土时，在芯模四周要均匀下料，要对称振捣。 (4)脚手板不得搁置在模板上。 (5)拆除杯芯模板，一般在终凝前后即可用锤轻打，撬棍拨动。较大的芯模，可用捌链将杯芯模板稍加松动后，再徐徐拔出。
（1）模板施工前，应认真编制专题施工方案并认真交底。 （2）施工时，专人定位抄平控制顶撑标高，专人验收模板标高与设计标高是否一致，如不一致，应调节顶撑高度支顶模板到位。 （3）球壳、曲线形结构单个模板宽度窄，组合模板拼缝多，施工时要保证拼缝顺直，模板面部可采用0.3mm厚的镀锌铁皮罩面,并应注意增加此处模板的承力背材等，保证模板刚度和强度。
（1）模板及支撑系统设计时，应充分考虑自重、施工荷载及混凝土浇筑时产生的侧向压力；对于搭设跨度＞18m,高度）8m,施工总荷载WkN/m?及以上，集中线荷载20kN/m及以上的高支模，应编写专项方案，确保安全。 （2）梁底支撑间距应能够保证在混凝土重量和施工荷载作用下不产生变形。支撑底部若为泥土，应先认真夯实，设排水沟，并铺放通长垫木或型钢，以确保支撑不沉陷，最好在回填土上，浇筑厚度强度等级不低于C15的素混凝土垫层后，再在其上支 54014模板工程 立模板支撑。 （3）组合小钢模拼装时，连接件应按规定放置，围橡及对拉螺栓间距、规格应按设计要求放置。 （4）梁、柱模板若采用卡具时，其间距要按规定设置，并要卡紧模板，其宽度比截面尺寸略小。梁、板采用可调托撑时，托撑丝杆伸出钢管顶部＜200mm。 （5）梁、墙模板上部必须有临时撑头，以保证浇筑时梁、墙上口宽度。 （6）浇筑混凝土要均匀对称下料，严格控制浇筑高度及浇筑速度，特别是门窗洞口模板两侧，既要保证振捣密实，又要防止过振引起模板变形。 （7）当梁、板跨度大于或等于4m时，模板中间应按设计起拱。 （8）采用木模板、胶合板模板施工时，经验收合格后应及时浇筑混凝土。
（1）模板的刚度要符合要求，模板固定要保证模板本身及模板之间牢靠、不错位，宜选用槽钢做模板。 （2）施工过程中应严格控制模板的直顺度，浇筑过程中要随时用经纬仪检测模板是否变位，如有变位要及时纠正。 （3）横向缩缝在切割前要先划好直线，由有操作经验的施工人员操作。要保证胀缝分缝板的正确位置，采取胀缝外加模板，以固定胀缝板不致移动。 （4）纵向施工缝，如局部出现跑模，可在拆模后，混凝土强度达到设计强度的20%〜30%时，用切割机将跑模混凝土割除，以保证纵向施工缝顺直。
(1)明装管道应横平竖直，与建筑线条相协调，进入暗装消火栓箱的支管应按图40-4(b)所示安装。 (2)消火栓栓口中心距地面高度应为距栓口中心垂直向下所在楼梯踏步1.2m或1.1m(由设计图纸确定)，如图40-4(d)所示。这样才不会妨碍消火栓箱的正常使用。 152440给排水与暖卫工程 图40-4消防水箱配管 （3）安装消火栓箱时，对标高要认真核对无误后方可安装；安装后应随手将接口处多余的油麻清理干净；严格执行规范，将水龙带折挂在挂钉上或卷在卷盘上；加强对消防设施的保护和管理，对有碍使用的应及时维护与修理。
(1)明装的金属风管支、吊架，一般都是采用碳素钢制作，在大气中表层很容易氧化生成氧化铁(铁锈)，并一层一层地脱落，削弱支、吊架的厚度，降低支、吊架的承重能力，易出现破坏事故。因此*金属支、吊架必须采取防锈处理。建筑工程金属构件通常采用红丹或沥青防锈漆，但其分子结构在大气中的耐久性有限，所以应在防锈漆的外层再涂面漆。 (2)加强施工班组自检制度，提高施工操作人员的质量意识，彻底消除质量通病。 (3)质检部门应该认真细致地抓好每道工序的质量，严格贯彻执行《通风与空调工程施工质量验收规范》(GB50243—2002)第
（1）面砖或石材饰面墙板或挂板蒸汽养护时应延长降温时间，出模时强度应达到设计强度的85%以上。 （2）面砖或石材饰面板应水平码放，饰面朝上，支点偏远，让板自重造成的挠度抵消混凝土收缩造成的弯曲。 （3）对于尺度较大的面砖或石材饰面板，制作的底模中心处可适当起拱2〜3mm。 附录20预制钢筋混凝土构件质量标准及检验方法 根据规范的有关规定，预制混凝土构件的外观质量缺陷按现浇结构相应规定区分其性质，参见本手册第18章的有关部分。 1.主控项目 <1）预制构件应在明显部位标明生产单位、构件型号、生产日期和质量验收标志。构件上的预埋件、插筋和预留孔洞的规格、位置和数量应符合标准图或设计的要求。 检验方法：观察。 （2）预制构件的外观质量不应有严重缺陷。对已经出现的严重缺陷，应按技术处理方案进行处理，并重新检查验收。 检验方法：观察，检查技术处理方案。 （3）预制构件不应有影响结构性能和安装、使用功能的尺寸偏差。对超过尺寸允许偏差且影响结构性能和安装、使用功能的部位，应按技术处理方案进行处理，并重新检查 79220预制钢筋混凝土构件生产 验收。 检验方法：量测，检查技术处理方案。 2.一■般项目 (1)预制构件的外观质量不宜有一般缺陷。对已经出现的一般缺陷，应按技术处理方案进行处理，并重新检查验收。 检验方法：观察，检查技术处理方案。 (2)预制构件的尺寸偏差应符合附表20-1的规定。 预制构件尺寸的允许偏差及检验方法附表20-1 项目允许偏差(mm)检验方法 长度板、梁+10,—5钢尺检查 柱+5,-10 墙板士5 薄腹梁、桁架+15,—10 宽度、高(厚)度板、梁、柱、墙板、薄腹梁、桁架±5钢尺量一端及中部，取其中较大值 侧向弯曲梁、柱、板Z/750且《20拉线、钢尺量最大侧向弯曲处 墙板、薄腹梁、桁架Z/1000且《20 预埋件中心线位置10钢尺检查 螺栓位置5 螺栓外露长度+10,-5 预留孔中心线位置5钢尺检查 预留洞中心线位置15钢尺检查 主筋保护层厚度板+5,一3钢尺或保护层厚度测定仪量测 梁、柱、墙板、薄腹梁、桁架+10,-5 对角线差板、墙板10钢尺量两个对角线 表面平整度板、墙板、柱、梁52m靠尺和塞尺检查 预应力构件预留孔道位置梁、墙板、薄腹梁、桁架3钢尺检查 翘曲板Z/750调平尺在两端量测 墙板Z/1000 注：1"为构件长度(mm)。 2.检查中心线、螺栓和孔道位置时，应沿纵、横两个方向量测，并取其中的较大值。 3.对形状复杂或有特殊要求的构件，其尺寸偏差应符合标准图或设计的要求。 21装配式钢筋混凝土结构安装 21.1安装前准备工作
（1）密实回填土。松散易坍土层中适当深埋护筒。 （2）使用优质泥浆，提高泥浆密度和粘度。 （3）升高护筒，终孔后补给泥浆，保持要求的水头高度 （4）成孔后待灌时间一般不宜超过3h,并尽可能加快灌注速度、缩短灌注时间。 （5）保证钢筋笼制作质量，防止变形。吊设时要对准孔位，吊直扶稳，缓缓下沉，防止碰撞孔壁。
（1）门套安装前应先检查有无变形现象，必要时进行调整。 （2）门套与地坎连接后要测量调整门套垂直度和横梁的水平度均应不大于1/1000。 （3）层门关闭后，在厅外应不能以人力推开。对于中分开门方式的层门，当用手扒开门缝时,强迫锁紧装置或自闭装置应使之锁紧严密。 （4）在吊挂层门门扇前，应首先清理门轮滑道和地坎槽，保证滑道清洁无污物。 （5）用等高块垫在层门门扇与地坎之间,保证门扇与地坎间隙一致。 （6）通过调整门滑轮座和门扇连接垫片来调整门与地坎、门套的间隙。 （7）注意成品保护，未交付运行前，不要清除层门保护膜。 （8）调整层门门扇、立柱等各间隙尺寸,应按照规范要求进行安装调整。规范要求：层门关闭后，门扇之间及门扇与立柱、门楣、地坎之间的间隙应尽可能的小，对于乘客电梯，此间隙不应大于6mm；对于载货电梯，此间隙不应大于8mm。如有磨损，间隙值允许达到10mm。如果有凹进部分，上述间隙从凹底处测量。为了避免动力驱动的自动滑动门运行中发生剪切危险，门的外表面不应有大于3mm的任何凹进或凸出，这些凹进或凸出部分的边缘应在开门运行方向上倒角。在水平滑动门和折扇门的每个主动门扇的开启方向，以150N的力施加在门扇的一个最不利点上时，门扇与门扇、门扇与立柱之间的间隙允许大于规定值，但旁开门不应大于30mm；中分门，总和为45mm。
（1）门式脚手架与模板支架的搭设场地必须平整坚实；回填土应分层逐层夯实；场地排水应顺畅，不应有积水。 （2）在搭设门式脚手架与模板支架时，根据不同地基土质和搭设高度条件，应符合表12-4的规定。 不同地基土质的搭设高度表12-4 搭设高度（m）地基土质 中低压缩性且压缩性均匀回填土高压缩性或压缩性不均匀 424夯实原土，干重力密度要求15.5kN/m3o立杆底座置于面积不小于0.075m2的垫木上土夹石或素土回填夯实，立杆底座置于面积不小于0.10m2垫木上夯实原土.铺设通长垫木 >24且&40垫木面积不小于0.10m2,其余同上砂夹石回填夯实，其余同上夯实原土，在搭设地面满铺C15混凝土，厚度不小于150mm >40且《55垫木面积不小于0・15m2或铺通长垫木，其余同上砂夹石回填夯实，垫木面积不小于0・15m2或铺通长垫木夯实原土，在搭设地面满铺C15混凝土，厚度不小于200mm 注：垫木厚度不小于50nlm,宽度不小于200mm；通长垫木的长度不小于1500mm。 （3）搭设门式脚手架的地面标高宜高于自然地坪标高50〜100mm。
(1)门框侧面及上方的条板与结构应连接牢固，并按设计要求加固。 (2)安装门框两侧条板前进行排板并弹出洞口线，门洞口两侧的条板应无破损、裂缝等，门框周围间隙不超过10mm。 (3)门框两侧应使用门框板，见图29-11。门框板靠门一侧做平口，加设预埋件见图29-12。当门洞低于2100mm时，设3块，门洞高于2100mm时，设4块，间距均分，将门框与埋件连接牢固。 门框板埋件 0007003 中碱玻纤涂塑网布增强或掺入短 、切纤维增强 图29-11门框板构造示意 图29-12门框板预埋件构造示意 110029轻质隔墙工程 （4）门框塞灰应密实，表面用弹性嵌缝剂，或加盖条收口。 （5）门框安装后避免碰撞破坏，做好成品保护工作。
（1）门框侧面及上方的条板与结构应连接牢固，并按设计要求加固。 （2）安装门框两侧条板前，应进行排板并弹出洞口线，门洞口两侧的条板应无破损、裂缝等。门框周围间隙不超过10mmo （3）门框安装应在条板安装7d后进行。门框应固定在预埋木砖上；或在条板上钻烟4孔，用粘结砂浆将的0防腐木楔钉入孔内。门框每侧应不少于3个固定点，见图29-4。 （4）门框塞灰应密实，表面用弹性嵌缝 门安装固定点 图29-4条板隔墙门框固定点示意 00-7000^ 一厂： 剂，或加盖条收口。 （5）门框安装后应避免碰撞破坏，做好成品保护工作。 附录29.2蒸压加气混凝土条板隔墙施工质量标准和检验方法（引自《建筑轻质条板隔墙技术规程》JGJ/T157—2008） 1.主控项目 （1）隔墙条板的品种、规格、性能、外观应符合设计要求。有隔声、保温、防火、防潮等特殊要求的工程，材料应有满足相应性能等级的检测报告。 检验方法：观察；检查产品合格证书、进场验收记录和性能检测报告。 （2）条板隔墙安装所需的预埋件和连接件的位置、规格、数量以及连接方法应符合设计要求。 检验方法：观察；尺量检查；检查隐蔽工程验收记录。 （3）条板之间、条板与建筑结构之间结合应牢固、稳定，连接方法应符合设计要求。 检验方法：观察；手扳检查。 （4）条板隔墙安装所用的接缝材料的品种及接缝方法应符合设计要求。 109229轻质隔墙工程______________________ 检验方法：观察；检查产品合格证书和施工记录。 2.一■般项目 （1）条板安装应垂直、平整、位置正确，转角应规正，板材不得有缺边、掉角、开裂等缺陷。 检验方法：观察；尺量检查。 （2）条板隔墙表面应平整，接缝应顺直、均匀，不应有裂纹、裂缝。 检验方法：观察；手摸检查。 （3）隔墙上的孔洞、槽、盒应位置准确，套割方正，边缘整齐。 检验方法：观察。 （4）条板隔墙安装的允许偏差和检验方法，应符合附表29-2的规定。 蒸压加气混凝土条板隔墙允许偏差和检验方法附表29-2 项次项目允许偏差（mm）检验方法 1墙体轴线位移5用经纬仪或拉线和尺检查 2表面平整度3用2m靠尺和塞尺检查 3立面垂直度3用2m垂直检测尺检查 4接缝高低差2用钢直尺和塞尺检查 5阴阳角方正3用直角检测尺检查 29.3轻钢龙骨石膏板隔墙 轻钢龙骨石膏板隔墙系采用连续热镀锌钢板（带）基材、冷弯工艺生产的薄壁型钢龙骨，两侧面用纸面石膏板作覆面材料，在施工现场组装而成的轻质隔墙。具有灵活划分空间，饰面处理简易，施工便捷，轻质环保的特点，可广泛用于工业与民用建筑的非承重分隔墙。根据性能及构造等要求，分为普通隔墙、隔声墙、耐火墙、耐水墙等。
（1）每层楼设足够的标高控制点，竖向模板根部须找平。 （2）模板顶部设标高标记，严格按标记控制模板尺寸。 （3）建筑楼层标高由首层±0.000标高控制，严禁逐层向上引测，以防止累计误差，当建筑高度超过30m时，应另设标高控制线，每层标高引测点应不少于3个，形成闭合网，以便复核。 （4）预埋件及预留孔洞，在安装前应与图纸对照，确认无误后准确固定在设计位置上，必要时用电焊或套框等方法将其固定。在浇筑混凝土时，应沿其周围分层均匀浇筑，严禁碰击和振动预埋件和模板。 （5）楼梯踏步模板安装时应考虑装修层厚度。
（1）锚板预埋位置出现左右位移偏差，可采用补植锚栓（即后置预埋件）和加锚板的方法进行处理，在补植锚栓后应进行拉拔检测，合格后方可连接锚板。锚板与锚栓必须采用塞孔焊连接，延长的锚板与原预埋的锚板必须用坡口焊连接。锚板预埋位置出现前后位移偏差，也可采用加长的角码（L边加长）进行校正处理。 （2）为减少预埋锚板位置偏差，设置锚板混凝土的梁模板必须具有足够的强度、刚度和稳定性并应有防止侧模变形的措施；锚板预埋时必须将锚板与梁的主筋固定牢固；锚板预埋后或混凝土浇筑前必须对其位置进行三维校核（其偏差在允许范围之内）：设置锚板的混凝土浇筑时必须对操作人员交底，应特别强调振捣时振捣棒不要碰撞锚板并应避免锚板移动。
（1）毛石基础砌筑应放线、立皮数杆，双面挂线分皮卧砌，每层高度30〜40cm。 （2）基础的最下一皮毛石应选用较大的平毛石砌筑，使大面朝下，放置平稳后灌浆；转角及阴阳角外露部分应选用方正平整的毛石（俗称角石）互相拉结砌筑。 （3）大、中、小毛石应搭配使用,保证砌体平稳。各皮石块间应利用自然形状经敲打修整使能与先砌石块基本吻合，搭砌紧密；应上下错缝，内外搭砌，不得采用外面侧立石块中间填心的砌筑方法。 （4）毛石基础各皮必须设置拉结石。拉结石应均匀分布，水平距离应不大于2m,上下左右拉结石应相互错开，呈梅花形。转角、内外墙交接处均应选用拉结石砌筑。 （5）阶形毛石基础顶面宽度应比墙厚大200mm,每阶台阶至少砌二皮毛石，上阶石块应至少压砌下阶的1/2,相邻阶梯的毛石应相互错缝搭砌，台阶的高度比不应小于1：1。 （6）毛石之间应留20〜35mm的灰缝，当灰缝＞30mm时，应选用小石块加砂浆填塞密实，不准使用成堆的碎石填塞。 （7）在砌筑过程中，如需调整石块时，应将毛（料）石提起，刮去原有砂浆重新砌筑，严禁用敲击方法调整，以防松动周围砌体。 （8）毛石基础砌筑需留槎时，不得留在外墙转角或纵墙与横墙的交接处，至少应离开1.0〜1.5m的距离；接槎应作成阶梯式，不得留直槎或斜槎。
（1）毛石混凝土基础中，毛石铺放应均匀排列，使大面向下，小面向上，毛石间距应不小于10cm,离开模板或槽（坑）壁距离不应小于15cm，保证间隙内能插入振动棒进行捣固，毛石能被混凝土包裹。振捣时应避免振捣棒碰撞毛石、模板和其槽（坑）壁。 （2）阶形基础每一阶高内应整分浇筑层，并有二排毛石，每阶表面应基本抹平；坡形基础，应注意保持斜面坡度的正确与平整；毛石不露于混凝土表面。 （3）毛石混凝土基础中所掺加毛石数量应控制不超过基础体积的25%。 附录8.4混凝土基础和毛石混凝土基础质量标准和检验方法 混凝土基础和毛石混凝土基础尺寸、位置允许偏差及检验方法附表8-4 项次项目允许偏差（mm）检验方法 独立基础其他基础 1轴线位移1015钢尺检查 2截面尺寸+8,-5钢尺检查 混凝土设备基础尺寸、位置允许偏差及检验方法附表8-5 项次项目允许偏差（mm）检验方法 1坐标位置20钢尺检查 2不同平面的标高0,-20用水准仪或拉线和钢尺检查 3平面外形尺寸±20钢尺检查 凸台上平面外形尺寸0,—20钢尺检查 凹穴尺寸+20,0钢尺检查 4平面水平度每米5水平尺和楔形塞尺检查 全长10水准仪或拉线和钢尺检查 5垂直度每米5经纬仪或吊线和钢尺检查 全高10 6预埋地脚螺栓标高（顶部）+20,0水准仪或拉线和钢尺检查 中心距±2钢尺检查 7预埋地脚螺栓孔中心线位置10钢尺检查 深度+20,0钢尺检查 孔垂直度10吊线和钢尺检查 8预埋活动地脚螺栓锚板标高+20,0水准仪或拉线和钢尺检查 中心线位置5钢尺检查 带螺纹孔锚板平整度2钢尺和楔形塞尺检查 带槽锚板平整度5钢尺和楔形塞尺检查 注：检查坐标、中心线位置时，应沿纵、横两个方向量测，并取其中的较大值。 8.5筏形和箱形基础283 8.5筏形和箱形基础
(1)满堂脚手架的门架和间距应根据实际荷载计算确定，门架净间距不宜超过L2m,架体搭设高度不宜超过30m。 (2)搭设高度12m及以下时，脚手架周边应设置连续竖向剪刀撑；在脚手架的内部纵向、横向间隔不超过8m,应设置一道竖向剪刀撑；在顶层应设置连续的水平剪刀撑。搭设高度超过12m时，在脚手架的周边和内部纵向、横向间隔不超过8m,应设置连续竖向剪刀撑；在顶层和竖向每隔4步，应设置连续的水平剪刀撑(图1218)。 图12-18剪刀撑设置示意图 (a)搭设高度在12m及以下；(b)搭设高度超过12m 1一竖向剪刀撑：2一周边竖向剪刀撑；3一门架：4—水平剪刀撑 (3)在满堂脚手架的底层门架立杆上应分别设置纵向、横向扫地杆，并应将扣件与门架立杆扣紧。 (4)对高宽比大于2的满堂架，宜采取设置缆风绳或连墙件等有效措施,防止架体倾覆。缆风绳或连墙件设置宜符合下列要求： 1)架体端部及外侧周边水平间距不宜超过10m.宜与竖向剪刀撑位置对应； 2)连墙件竖向间距不宜超过4步。
（1）埋设电线管和线盒时，按图找准位置，划出定位线，要安装的电线管应顺隔板的板孔埋设，不得横向或斜向切槽埋设。 （2）安设水暖、煤气管道卡时，按图找准位置，划出管卡定位线，在隔墙板上钻孔和扩孔，不得剔凿。 （3）隔板需要开洞（孔）时，应在隔板安装7d后，用电钻钻孔或专业机械切割，不得剔凿。 （4）开槽（洞）部位应采用掺加聚合物胶粘剂的水泥砂浆分层填实，表面用嵌缝料及加宽嵌缝带进行处理。 附录29.1轻骨料混凝土隔墙板施工质量标准和检验方法（引自《轻骨料混凝土隔墙板施工技术规程》DB11/T491—2007） 1.主控项目 （1）隔墙安装允许偏差见附表29-1。 轻骨料混凝土隔墙安装允许偏差附表29-1 项次项目允许偏差（mm）检验方法 1表面平整3用2m靠尺和塞尺检查 2立面垂直4用2m垂直检测尺检查 3接缝高差2用钢直尺和塞尺检查 4阴阳角方正3用直角检测尺检查 5门窗洞口4用直尺检查 29.2蒸压加气混凝土条板隔墙1089 （2）轻骨料混凝土隔墙板其四周的连接应牢固，面层应平整，不得有起皮、掉角，不得露出嵌缝带，不得出现裂缝。 2.一般项目 （1）板间拼缝宽为5mm,板必须用专用胶粘剂、嵌缝料和嵌缝带处理，胶粘剂应挤实、粘牢。嵌缝带用嵌缝料粘牢、刮平，不得出现毛刺、露网。 （2）阴阳角处的嵌缝带搭接宽度应大于100mm。 （3）门窗洞口与板的间隙用胶粘剂填实，并用嵌缝带增强处理。 （4）装好后墙面腻子应刮平整，表面无裂缝、起皮等现象。 29.2蒸压加气混凝土条板隔墙 蒸压加气混凝土条板是以水泥、石灰、砂或粉煤灰为主要原料，以铝粉或铝膏为化学 发泡剂，内配经防锈处理的钢筋网片，采用蒸压养护而成的板材。其密度较一般水泥质材料小，具有良好的防火、隔声、隔热、保温等性能，可用于工业与民用建筑隔墙工程。
（1）埋护筒时坑底与四周要选用最佳含水量的黏土，分层夯实。 （2）在护筒适当高度开孔，使护筒内保持有1〜L5m的水头高度。 （3）起落钻头时防止碰撞护筒。 （4）护筒冒水时可用黏土在四周填实加固，如严重下沉或位移则应返工重埋。
（1）滤水管管段进场前，必须进行检验，合格后方可使用。 （2）改进管段焊接工艺，使前后段的滤水管管段焊接后呈一直线。 （3）水平井点正式顶进前，充分做好准备工作，加快顶进速度，将必要的暂停顶进间隙时间压缩到最低限度,使摩阻力不至增大过多； （4）发现沿线地下阻碍物，预先排除。
（1）滤水管管段的顶进速度应与单位时间的喷砂量匹配，以确保砂滤层的设计厚度和滤层厚度的均匀性。 （2）管段顶进前要先喷砂。 （3）滤层喷砂结束时，管段顶进亦应同时停止。 附录5基础降（排）水工程质量标准及检验方法 1.深井井管竣工后，应按国家现行的《供水管井验收规范》的有关规定进行验收。当尚无标准规定时，可按设计要求进行验收。 2.降水施工过程中改变降水设计方案，应有设计人员与施工人员洽商处理意见书，必要时尚应具有审批手续。 3.全部降水运行时，抽排水的含砂量应符合下列规定： （1）粗砂含量应小于1/50000； （2）中砂含量应小于1/20000： （3）细砂含量应小于1/10000。 4.验收时应提供施工记录、工程统计表、施工说明、洽商处理意见和审批文件等。 5.全部降水井、排水设施的降水深度应符合下列要求： （1）在基坑中心、最远边侧、井间分水岭处和基坑底任意部位，实际降水深度应等于或深于设计预测的降水深度，并应稳定24h。 （2）当局部地段不能满足设计降水深度时，应按工程辅助措施、补救措施的可行性进行评估。 6-降水与排水施工质量检验标准见附表5-1。 5.8水平井点181 附表5-1 降水与排水施工质量检验标准 序号检查项目允许值或允许偏差检查方法 1排水沟坡度（％。）1-2目测：坑内不积水，沟内排水畅通 2井管（点）垂直度（％）1插管时目测 3井管（点）间距（与设计相比）（%）<150钢尺量检查 4井管（点）插入深度（与设计相比）（mm）<200水准仪检查 5过滤砂砾料填灌（与计算值相比）（mm）45检查回填料用量 6井点真空度：轻型井点（kPa）>60真空度表测定 喷射井点（kPa）>93真空度表测定 7电渗井点阴阳极距离：轻型井点（mm）80〜100钢尺量检查 喷射井点（mm）120〜150钢尺量检查 6深基坑工程 为进行建（构）筑物地下部分的施工，由地面向下开挖出的深空间称为深基坑；为保证深基坑施工、主体地下结构的安全和周围环境不受损害而采取的支护结构、降水和土方开挖及回填的工程,总称为深基坑工程。深基坑支护设计、施工应遵循安全适用、保护环境、技术先进、经济合理、确保质量的原则。深基坑支护结构的类型分为支挡式结构、水泥土挡土墙、土钉墙、截水帷幕等，其中支挡式结构又分为悬臂式排桩、支撑式排桩、锚拉式排桩、双排桩及地下连续墙等；支护排桩的形式包括灌注桩、预制桩、型钢水泥土搅拌桩及钢板桩等；地下连续墙的形式包括单一支护的地下连续墙和兼作主体地下结构外墙（二墙合一）。土钉墙的形式包括单一土钉墙、水泥土桩复合土钉墙、预应力锚杆复合土钉墙及微型桩复合土钉墙等。水泥土挡土墙的形式包括水泥土搅拌桩和高压旋喷桩，其平面布置又可分为单排式、多排实体式或格栅式及设墩式。 深基坑支护结构的特点：除与主体结构相结合者以外•大多属于临时性结构，设计的安全度小于永久性结构，加之施工中的疏忽和设计失误*容易出现质量通病,甚至加塌破坏事故，导致严重损害地下主体结构和周围环境。为防止深基坑和地下连续墙工程质量事故的重复发生，根据国内各地深基坑和地下连续墙工程所发生的支护结构变形、位移、渗漏以至倒塌，道路管线塌陷损坏，邻近建（构）筑物损坏等工程实例，提出下述各种质量通病（事故）的现象、原因分析以及防治措施。 6.1排桩支护
(1)铝型材表面处理应符合国家标准，其表面涂层附着力要强，氧化膜厚度应适中(不应低于AA15级)。 (2)幕墙主要受力构件(比如铝型材的立柱和横梁等)的强度和刚度均应满足要求，截面受力部分的壁厚应不小于3mm。 (3)应采用优质高精度等级的铝型材(其中幕墙立柱应采用超高精度等级)，且应符合现行国家规范要求，其弯曲度、扭拧度、波浪度等均不得超标。 (4)在幕墙铝型材上应合理开设流向室外的泄水小孔，以把通过细小缝隙进入幕墙内部的水收集排出幕墙外,同时排去玻璃、铝型材与铝扣条之间的等压腔内的少量积水。
（1）铝塑复合板雨期施工中应准备油布及防雨设备：雨量不是很大时，必须在施工区域上部正确张拉雨布后方能施工，同时应在施T.区域用彩条布将该区域围护起来,以减少由于下雨而给施工作业及施工质量带来的不利因素。 （2）雨天操作应检查脚手、电动工具等设备，注意安全，事先要有思想上、材料上的 32.4幕墙渗水1201 准备，以免措手不及。 （3）雨期室外工作难以进行时，应尽量转入室内工作。雨期现场室外材料堆放必须加设防雨罩或防雨棚并应加强检查维修，遇六级以上大风和雨天时应停止露天操作。 32.4幕墙渗水
（1）铝塑板幕墙钢骨架一般均为镀锌钢管，其骨架与埋件之间多采用钢角码焊接，焊接高度不能小于4mm,接缝处需平整，焊接完成经检查尺寸、位置准确后，应及时涂刷防锈漆。 （2）龙骨骨架连接固定时,为保证其准确性，应在施工过程中经常对框架进行检查，可在连接好的龙骨架顶端边框线上设置吊垂线，如果垂边与龙骨架不平行.说明柱体有歪斜度，需调整。骨架连接、校正、固定之后，要对其连接部位和龙骨本身的不平整处进行修平处理，对曲面龙骨应进行修边，以使其成为曲面的一部分。
(1)铝框架安装过程中应严格按规范操作并做好质量控制工作，其水平度、铅直度、对角线差和直线度均不得超标，各构件连接处的缝隙必须进行可靠的密封处理。 (2)耐候硅酮密封胶应封堵密实，长宽比应满足规范要求，规范规定其厚度应大于3.5mm、小于4.5mm,高度应不小于厚度的2倍且不得三面粘结。 (3)密封胶条尺寸应符合要求，严禁采用劣质材料。 (4)应合理设置并采用弹性定位垫块,以避免玻璃与构件直接接触。 32.5框支承隐框玻璃幕墙
(1)铝合金门窗框与洞口墙体之间应采用柔性连接。其间隙可用矿棉条或玻璃棉毡条分层填塞，缝隙表面留5〜8mm深的槽口，用密封材料嵌填、封严。 (2)在施工过程中不得损坏铝合金门窗上的保护膜。 (3)如表面沾污了水泥砂浆，应随时擦净。
(1)铝合金门、窗要选用弹性好、耐老化的优质玻璃胶条。 (2)玻璃胶条下料时要留出2%的余量，作为胶条收缩的储备。 (3)方形、矩形门窗玻璃扇用的胶条，要在四角处按45°切断、对接。 (4)安装玻璃胶条前，要先将槽口清理干净，避免槽内有杂物。 (5)安装玻璃胶条前，在玻璃槽四角端部20mm范围内均匀注入玻璃胶。如玻璃胶条长度大于500mm,则每隔500mm再增加一个注胶点，然后再将玻璃胶条嵌入槽内。
(1)螺栓长度应按《钢结构高强度螺栓连接技术规程》(JGJ82—2011)的要求计算，不能因图方便而随意加长。标准规定，对各类螺栓直径，相应的螺纹长度是一定值，由螺母的公称厚度、垫圈厚度、外露3个螺距利螺栓制造长度公差等因素组成。同一直径规格的螺栓长度变化只是螺栓光杆部分，螺纹部分是固定的，因此，过长的螺栓紧固时，有一部分螺栓看似拧紧(扳手转不动)，实际是拧至无螺纹的部分。 (2)《钢结构高强度螺栓连接技术规程》(JGJ82—2011)规定：高强度螺栓连接安装时，每个节点应使用临时螺栓和冲钉。冲钉便于对齐节点板的孔位，但在施工安装时.往往为图方便和省事，不用冲钉和临时螺栓，直接用高强度螺栓取代，导致高强度螺栓的螺纹碰坏，加大了扭矩系数,甚至拧不紧，达到了扭矩值，但螺栓实际并未拧紧。 (3)高强度螺栓穿入节点后，应该按照规程要求及时紧固。高强度螺栓穿入节点后，如果随手一拧，过一段时间后再终拧，由于垫圈和螺母支承面间无润滑，或已生锈，终拧 94824钢结构工程 时扭矩系数加大，按原扭矩终拧后螺栓轴力达不到设计要求。
（1）炉排前后轴安装时要测量平行度和水平度，以确保前后轴的平行和水平符合规范规定。 （2）炉排安装前应对炉排逐节检验，并对齿轮进行检查修磨。安装后在空运时应仔细予以调整。 （3）护墙板用拉线的方法予以检查，调整炉排与护墙板的间隙，并对个别凸出的砖墙 146438设备安装工程 予以修平。 (4)链条炉排、鳞片式炉排、链带式炉排、横梁式炉排、往复炉排、型钢构件及其链轮安装前应复检，检查项目和允许偏差见《锅炉安装工程施工及验收规范》(GB50273—2009)中
（1）楼板模板下的龙骨和牵杠木应计算确定，确保有足够强度和刚度，支承面要平整。 （2）支撑材料应有足够强度，前后左右相互搭牢，增加稳定性。 （3）同
（1）楼板模板厚度要一致，搁栅木料要有足够的强度和刚度，搁栅面要平整，要通过结构计算确定搁栅间距。 （2）模板支架必须确保刚度及稳定性，其配备密度必须经过安全承载力验算。当采用钢支柱时，由试验所得的承载力的安全系数应不小于2。支柱杆管设扫地杆及水平杆，以加强其稳定性。底层地面支柱的支承面应夯实，并铺垫脚手板。 （3）模板从四周铺起，在中间收口，当板跨度等于或大于4m时，模板应起拱，若模板压弯时，角位模板应通线钉固撑牢。 （4）楼面模板铺完后，应认真检查其平整度、设计标高和支架的牢固性。
（1）楼板混凝土养护时，对结构柱应挂牌警示，并进行交底。 （2）在施工时.应做好柱头临时封闭措施，在施工后或降水前对柱顶做好临时封闭.一般采用多层板、镀锌薄板封闭，并与钢柱做好临时固定，防止风力将其吹落。 （3）深化设计时，在钢柱柱脚板设置排水孔。 （4）一旦发现柱身内注水，可以在柱底板钻孔.放出积水,并用火焰对钢柱进行适当烘烤，使水分蒸发，有条件的可以进入钢柱内除水。
（1）零件下料切割应采用精密切割，以确保外形尺寸。 （2）筒体板两端用压机（压模）进行压头，并用内圆样板检验其成型圆度，然后割除余量开好纵缝坡口。 （3）送三星卷圆机轧卷全圆。 （4）筒体装配要保证纵缝接口平顺。 （5）内外纵缝均可用埋弧自动焊接，一般应内先焊*然后外侧清根进行外焊接。 （6）送卷圆机回轧矫正圆度。 （7）组装内部隔板.可在滚轮胎架上施焊，若无滚轮胎架，可将筒体置于胎架上.用CO?气体保护焊焊好一部分后，旋转筒体，再进行另一部分焊接.直至焊完。 图24-10典型圆管柱简图 （8）筒体段节间对接，焊接环缝。 （9）筒体上、下端面进行端铳。 （10）画线并装焊托座，确保与筒体的垂直度（或角度）及相对位置。 90624钢结构工程
（1）菱苦土预制块与基层结合不好应采取以下措施： 1）基层混凝土强度应不小于设计强度的50%,且不得小于5MPa； 2）严格保持基层上表面清洁，如有油污及石灰浆点时，应采取本节所述的清洗措施； 3）粘结层必须用菱苦土胶泥，而氯化镁的浓度应根据地坪温度按本节表30-2选用； 4）基层表面及预制块的铺贴面必须刷透稀菱苦土胶泥。 30.6木地板1147 （2）铺贴时，应铺一块胶泥贴一块，铺浆饱满，使预制块按平，同时周边应挤出浆，随即刮去余浆，擦净表面。 （3）预制块规格尺寸须经挑选，误差应控制在1mm以内，不同规格的预制块应分别堆放使用。 （4）制作预制块时的配料应严格按重量比过秤，每批用的原材料必须相同，以免色泽不均匀。在铺贴前应将色泽深浅不同的预制块分别堆放使用，使在同一区域内的预制块颜色一致。 附录30.5菱苦土地面质量标准及检验方法 萎苦土地面质量标准及检验方法附表30-5 项目类别项次项目质量要求或允许偏差（mm）检验方法 主控项目1面层材质、强度（配合比）和密实度必须符合设计要求和验收规范规定检查材质合格证明文件和检测报告 2面层与基层结合结合牢固，不应有起鼓和翘边现象用小锤轻击和观察检查 一般项目3表面外观质量表面应光滑.色泽一致，不应有深浅明显的抹痕印观察检查 4地面镶边用料符合设计要求，边角整齐、光滑，拼缝严密、顺直观察及用钢尺检查 5表面平整整体面层4用2m靠尺和楔形塞尺检查 板块面层3 6缝格平直3拉5m线和用钢尺检查，不足5m拉通线检查 7相邻板块接缝高低差1用2m靠尺和楔形塞尺检查 30.6木地板 木地板为以木板和拼花木板作面层的楼地面，一般用于高级或有特殊要求（如弹性、隔声、隔热）的地面，施工方法有铺钉（实铺或空铺）和粘贴两种。实铺法施工，即在混 「木地板 毛地板 沐地板 -木搁栅间填干炉渣 -木搁栅间填干炉渣 -混凝土垫层埋铁件 ■■预制楼板 图30-21.双层地板铺法示意图 图30-22实铺法木地板作法示意之一 图30-23实铺法木地板作法示意之二 114830地面工程 凝土垫层或楼板内预埋锚固铁件固定木搁栅，将毛地板或地板条钉在木搁栅上；拼花地板则将地板条钉在毛地板上。如图30-21、图30-22、图30-23所示。空铺法木地板用于房屋的底层，将木搁栅（或混凝土搁栅）搁置于砖墩或地垄墙上，并加以固定，然后将地板条铺钉于木搁栅上。地板下有一定的空间高度，设有通风洞，构造形式如图30-24示。粘贴法采用沥青胶结料或胶粘剂将拼花地板条粘贴在水泥类基层上。 图30-24空铺木地板构造示意图
（1）菱苦土胶泥面层用玻璃抹子荡平。到初凝时（一般为0.5〜2h之间,视当时室内温度和湿度而定）再用玻璃抹子抹平出浆。到终凝时（一般为2〜5h）,先用大铁抹子压实压平，再用小铁抹子压实压光。压光时用力要均匀，一般压两次即可（来回各一遍为一次），光滑细致的地面需压光3〜4次。菱苦土地面终凝时间参照表30-4。 30.5菱苦土地面1145 菱苦土地面终凝时间表3«4 室内地坪温度（（）101520253035 终凝时间（h）
（1）两人以上同时砌筑时，由工长或班组长统一确定摆法。 （2）先“样活”，试摆合适后再砌筑。
（1）梁上应用砂浆找平，板端不密实要用铁楔垫实，灌缝时应用细石混凝土将空隙捻严。 （2）运输、安装时，发现裂纹板应经研究洽商后再使用。 （3）在叠合梁现浇前，板跨中应支顶一道方木。
（1）梁底支撑间距应能保证在混凝土重量和施工荷载作用下不产生变形。支撑底部如为泥土地面，应先认真夯实，铺放通长垫木，以确保支撑不沉陷。梁底模应按设计或规范要求起拱。 （2）梁侧模应根据梁的高度进行配制，若超过600mm,应加钢管围橡，上口则用圆钢插入模板上端小孔内（图14-6）。若梁高超过700mm,应在梁中加对穿螺栓. 与钢管围楝配合，加强梁侧模刚度及强度。 （3）支梁木模时应遵守边模包底模的原则。梁模与柱模连接处，应考虑梁模板吸湿后长向膨胀的影响，下料尺寸一般应略为缩短。 （4）木模板梁侧模下口必须有夹条木，钉紧在支柱上, 以保证混凝土浇筑过程中，侧模下口不致炸模。 （5）梁侧模上口模横档应用斜撑双面支撑在支柱顶部。如有楼板，则上口横档应放在板模龙骨下。 （6）梁模用木模时不宜用黄花松或其他易变形的木材制作，并应在混凝土浇筑前充分湿润。 （7）同
（1）连接器的连接部位易产生质量事故，因此要完善产品设计，并加强质量检查。 （2）参照
(1)沥青瓦的基层及防水垫层必须平整，铺设沥青瓦时应将瓦片与基层紧贴；每片沥青瓦与基层的固定钉不得少于4个；在大风及地震设防地区或屋面坡度大于100%时，每片沥青瓦与基层的固定钉不得少于6个。 (2)铺设脊瓦时，应将沥青瓦沿切槽剪开，分成3块作为脊瓦，在屋脊处弯折瓦片，将瓦片的两侧固定，用沥青基胶结材料涂盖暴露的钉帽。 (3)檐口、屋脊等屋面边沿部位的沥青瓦之间、起始层沥青瓦与基层之间，均应采用沥青基胶结材料满粘牢固，然后再按防治措施(1)用钉固定，以防大风掀起或地震时瓦片脱落。 附录27.8瓦屋面质量标准及检验方法 平瓦屋面质量标准和检验方法 附表27-16 项次项目质量要求或允许偏差检验方法 1主控项目材料质量瓦材及防水垫层的质量，应符合设计要求检查出厂合格证、质量检验报告和进场检验报告 2渗漏瓦屋面不得有渗漏现象雨后观察或淋水试验 3瓦片固定瓦片必须铺置牢固。在大风及地震设防地区或屋面坡度大于100%时.应按设计要求采取加强措施观察或手扳检查 104027屋面工程 续表 项次项目质量要求或允许偏差检验方法 4般项目瓦片铺设挂瓦条应分档均匀，铺侧应平整、牢固；瓦面应平整，行列应整齐，搭接应紧密，檐口应平直观察检查 5脊瓦脊瓦应搭盖正确,间距应均匀，封固应严密；正脊和斜脊应顺直.应无起伏现象观察检查 6泛水泛水做法应符合设计要求，并应顺直整齐，结合严密观察检查 7有关尺寸平瓦铺装的有关尺寸,应符合设计要求尺量检查 沥青瓦屋面质量标准和检验方法附表27-17 项次项目质量要求或允许偏差检验方法 1主控项目材料质量沥青瓦及防水垫层的质量，应符合设计要求检查出厂合格证、质量检验报告和进场检验报告 2渗漏沥青瓦屋面不得有渗漏现象雨后观察或淋水试验 3瓦片铺设沥青瓦铺设应搭接正确，瓦片外露部分不得超过切口长度观察检查 4般项目瓦片固定.沥青瓦所用固定钉应垂直钉入持钉层，钉帽不得外露；并应与基层粘钉牢固.瓦面应平整,檐口应平直观察检查 5泛水泛水做法应符合设计要求，并应顺直整齐，结合紧密观察检查 6有关尺寸沥青瓦铺装的有关尺寸，应符合设计要求尺量检查 27.9金属板屋面 金属板屋面的板材包括压型金属板和金属面绝热夹芯板。金属板屋面可按建筑设计要求，选用镀层钢板、铝合金板、不锈钢板和钛锌板等金属板材。金属板材及其配套的紧固件、密封材料，其材料的品种、规格和性能等应符合国家现行材料标准和设计要求。金属板屋面应具有相应的承载力、刚度、稳定性和变形能力。金属板屋面防水等级和防水作法应符合表27-15的规定。 金属板屋面防水等级和防水作法表27-15 防水等级防水做法 I级压型金属板+防水垫层 U级压型金属板、金属面绝热夹芯板 注：1.当防水等级为I级时，压型铝合金板基板厚度不应小于。.9mm；压型钢板基板厚度不应小于0.6mm, 2.当防水等级为I级时，压型金属板应采用360°咬口锁边连接方式。 3.在I级屋面防水作法中，仅作压型金属板时，应符合《金属压型板应用技术规范》等相关技术规定.
(1)沥青瓦的固定方式是以铺钉为主，粘结为辅；沥青瓦铺设时，只有檐口，屋脊等屋面边沿部位的沥青瓦之间；以及起始层沥青瓦与基层之间，是采用沥青基胶结材料满粘，其余大面积屋面沥青瓦均为搭接和点粘。为防止雨水沿瓦搭接缝形成爬水现象，故沥青瓦屋面的排水坡度不应小于20%。 (2)沥青瓦的外观质量及物理性能，均应符合现行《玻纤胎沥青瓦》(GB/T20474—2006)的规定。 (3)防水垫层见
（1）沥青混凝土配合比应根据设计要求和施工条件，通过试验确定。沥青用量应以满足骨料表面形成沥青薄膜的前提下，尽可能少用。当采用平板振动器振实时，沥青用量占粉料和骨料混合物重量的百分率（%）为：细粒式沥青混凝土为8〜10；中粒式沥青混凝土为7〜9。 普通石油沥青不宜用于配制沥青混凝土和沥青砂浆。当采用平板振动器或滚筒压实时，宜采用30号沥青；当采用碾压机压实时，宜采用60号沥青。 （2）配制沥青混凝土用的原材料质量应符合国家标准和规范的规定。采用良好级配的粉料和骨料，既可减少沥青用量，又可较好地改善和提高沥青混凝土的化学性能和物理力学性能。 （3）配制沥青混凝土应遵循下列要求。 1）沥青应破碎成块熬制，均匀加热至160〜180c,不断搅拌、脱水至不再起泡，并除去杂物。 2）按施工配合比将预热至140c左右的干燥粉料和骨料混合均匀，随即将熬至200〜230c的沥青逐渐加入，并不断翻拌至全部粉料和骨料被沥青覆盖为止。拌制温度宜为180-2WC （4）沥青混凝土摊铺后，随即刮平压实。当用平板振动器振实时.开始压实温度应为150—160。，压实完毕后的温度不应低于HOC。当施工环境温度低于5C时，开始压实温度应取160C。每层压实后的厚度不宜过厚，以免降低沥青混凝土的密实性，影响强度、耐酸性和其他性能。对于细粒式沥青混凝土，压实后的厚度不宜超过30mm；中粒式沥青混凝土不宜超过60mm。虚铺厚度应经试压确定，用平板振动器振实时,宜为压实厚度的L3倍。
(1)利用已知水准基点的高程，用水准仪进行测量，控制安装标高的误差在允许范围内。 (2)用角尺贴在两联轴器的轮缘上，检直上下左右点的表面是否与尺线贴平。若有差异，则可调整电机底脚垫片或移动电机位置，使其贴平。也可用塞尺塞两联轴器之间测量上下左右的端面间隙，并调整到允许范围以内。 (3)降低吸水高度或减少吸水管水头损失。 (4)压水管安装应有一定的坡度，并且顺直以消除管中存有的空气。 (5)拧紧地脚螺栓并加防松装置，防治松动。 (6)水泵与基础之间应设减振垫或采用减振基础。
（1）利用双频改正技术，可利用L1/L2的频率观测值直接解算出电离层的时延差改正数（经过双频观测值改正后GPS空间距离的伪距残差可达厘米级）； （2）采用合理的电离层模型对空间距离进行改正，利用该模型可将电离层延迟影响减少75%左右； （3）采用两个或多个观测站同步观测量求差获取改正值，该方法只适用于短距离基线。
（1）立杆应埋杆，在土质地面挖掘立杆基坑时，坑深为0.3〜0.5m，并应于埋杆前将坑底夯实，或按计算要求加设垫木。埋杆时，采用石块卡紧，再分层回填夯实，并应有排水措施。 （2）当立杆底端无法埋地时，立杆在地表面处必须加设扫地杆。横向扫地杆距地表面应为100mm,其上绑扎纵向扫地杆。 （3）当满堂脚手架立杆无法埋地时，搭设前，立杆底部的地基土应夯实，在立杆底加设垫木。当架高5m及以下时，垫木的尺寸不得小于200mmX100mmX800mm（宽X厚X长）；当架高大于5m时，应垫通长垫木，其尺寸不得小于200mmX100mm（宽X厚）。 （4）当土的允许承载力低于80kPa或搭设高度超过15m时，其垫木应另行设计确定。
（1）冷轧扭钢筋混凝土薄板混凝土强度等级不低于C30。主筋采用冷轧扭钢筋，标志直径为6.5〜8mm, 14.7几种特殊模板施工581 图14-42双钢筋混凝土薄板拼接 1周边支座；2-薄板；3—通氏钢筋；4吊环 配置在板厚1/2位置或稍偏低板底的位置。主筋间距：当叠合后楼板厚度〃V150mm时，不应大于200mm；当八＞150mm时，不应大于1.5R且每米板宽不少于3根。 （2）冷轧扭钢筋薄板制作允许偏差除主筋外伸长度为一5夕卜，其余应符合表14-7的规定。 （3）同
(1)了解杂填土性质和分布情况，如地下水位高时应进行降水，使地下水距振板0.5mo (2)雨期施振同
（1）缆线在终接前应对施工人员进行专业培训，必须核对缆线标识内容是否正确。 （2）线缆终接时每对对绞线应保持扭绞状态，扭绞松开长度对于3类电缆不应大于75mm；对于5类电缆不应大于13mm；对于6类电缆应尽量保持扭绞状态，减小扭绞松 163243智能建筑工程 开长度。 （3）对绞线与信息模块卡接时，必须按色标和线对顺序进行卡接，A、B类两种连接方式均可，在同一工程中只能选择一种，不能混用。 （4）端接时应按先近后远、先下后上的顺序进行卡接，缆线终接处必须牢固，接触良好。 （5）屏蔽布线线缆屏蔽层与模块（连接器件）屏蔽罩应紧固连接，360°圆周可靠接触，接触长度不宜小于10mm。 （6）选用合适的卡接工具或随产品附带的卡接工具。
(1)拉索在工厂制作时一定要严格按照设计要求，在拉索上做好撑杆安装位置的标记点。 (2)到达现场安装前，要先测量钢结构的安装尺寸，如果偏差较大，应调整拉索与撑杆下节点索夹的安装标记位置。 (3)拉索安装时严格按照标记位置进行安装。 (4)张拉时除控制索力外，还应控制两端锚具处螺纹的拧紧长度要对称，防止两端拧紧的长度差值过大，造成撑杆发生偏斜。
(1)拉索及配件在铺放使用前，应妥善保存放在干燥平整的地方，下边要有垫木，上面采取防雨措施，以避免材料锈蚀。 (2)拉索安装时，要尽量避免尖锐工具直接接触拉索锚具，拉索锚具往钢结构上安装时，要尽量按照轴线方向安装锚具，避免锚具与钢结构间过渡挤压，造成镀锌层脱落。
（1）框支转换梁钢筋绑扎结束后，在梁面筋上测放出轴线，根据轴线位置和上部结构间的关系，定出连接上部结构的插筋位置。 （2）框支转换梁混凝土浇筑体量大，上部插筋的根部和上部在混凝土浇筑前应采用水平钢筋焊接限位，保证垂直度。混凝土浇筑时，分层振捣.避免振动棒撞击插筋。 （3）混凝土浇筑过程中，应随时复核钢筋的位置，并采取可靠措施以保证位置正确。 附录23.2现浇钢筋混凝土结构钢筋安装质量标准及检验方法 详见本手册第16章“钢筋加工与安装”附录16.1“钢筋工程质量标准及检验方法”。 23.3混凝土浇筑与养护875 23.3混凝土浇筑与养护 本节叙述现浇钢筋混凝土结构的混凝土在浇筑与养护过程中产生的质量通病，此外尚应参照本手册第18章“混凝土工程”的有关内容。
（1）框架中构造柱不得与框架结构同时整浇。 （2）浇筑框架前，应在构造柱位置的框架梁底面预埋下层的4根构造柱插筋，并紧贴梁底模板平放固定。同时，在同一位置的梁顶面，预留出4根与梁筋绑扎固定的本层构造柱插筋。 （3）由于浇筑构造柱混凝土时，其柱顶因有框架梁存在使施工发生困难，因此，宜采用高压灌浆法。 （4）凡构造柱柱顶是上层现浇楼板者，则应在该柱相应位置四周的楼板中设置施工缝，并从楼板内伸出插筋，待浇筑构造柱混凝土时一并整浇。
（1）宽度大于L5m或轻质砌块墙体厚度小于120mm的门窗洞口两侧，应设置现浇钢筋混凝土边框，以避免洞口墙体缺棱掉角和门窗框安装不牢固。 （2）轻质砌块承重墙上的门窗洞口，应采用现浇混凝土过梁或配筋专用轻质砌块过梁。 （3）在每层房屋的窗下墙上部至少三皮砌体中应设置3①6水平配筋；或采用60mm厚的配筋混凝土条带，配2①10纵筋和中6分布筋，用C20混凝土浇筑，两端伸入墙体不小于700mm。 （4）后续工序施工时，门窗洞口处的轻质砌体墙应采用胶合板等边角材料防护，以免运料车、脚手架材料等工器具碰撞墙体。 33.6门窗洞口工程1257
（1）控制蒸压降压速度＜0.5MPa/h，出釜时管桩与外界温差应小于80C，且不能淋雨。 （2）吊运时轻起轻放，防止碰撞。
(1)控制网定位方法应根据结构平面而定： 1)矩形建筑物定位，宜选用直角坐标法；任意形状建筑物定位，宜选用极坐标法； 2)平面控制点距离测点较长，量距困难或不便量距时，宜选用角度(方向)交汇法； 3)平面控制点距测点距离不超过所用钢尺的全长，且场地量距条件较好时，宜选用距离交汇法。 4)使用光电测距仪、全站仪定位时，宜选极坐标法； 24.4钢结构测量929 5）当超高层钢结构大于或等于400m高度时，附加GPS做复核。 （2）根据结构平面特点及经验选择控制网点。有地下室的建筑物，开始可用外控法，即在槽边士0.00处建立控制网点，当地下室达到士。0后，可将外围点引到内部，即内控法。 （3）无论内控法或外控法，必须将测量结果进行严密平差，计算点位坐标，按设计坐标进行修正，以达到控制网测距相对中误差小于1/25000,测角中误差小于2”。 （4）基准点处预埋lOOmmX100mm钢板，必须用钢针划十字线定点，线宽0.2mm,并在交点上打样冲点，钢板以外的混凝土面上放出十字延长线。 （5）竖向传递必须与地面控制网点重合，做法如下： 1）控制点竖向传递，采用内控法，投点仪器选用全站仪、激光铅垂仪、光学铅垂仪等； 2）根据仪器的精度情况，可定出一次测得高度，如用全站仪、激光铅垂仪、光学铅垂仪，在100m范围内竖向投测粘度较高，当高层采用附着塔吊，附着加外爬塔吊、内爬台吊时，其竖向传递点宜在80m以内； 3）定出基准控制点网，其全楼层面的投点，必须从基准控制点网引投到所需楼层上，严禁使用下一楼层的定位轴线。 （6）经复测发现地面控制网中测距超过L/25000,测角中误差大于2”,竖向传递点与地面控制网点不重合时.必须经测量专业人员找出原因，重新放线定出基准控制网点。
（1）控制砂的含水率变化，砂子的堆放场应设两处，先用旧砂子。每天下班前将次日要用的砂子用铲车上下翻转，使含水率保持一致。该方法可有效防止SP板生产过程中混凝土水灰比的变化。 （2）同一批SP板应尽量一次生产完，且放张或切割时混凝土强度应保持一致。 （3）板堆放时可在顶层板上放置配重，防止该板起拱过大。 20.6预应力混凝土屋面板 预应力混凝土屋面板是单层工业厂房屋盖的常用构件。一般板长5970mm,板宽1490mni,纵肋高240m、宽65mm,上板厚25mm（图20-22）。
(1)控制泥浆密度，防止孔壁坍塌。 (2)对于冲击钻，除上述方法外，还应减少冲程适当控制进尺。
（1）控制面层的虚铺厚度，具体要求见
(1)控制好下料尺寸的准确性，咬口或焊接的工艺要保证角度的偏差在允许范围内，保证管口端面与中心线的夹角正确无误：风管正三通支管与主管应成90°角，角度偏差不应大于3°；风管斜三通支管与主管夹角宜为15°〜60°,角度偏差不应大于3°。 (2)应从加工制作工艺方面加以重视。控制好下料尺寸的准确，在组装时，保证几何 41.1风管与部件制作1563 尺寸的准确；在组对三通主管法兰时，两端的法兰面一定要平行，且与主轴线相垂直；在套装支管法兰时，正三通支管的法兰面要与三通主管的轴线相平行，斜三通支管的轴线与主轴线的夹角要正确，偏差不应大于3°，且支管的法兰面要与支管的轴线相垂直。
（1）控制柜安装应牢固，控制柜、屏底座应高出机房地面，并能够在操作时清楚地观察到曳引机运转情况。 （2）控制柜不要安装在窗、排风换气装置及空调设备下面，防止雨水、灰尘的侵入。如受机房面积限制必须安装时，应采取有效的防护措施。 （3）控制柜安装位置及空间要求，应按照规范进行施工。规范要求：控制柜（屏）的安装位置应符合电梯土建布置图中的要求。在控制柜（屏）、紧急和试验操作屏前应有一块净空面积。该面积的深度，应从屏、柜的外表面测量时不小于0.7m；宽度为0.5m或柜、屏的全宽，取两者中的大者。
（1）控制拔管速度，同
（1）孔洞位置预留时，设计单位应参照所订电梯厂家机房孔洞布置图进行曳引绳、限速器绳孔洞位置预留设计。 （2）曳引绳、限速器绳孔洞尺寸大小及防护，应按照规范要求设计。规范要求：机房、滑轮间内钢丝绳与楼板孔洞每边间隙均宜为20〜40mm,通向井道的孔洞四周应筑有高于楼板或完工后地面至少50mm的圈框。 （3）机房有凹坑或槽坑时，应按照规范要求进行遮盖。规范要求：机房地面有任何深度大于0.50m、宽度小于0.50m的凹坑或任何槽坑时，均应遮盖。 （4）电梯安装单位进场施工前，应按照电梯机房留孔洞布置图要求与土建单位进行施工质量交接验收。
（1）空心楼盖薄壁空心管高分子组合芯模在运输及吊装时必须使用专用吊篮，严禁用缆绳直接捆绑空心管进行吊运，空心管被吊到安装楼层后要及时排放，不宜再叠层堆放。薄壁管堆放的允许叠层数见表14-8O 薄壁管堆放的允许叠层数表14-8 薄壁管径（mm）4200200—300300〜4002400 允许叠层<8464&3 （2）当板底钢筋绑扎完后，根据空心管摆放位置，在空心管两端L/5处各放置1根空心管保护层垫管，按布管平面图将空心管保护层垫管安放于底板下层钢筋网片的上部钢筋上，空心管保护层垫管要通长设置，与板底钢筋采用铁丝绑扎，防止空心管水平方向移 58214模板工程 位，图14-43空心管定位详图。空心管安装允许偏差见表14-9。 空心管安装允许偏差 表14-9 项次项目内容要求允许偏差值（mm）检测位置及方法 1空心管间距设计值±12在管的一般中部测量 2空心管两管平行平行±15在管有两端拉结锚点测，取两点测定绝对值作为实际偏差值 3相邻两空心管高差平整±20用2m靠尺垂直横跨各管段中部 4空心管与墙、梁、柱间距设计值±15用卷尺测量 5预埋管线位置预先画线±15用卷尺测量 6预留管孔、穿板管中心线位置预先画线±15用卷尺测量 50n 图14-43空心管定位详图 （3）应避免施工人员或施工荷载直接作用在已铺设的薄壁管上。 （4）采取合理的抗浮措施。龙骨支撑的布置宜考虑兼薄壁管抗浮锚定的要求，模板应双向起拱0.2%。由于空心楼盖薄壁管重量较轻，在混凝土浇筑过程中会产生向上漂浮移位，因此必须采取措施固定，见图14-44。 （5）混凝土浇筑采用二次下料法，第一次下料达到芯模的4/5高度范围内，此时芯模外露时采用小直径振动棒认真仔细振捣，填满芯模周边，一般振捣时间30s。 （6）混凝土坍落度宜控制在160〜200mm,石子采用10〜25mm。 （7）混凝土浇筑后应及时浇水养护，并保持充分润湿，减少裂缝。 （8）对于8m左右跨度的楼板，强度达到100%后方可拆除。 图14-44薄壁管抗浮措施
（1）空间封闭结构在安装前必须制定有针对性的专项安装和焊接方案，制定出合理的安装与焊接顺序。焊接宜采用预热-缓冷-后热等措施，采用间隔焊、跳跃焊、循环焊接等工艺，以最大程度减少焊接应力。 （2）根据设计计算的整体温度应力状态，确定结构最终的合龙焊接温度与时间，同时预留好合龙缝，合龙带宜预留在便于操作且应力较小的部位。
（1）可以采用强度等级不低于42.5级的硅酸盐水泥和普通硅酸盐水泥，优先选用矶土水泥或钢水泥。选用的坍落度不宜过大，应控制在20〜40mm。如采用泵送要求坍落度较大时，应考虑掺加减水剂，以免由于几种骨料密度相差较大而引起不均匀下沉。 （2）水灰比的选择和确定应满足设计要求的强度，在保证混凝土和易性、坍落度、浇筑质量的情况下，尽可能减少用水量。 <3）粗细骨料应选用表观密度大、含铁量高、级配良好的赤铁矿、磁铁矿和重晶石等制成的矿石和矿砂，其技术性能应符合有关标准要求。 （4）配制不同相对密度的屏蔽混凝土时，对骨料块状的相对密度可参见表19-19的要求。当矿石相对密度较小，不能配出所要求的相对密度的混凝土时，可掺入一定量的金属铁块或钢块，规格不宜大于25mm。 （5）在使用硼添加剂和磷铁合金骨料时应慎重，因为它们可能延缓屏蔽混凝土达到规定的强度，凝固时间较长。 （6）严格控制屏蔽混凝土配料计量的准确性。
（1）可视对讲系统电源线与信号线和视频线应分别穿管敷设；视频线屏蔽层应与设备外壳接地线连接；更换破损的线缆，避免干扰。 （2）可视对讲单元门口机、小区围墙机不宜对着阳光安装，要有遮挡阳光、雨水措施，在单元门口机、小区围墙机处安装遮光、挡水板。对讲主机内置摄像机没有逆光补偿的摄像机，宜做环境亮度处理。 （3）单元门口机和小区围墙机安装高度为距地面1.4〜1.5m；调整访客可视对讲主机内置摄像机的方位和视角至最佳位置。 （4）按照设备说明书要求连接设备端子和线缆；检查视频线缆与设备连接端子是否焊 43.5住宅小区智能系统1637 接良好；连接处要进行热搪锡处理。 （5）传输距离超长，可增加视频放大器、线路放大器或选用线径较大的视频线缆、光缆。 （6）安装设备前仔细阅读设备说明书，检查设备安装和视频图像质量是否符合要求。
（1）可调顶托材料进场应经过验收合格后方可使用。 （2）可调托撑螺杆外径不得小于35mm,直径与螺距应符合《梯型螺纹》（GB/T5796.2）、（GB/T5796.3）的规定。 （3）可调托撑抗压承载力设计值不应小于40kN,支托板厚不应小于5mm。 （4）可调托撑的螺杆与支托板焊接应牢固，焊缝高度不得小于6mm；可调托撑螺杆与螺母旋合长度不得少于5扣，螺母厚度不得小于30mm,插入立杆内的长度不得小于150mm。 （5）调节螺杆的高度不宜超过300mm；对支撑梁、板的模板支架中钢管立柱顶部应设可调支托，其螺杆伸出钢管顶部不得大于200mm。
（1）看清施工详图和工艺文件后再下料，注意坡口的方向、角度、留根等，以防画错。 （2）提高放样下料人员责任心和素质。
（1）开始拔管前应先灌入一定量砂，振动片刻（15〜30s）,然后将管子上拔30〜50cm,再次向管中灌入足够砂量，并向管中注水（适量），对桩尖处加自重压力，以强迫活瓣张开，使砂易流出，用浮漂测得桩尖已经张开后，方可继续拔管。 （2）控制拔管速度，同
（1）开启扇的滑撑轨道应经常保养，以确保其具有适度的润滑能力。 （2）建设单位应建立检修制度，对幕墙进行定期检修或定期聘请有经验的专业人员进行检修。 （3）检修中更换或对使用过程中的破损玻璃进行更换时，必须对使用的材料重新进行相容性试验和结构胶有关技术指标复验，以判别结构胶和其所接触的材料是否相容，或其技术指标是否满足要求。
（1）竣工测试应选择符合测试标准的测试设备。 （2）熟悉测试设备使用方法，检查测试设备测试标准是否有符合线缆级别的测试等级，校准测试仪再进行测试。 （3）布线验收测试有三种方式： 1）基本链路方式：最长90m的端间固定连接水平缆线和两端的接插件，一端为工作区插座，另一端为楼层配线架及连接两端接插件的两条2m测试线，如图43-8所示。 2）永久链路方式：适用于固定链路测试，其连接方式由90m水平电缆和链路中的相关接头组成，永久链路不包括现场测试仪插头，以及两端2m测试电缆，包缆总长度为90m,而基本链路包括两端的2m测试电缆，电缆总计长度为94m,如图43-9所示。 3）信道链路方式：最长90m的水平线缆、一个信息插座、一个靠近工作区的可选的 43.4电子信息系统防雷与接地1633 r;测试缆线_ □□—：—□—I_□G信息插座 现场测试仪 E测试缆线 百 现场测试仪 T卜 楼层配线设备 附属转接连接器，在楼层配线间跳线架上的两处连接跳线和用户终端连接线，总长不得长于100m,如图43To所示。 工作区 测试仪H¦主机. 水平跳线及连接器件 —x万x一 楼层配线设备FD 图43-10信道链路方式 （4）工程完工后，电缆电气性能测试项目根据布线信道或链路设计等级和布线系统类别要求选择测试标准。测试仪测试结果能保存，测试数据不能被修改。 43.4电子信息系统防雷与接地
(1)绝热材料应按设计要求选用，并应符合标准规定，符合《通风与空调工程施工质量验收规范》(GB50243—2002)第
（1）卷材防水屋面檐口800mm范围内的卷材应满粘，卷材收头应用金属压条钉压固定，并用密封材料封严。 （2）涂膜防水层屋面檐口的涂膜收头，应用防水涂料多遍涂刷。 （3）从防水层收头向外的檐口上端，外檐至檐口下部，均应采用聚合物水泥砂浆铺抹，檐口下部应同时做鹰嘴和滴水槽（图27-4和图27-5）。 图27-4卷材防水屋面檐口 1一密封材料；2一卷材防水层；3—鹰嘴; 4一滴水槽；5—保温层；6一金属压条； 7—水泥钉 图27-5涂膜防水层面檐口 1—涂料多遍涂刷；2—涂膜防水层 3—鹰嘴；4一滴水槽； 5—保温层
（1）聚乙烯软线管在混凝土墙内敷设时，管路中间不准有接头；凡穿过盒敷设的管路，能不断开的则不断，待拆模后修盒子时再断开，保证浇筑混凝土时管口不从盒子内脱落，作法如图39-3所示。 （2）若聚乙烯软线管必须接头时，一定要用大一号的管（长度60mm）做套管。接管时□要对齐，套管各边套进30mm。硬塑料管接头时，可将一头加热胀出承 图39-3聚乙烯线管在大模板混凝土墙内的接线盒1线管；2一接线盒 插口，将另一管口直接插入承插口。在接口处涂抹塑料胶粘剂，则防水效果更好。 （3）硬塑料管撼弯时，可根据塑料管的可塑性,在需撼弯处局部加热，即可以手工操作撼成所需度数成形。管径较小时，可使用专用弯曲弹簧直接弯制。
（1）静水压力作用主要增加了土体及支护结构的侧向压力，降低水位可保持坑内干燥，方便施工。降水深度应满足坑底正常作业，要求降水后的最高水位在坑底0.5m以 6.4截水帷幕201 下。设置截水帷幕如钢板桩、水泥土搅拌桩、高压旋喷桩、地下连续墙等或采用冻结法来封堵地下水。 (2)动水压力作用下，可能产生流砂和管涌，流砂易出现突发性事故。管涌使土体中的细颗粒被带走，影响土体强度。降低水位，可减少水土压力，减少渗透力作用，增加土体强度，提高支护结构的稳定性。降水深度宜在可能产生流砂或管涌的土层面以下。防治管涌的措施主要为增加基坑围护结构插入坑底的深度，以延长地下水的渗透路径，降低水力梯度；在水流溢出处设置反滤层等。设置截水帷幕如钢板桩、水泥土搅拌桩、高压旋喷桩、地下连续墙等，来封堵地下水或者延长渗透路径。 (3)承压水作用下，使基坑产生突涌，会顶裂甚至冲毁基坑底隔水土层，破坏性大。降低水位可减少承压水头，防止基坑发生突涌现象。承压水层不厚，可设置截水帷幕隔断承压水层；如承压水层较厚且很深，可采取坑底设置水平向截水帷幕，即减压井降水。 (4)降水管井成孔后，用砾砂填充井管与孔壁间形成滤层。然后用泵进行试抽水，开始出水混浊，经一定时间后出水应逐渐变清，对较长时间出水混浊的管井应予以停止并更换。 附录6.4截水帷幕施工质量标准 水泥土搅拌桩截水帷幕施工质量标准附表6-8 项目类别序号检查项目允许偏差或允许值检查方法 单位数值 主控项目1水泥及外掺剂质量设计要求查产品合格证或抽样送检 2水泥用量设计要求查看流量计 3桩体强度设计要求按规定办法 一般项目1机头提升速度m/min<0.5量机头上升距离及时间 2桩底标高mm±200测机头深度 3桩顶标高mm+100—50水准仪(顶部500mm不计入) 4桩位偏差mm<50用钢尺量 5桩径<0.04D用钢尺量，D为桩径 6垂直度%<1.0经纬仪 7搭接搅拌深度&10m搅拌深度10〜15m搅拌深度＞15mmm>150二200二250用钢尺量 高压喷射注浆截水帷幕施工质量标准附表6-9 项目类别序号检查项目允许偏差或允许值检查方法 单位1数值 主控项目1水泥及外掺剂质量设计要求查产品合格证或抽样送检 2水泥用量设计要求查看流量计 3桩体强度设计要求按规定办法 2026深基坑工程 续表 项目类别序号检查项目允许偏差或允许值检查方法 单位数值 一般项目1钻孔位置偏差mm<50用钢尺量 2钻孔垂直度%<1.0经纬仪 3孔深mm±200用钢尺量 4注浆压力设计要求查看压力表 5桩体直径mm<50开挖后用钢尺量 6桩身中心允许偏差<0.2D用钢尺量，D为桩径 7注浆孔深度410m搭接：注浆孔深度10〜15m注浆孔深度＞15mmm)1502250>350用钢尺量 注：本表编引自现行国家标准《建筑地基基础施工质量验收规范》（GB50202—2002）和现行行业标准《建筑基 坑支护技术规程》（JGJ120—2012）. 6.5土钉墙支护
（1）井壁主体防水应采用防水混凝土，其防水等级应根据工程重要性和使用中对防水的要求按现行《地下工程防水技术规范》（GB50108—2008）相应条款确定。 （2）一般沉井井壁的厚度主要取决于沉井的大小（不宜小于0.4m,一般为0.4〜1.5m）、下沉深度、土层物理力学性质以及沉井能在足够的自重下顺利下沉的条件由计算确定。 （3）井壁采用分节制作（除高度不大的沉井外），在砂垫层上制作的沉井，第一节沉井壁的混凝土浇筑高度以L5〜2m为宜，以后每节的高度不超过8〜10m。浇筑井壁混凝土时必须注意以下几点： 1）第一节混凝土强度达到设计强度的70%之后，方允许浇筑第二节混凝土； 2）每节沉井的混凝土应分层均匀浇筑，一次连续浇完。浇筑应沿着井壁四周对称进行，避免混凝土面高低相差悬殊.形成压力不匀而产生不均匀沉陷，使沉井断裂。沉井有倾斜时，可在沉井偏高处浇捣，但高度不宜过大，一般在400mm左右。 3）当强度达到设计强度的75%〜80%时方可拆模。 （4）为提高混凝土沉井的防水性能，减少沉井下沉时的摩擦阻力，最好在混凝土沉井拆模后，在沉井的外壁做防水抹面。各段井壁接高的施工缝按照防水混凝土施工缝要求认真处理。外井壁无防水抹面时，要将接缝处上下各200mm范围内凿毛，冲洗干净后作防水抹面，以提高接缝处的防水能力。有条件时，可在接缝处设置金属止水片或橡胶止水带。 （5）两节沉井之间的接缝防水可按防水混凝土施工缝处理，根据该缝在下沉到设计标高后所在深度及井壁厚度而定。可采用凹凸缝或设置钢板止水带，也可采用腻子型遇水膨胀止水条等单一或多道防线。对于防水要求较高的工程可在接缝外侧预留约20mmX 11.7特殊工法结构防水工程417 20mm的凹槽，在槽内按水泥基渗透结晶型防水涂料各种要求（基面要求、材料配比、养护等）先涂刷1.0〜1.2mm厚涂层，然后嵌填该材料的半干料团或掺有掺合料（水泥基渗透结晶型混凝土外加剂）的防水砂浆嵌填密实，并一定抹平。 （6）井壁模板架设时，在对拉螺栓中部安放止水片，一般尺寸为lOOmmXlOOmmX3mm,内外两侧螺栓孔可打毛后充分用水浸润，涂刷水泥基渗透结晶型防水涂料1〜1.2mm厚，然后再用水泥基渗透结晶型防水砂浆或其他防水砂浆填实，并一定要抹平，以利下沉。 （7）沉井封底的防治措施参见本手册
（1）精心施工，尽量减少几何尺寸偏差。主体结构宜按清水墙要求施工，表面平整度和垂直度偏差应控制在5mm以内。基体处理完毕后，进行挂线、贴灰饼、冲筋，其间距不宜超过2m；找平层的表面平整度允许偏差为4mm,立面垂直度允许偏差为5mm。不得采用加厚粘结层的办法调整大面平整度。 （2）板块进场应按标准进行验收。 （3）外墙饰面砖工程应进行专项设计，对以下内容提出明确要求： 1）外墙饰面砖的品种、规格、颜色、图案和主要技术性能； 2）找平层、结合层、粘结层、勾缝等所用材料的品种和技术性能； 3）基体处理； 4）外墙饰面砖的排列方式、分格和图案； 5）外墙饰面砖的伸缩缝位置，接缝和凹凸部位的墙面构造； 6）墙面凹凸部位的防水、排水构造。 （4）参照
（1）精心合理地进行爆破设计，应根据爆破目标的类型、结构特点、要求爆破的范围（部位）、倒塌方向、塌落方式、要求解体破碎程度等，确定爆破部位、爆破参数、单个构件的装药用量、装药方式及起爆次序等，精心操作，使其按预定设计解体破碎或散架。 （2）确定合理的单位用药量系数。用药量应根据计算并通过试验确定，合理分配药量，确保充分起爆，以达到预定解体破碎或散架的要求。 （3）对要求部分炸塌、部分保留的建筑物，应先在分界处，用人工清出宽度大于1m的隔离带，或采取先在保留面附近部位进行预裂爆破，以确保爆破不致损坏保留部分。 （4）对要求整体塌落解体、破碎的建筑物，应先将底层的支承柱、梁及承重墙结构炸毁，使爆破建筑能自动塌落解体，其爆破碎块不散离原位。
（1）精密量距使用的整尺段长度丈量钢尺和零尺段丈量补尺，必须经过有资质的计算单位检定，其丈量的相对误差不应大于1/100000。 （2）传距桩要使用经纬仪定线预埋，使用水准仪测量其高度，计算其斜距改正值。 （3）使用的钢尺在开始量距前应先打开与空气接触，经lOmin后，施加和钢尺检定时相同的拉力进行读数，随后调整起始分画线，重新对准桩顶标志读出读数，要求记录3组读数。每次读数应估读到0.1〜0.5mm,每次较差为0.5〜1mm。每次记录读数时，应同时测出钢尺量距时的实际温度。全段距离丈量，往返二测回以上，相对误差应不大于1/5000〜1/10000。 （4）计算精密量距时应考虑以下改正值。 1）钢尺尺长改正 2.1施工控制测量83 AL,=AC；+AP；—AS；式中△L,——零尺段尺长改正值； △C,——零尺段尺长误差（或刻画误差）； I. △C,=了二•△£>平检 其中L——整尺段长度； L.——零尺段长度； △L平检——-钢尺水平状态检定拉力P。，20C时的尺长误差改正值; △F,——钢尺尺长拉力改正值； AS,——钢尺尺长垂曲改正值。 2）温度改正 若量距时温度£不等于钢尺检定时的标准温度口（一般为20C）时，则每一整尺段L的温度改正值AL,为：AL,=a・4）式中a为钢尺线膨胀系数，一般钢尺当温度 变化1'C时，a值约为1.2X10-5。 3）倾斜改正 如果沿斜地面量得A、B两点之距离为L（图2-1）,A、B两点之间的高差为h,为 了将倾斜距离L算为水平距离Lo， △Lh= 需要求出倾斜改正数 Ln_L=__4!__4^ 02•L8-L3> 上式中一般只取用第1项，即可满足要求。例如高差较大，斜距L较短，则须计算 第2项改正数。 4）垂曲改正 实际丈量时，钢尺必然悬空下垂，不可能如同钢尺检定时其下部设等距离水平托桩, 此时对所量距离必须进行垂曲改正： Ar_W2♦L3 "―24P2 式中AL——钢尺垂曲改正数； W——钢尺每米重力（N）； L——尺段两端间的距离（m）； P——拉力（N）。 5）拉力改正 钢尺长度在拉力作用下产生微小伸长值，用它测距时，读得的“假读数” 图2-1斜距改正图 必然小于真实读数，所以应在此读数上加拉力改正值： △F,=G-L,（P-Po） 式中P——测量时的拉力（N）； Po——检定时的拉力（N）； G--钢尺延伸系数（1m不锈钢卷尺在10N拉力作用下G=0.019mm；1m普通钢 卷尺在10N拉力作用下G=0.017mm）； L.——零尺段长度。 842建筑测量工程 （5）测距用的普通钢尺，应符合表2-1技术指标要求。 普通钢尺测距的技术指标表2-1 边长丈量较差相对误差作业尺数丈量总次数定线最大偏差（mm）尺段高差较差（mm）读定次数估读值至（mm）温度读数值至（C）同尺各次或同段各尺的较差（mm） 1/
（1）经常维修电极钳口，变形过火时应及时更新。 （2）夹装钢筋应力求端正。 （3）焊毕稍冷却后再松开钳口。
（1）劲性柱可采用定型组合钢模板，钢模竖向排列四角用角钢连接，或采用定型组合胶合板模板，四角用铁钉销牢。模板外部用柱模箍固定，竖向采用50mmX100mm硬木方，间距250〜350mm,横向加2。48钢管组成围楝，其间距为&500mm。劲性梁柱型钢 14.2现场现浇混凝土结构模板555 上可适当设置托板焊接对拉螺杆（须事先征得设计院同意），以加强定型模板的固定。 （2）劲性梁采用的定型组合模板，经征得设计同意，可于劲性结构上加钢托板焊接螺杆固定模板，提高侧模刚度。 （3）劲性柱顶上应预留浇筑口，混凝土分层浇筑，分层厚度宜为300〜400mm。由于柱内型钢限制了混凝土流动，因此混凝土应对称均匀下料。 （4）劲性梁混凝土宜先从钢梁一侧下料、振捣，挤向另一侧，直到混凝土高度超过钢梁下翼缘板，然后改为双侧对称下料、振捣，当混凝土浇筑到上翼缘板时，再将混凝土从跨中下料，向两端延伸振捣，将混凝土内气泡赶向两端排出为止。 （5）参见
（1）进一步加大加快立法力度，详细具体立法，明确各方面所负责任，一旦发现此方面问题，严格追究法律责任。 （2）设计、监理、施工、文物管理等有关单位，必须严肃认真学习和贯彻执行有关文物建筑保护修缮的各项有关法规，真正做到有法必依，违法必究。 45地下空间工程 45.1盾构施工 I盾构始发
(1)进行油漆涂刷前，必须按设计要求对金属表面进行彻底清理，确保金属表面干净无油污、锈迹等杂物。当设计无要求时，以去除金属表面的杂物，露出金属光泽为原则。除锈后应立即刷防锈漆。当空气湿度较大或金属表面温度低于环境温度时，应采取加热措施防止被处理好的表面再度锈蚀。明装部分的最后一遍色漆，宜在安装完毕后进行。普通薄钢板在制作风管前，宜预涂防锈漆一遍。 (2)详细阅读油漆使用说明书，按说明书要求进行油漆配合比配制及涂刷。喷、涂油 41.5防腐与绝热工程1585 漆的漆膜，应均匀，无堆积、皱纹、气泡、掺杂等缺陷，防止油漆涂刷过厚。 (2)严格按设计及规范要求购置油漆，并对油漆进行进场检查，确保油漆在有效保质期限内是合格产品，满足使用要求。
(1)进行拆卸、清洗的工作地点必须清洁，禁止在灰尘多的地点或露天进行，如必须在露天进行时，应采取防尘措施。 (2)拆卸前必须对机器部件的结构、用途、构造、工作原理及有关技术要求等了解清楚，熟悉并掌握机械装配工作中各项技术规范，在拆卸修理再装配时才能准确无误。 (3)通常拆卸与装配顺序相反，拆卸时使用的工具，必须保证对合格零件不会造成损伤，在零件装配前必须彻底清洗一次，任何脏物或灰尘均会引起严重磨损。 (4)拆卸时，零件回松的方向、厚薄端、大小头必须辨别清楚，拆下的部件和零件必须有次序、有规则地安放，避免杂乱和堆积，对精密部件和零件更应小心安放。 (5)零部件在装配前应检查其在搬运和堆放时有无变形、碰伤。零件表面不应有缺陷，装配时严格按技术规范要求进行。 (6)对可以不拆卸或拆卸后可能降低连接质量的零部件，应尽量不拆卸，对有些设备或零部件标明有不准拆卸的标记时，则严禁拆卸。 (7)需加热后拆卸的机件，其加热温度应按设计或设备说明书的规定执行。 (8)清洗机件一般均用煤油，但精密机件或滚动轴承，用煤油清洗后必须再用汽油清洗一■次。 (9)所有油孔油路内的泥沙或污油等杂物，清除干净后用木塞堵住，不得使用棉纱布头代替木塞。 (10)设备部件装配时，应先检查零、部件与装配有关的外面形状和尺寸精度，确认符合要求后，方可进行装配。 附录38.1金属表面除锈方法 金属表面的除锈方法见附表38-1o 金属表面的除锈方法附表38-1 金属表面粗糙度(〃m)除锈方法 >50用砂轮、钢丝刷、刮具、砂布、喷砂、喷丸抛丸、酸洗除锈、高压水喷射 50-6.3用非金属刮具、油石或粒度150号的砂布沾机械油擦拭或进行酸洗除锈 3.2〜1.6用细油石或粒度150〜180号的砂布沾机械油，擦拭或进行酸洗除锈 0.8~0.2先用粒度180号或240号的砂布沾机械油擦拭，然后用干净的绒布沾机械油和细研磨膏的混合剂进行磨光 注：表面粗糙度值为轮廓算术平均偏差。 38.5轴承装配1431 38.4联轴节装配
（1）尽量避免在软弱夹导地区采用强夯法加固地基。 2387地基加固处理 （2）加大夯击能量。 附录7.4强力夯实加固地基质量检验标准 强力夯实加固地基质量检验标准同附录7.3”重力夯实加固地基质量检验标准”。 7.5振冲法加固地基 振冲法加固地基最初仅用于松散砂土的挤密，现已在黏性土、软黏土、杂填土以及饱和黄土地基上广泛应用。 振冲法对砂土是挤密作用，对黏性土是置换作用，加固后桩体与原地基土共同组成复合地基。 振冲施工前，应在现场进行制桩试验，确定有关的设计参数以及振冲水压、水量、填料方法与用量等。
（1）金属防水层应按设计规定选用材料，所用材料应符合国家标准，应有出厂合格证、质量检验报告和现场抽样试验报告，不合格材料不得用在工程上。金属板包括钢板、铜板、铝板、合金钢板等，一般采用Q235或16Mn钢板，厚度3〜8mm。其各项性能指标应符合国标《碳素结构钢》（GB700—2006）和《低合金高强度结构钢》（GB/T1591-2008）的要求。所用连接材料，如焊条、焊剂、螺栓、型钢、铁件等以及金属板的防锈等保护材料均应符合要求。对于有严重锈蚀、麻点或划痕等缺陷的金属板，均不应用于金属防水层。 （2）先装法施工（结构内侧设置金属板防水层）： 1）先焊成整体箱套，厚4mm以下钢板接缝可用拼接焊，4mm及其以上钢板用对接焊，垂直接缝应互相错开。箱套内侧用临时支撑加固，以防吊装及浇筑混凝土时变形。结构内侧设置金属板防水层，如图11-46所示。 41011防水工程 2）在结构底板钢筋及四壁外模板安装完后，将箱套整体吊入基坑内预设的混凝土墩或型钢支架上准确就位，箱套作为内模板使用。 3）钢板锚筋应与防水结构的钢筋焊牢，或在钢板上焊以一定数量的锚固件，使与混凝土连接牢固，如图口-47所示。 图11-46结构内侧设置金属板防水层 图11-47金属板防水层先装钢板箱套支扩作法 4）箱套在安装前，应检查焊缝的严密性，如发现渗漏，应立即修整或补焊。 5）为便于浇筑混凝土，在箱套底板上可开适当孔洞，待混凝土达到70%强度后，用比孔稍大的钢板将孔洞补焊严密。该法适用于面积不大、内部形状较简单的金属防水层。 （3）后装法施工,（结构内侧设置金属板防水层）： 1）根据钢板尺寸及结构造型，在防水结构内壁和底板上预埋带锚爪的钢板或型钢埋件，与结构钢筋或安装的钢固定架焊牢，并保证位置正确。 2）浇筑结构混凝土，达到设计强度要求后，在紧贴内壁埋设件上焊钢板防水层内套,要求焊缝饱满，无气孔、夹渣、咬肉、变形等疵病。 3）焊缝经检查合格后，钢板防水层与结构混凝土间的空隙用水泥浆灌满。钢板表面涂刷防腐底漆及面漆保护，或按设计要求铺设预制罩面板、铺砌耐火砖等。该法适用于面积较大和形状复杂的金属防水层。 （4）结构外侧设置金属板防水层，承受外部水压的金属板厚度及固定金属板的锚固件的个数和截面，应符合设计要求。 （5）金属板的拼接及与建筑结构锚固件的连接应采用焊接，焊缝应饱满、密实，无质量缺陷，焊道与焊道、焊道与基本金属间过渡较平滑，焊渣和飞溅物基本清除干净。应注意减少焊缝产生的次应力。竖向金属板的垂直接缝，应相互错开。 （6）金属板的拼接焊缝应参照《建筑钢结构焊接技术规程》（JGJ81—2002）进行外 11.6地下建筑金属板和塑料防水板411 观检查和无损检验。发现焊缝不合格或有渗漏时，应及时进行修整或补焊。 （7）金属板防水层完工后不得有明显凹面和损伤，应采取防锈措施加以保护。金属板需用的保护材料应按设计规定使用。 （8）地下结构混凝土浇筑要密实，无裂缝、蜂窝、孔洞、夹层等缺陷。
(1)金属板屋面施工前，进行深化排板设计是一项细致而具体的技术工作，直接影响到金属板的合理使用、安装质量和结构安全等。排板设计的主要内容包括：槐条及支座位置，金属板的基准线控制，异形金属板制作，板的规格及排布，连接件固定方式等。金属板屋面施工测量应与主体结构测量相配合，其误差应及时调整，不得积累；施工过程中应定期对金属板的安装定位基准点进行校核，确保金属板搭接、咬合或扣合连接可靠。 (2)金属板铺设过程中，应采取临时固定措施，当天就位的金属板材应及时连接固定。 (3)固定支架及支座必须采用螺栓或自攻螺钉与槐条连接固定，螺栓及螺钉的规格和性能应符合现行产品标准和设计要求。固定支座应选用与支承构件相同材质的金属材料，当选用不同材质金属材料并易产生电化学腐蚀时，固定支座与支承构件之间应采用绝缘垫片或采取其他防腐蚀措施。 (4)金属板屋面是由金属面板与支承结构组成，按现行国家标准《冷弯薄壁型钢结构技术规范》(GB50018—2002)规定，紧固件的数量、直径应符合设计要求，否则会因风吸力作用和温度应力作用，将紧固件拉断或剪切破坏，造成金属板脱落。 (5)由于金属板屋面抗风揭能力的不足，对建筑的安全性能影响重大，产生破坏造成的损失也非常严重。因此，应重视对风荷载的设计要求。通过开展屋面系统抗风揭试验,能够检验屋面系统的设计、屋面系统所用的表面材料、基层材料、保温材料、固定件以及整个屋面系统的可靠性和可行性。 (6)金属板屋面完工后，应避免屋面受物体冲击，且不宜对金属面板进行焊接、开孔等作业，严禁任意上人或堆放物件。 附录27.9金属板屋面质量标准及检验方法 金属板屋面质量标准和检验方法附表27-18 项次项目质量要求或允许偏差检验方法 1主控项目材料质量金属板材及其辅助材料的质量，应符合设计要求检查出厂合格证、质量检验报告和进场检验报告 2渗漏金属板屋面不得有渗漏现象雨后观察或淋水试验 3般项目铺装金属板铺装应平整、顺滑，排水坡度应符合设计要求坡度尺检查 4咬口锁边连接压型金属板的咬口锁边连接应严密、连续、平整，不得扭曲和裂口观察检查 5紧固件连接压型金属板的紧固件连接应采用带防水垫圈的自攻螺钉，固定点应设在波峰上；所有自攻螺钉外露的部位均应密封处理观察检查 104427屋面工程 续表 项次项目质量要求或允许偏差检验方法 6般项目金属面绝热夹芯板金属面绝热夹芯板的纵向和横向搭接应符合设计要求观察检查 7节点构造金属板的屋脊、檐口、泛水，直线段应顺直，曲线段应顺畅观察检查 8允许偏差檐口与屋脊的平行度15mm拉线和尺量检查 金属板对屋脊的垂直度为单坡长度的1/800,且不大于25mm 金属板咬缝的平整度10mm 檐口相邻两板的端部错位6mm 金属板铺装的有关尺寸应符合设计要求尺量检查 27.10玻璃采光顶 玻璃采光顶是由玻璃透光面板与支撑体系组成的屋顶。玻璃采光顶的支承结构主要有钢结构、钢索杆结构、铝合金结构等，采光顶的支承形式包括桁架、网架、拱壳、圆穹等。玻璃采光顶应按围护结构设计，主要承受自重以及直接作用在其上的风雪荷载、地震作用、温度作用等，不分担主体结构承受的荷载或地震作用。玻璃采光顶应具有足够的承载能力、刚度和稳定性，能够适应主体结构的变形及承受可能出现的温度作用。玻璃采光顶的构造设计除应满足安全、实用、美观的要求外，尚应便于制作、安装、维修保养和局部更换，其承载性能、气密性能、水密性能、热工性能、隔声性能和采光性能等物理性能分级指标,应符合现行标准《建筑玻璃采光顶》（JG/T231—2007）的有关规定。 玻璃采光顶所用支承构件、透光面板及其配套的紧固件、连接件、密封材料，其材料的品种、规格和性能等应符合国家现行材料标准和设计要求。
（1）金边尺寸从面砖外皮算起。 （2）砖檐的头层檐的出檐尺寸从面砖外皮算起。 （3）审图时注意图纸中的尺寸是否正确。 （4）在技术交底文件中提出要求。
（1）结合工程实际情况进行屋面构造设计，应在合成高分子防水卷材上加设保护层。 （2）合成高分子防水卷材的基层，应根据保温层的种类及结构层刚度确定找平层。参见
（1）接桩时.桩尖尽量避开坚硬土层。 （2）接桩时，法兰螺栓要拧紧并作防腐处理。 （3）采用焊接接桩时，应确保焊接质量。 （4）接桩处开裂，可采用先放置钢筋笼并用细石混凝土填芯灌实。 9.3大直径预应力混凝土管桩 大直径预应力混凝土管桩是指管桩直径大于600mm、分段制成混凝土管节、采用后张法自锚预应力工艺制成的管桩.其直径一般为Im、1.2m、1.4m.其制作工艺有复合法和立式法两类，主要用于大中型码头和桥梁工程中，近年来许多工业厂房也使用该种桩型，大直径预应力混凝土管桩的施工以锤击法为主，国外以植桩法为主。
（1）接桩前，对连接部位上的杂质、油污等必须清理干净，保证连接部件清洁。检查校正垂直度后，两桩间的缝隙应用薄铁片垫实，必要时要焊牢，焊接应双机对称焊，一气呵成，经焊接检查，稍停片刻，冷却后再行施打，以免焊接处变形过多。 （2）检查连接部件是否牢固平整和符合设计要求，如有问题，须修正后才能使用。 （3）接桩时，两节桩应在同一轴线上，法兰或焊接预埋件应平整，焊接或螺栓拧紧后，锤击几下再检查一遍，看有无开焊、螺栓松脱、硫磺胶泥开裂等现象，如有应立即采取补救措施，如补焊、重新拧紧螺栓，并把丝扣凿毛或用电焊焊死。 （4）采用硫磺胶泥接桩法时，应严格按照操作规程操作，特别是配合比应经过试验，熬制时及施工时的温度应控制好，保证硫磺胶泥达到设计强度。
（1）接缝应采用柔性材料，使其具有适应变形的能力。 （2）预留通道接缝处的最大沉降差不得大于30mm。 （3）预留通道的接头应采取变形缝防水的构造形式,防水施工应符合下列规定： 1）预留通道先施工的混凝土、中埋式止水带和与防水相关的预埋件等应及时进行保护，以保证端部表面混凝土和中埋式止水带干净，预埋件不锈蚀。 2）接头混凝土施工前应将先浇筑的混凝土端部表面凿毛，露出钢筋或预埋的钢筋接驳器钢板，与待浇筑混凝土部位的钢筋焊接或连接好后再行浇筑。 3）当先浇筑的混凝土中未预埋可卸式止水带的预埋螺栓时，可选用金属或尼龙膨胀 11.2细部构造防水389 螺栓固定可卸式止水带。采用金属膨胀螺栓时，可用不锈钢材料或用金属涂膜、环氧涂料进行防锈处理。 附录11.2细部构造防水工程质量标准及检验方法 I施工缝 1.主控项目 （1）施工缝用止水带、遇水膨胀止水条或止水胶、水泥基渗透结晶型防水涂料和预埋注浆管必须符合设计要求。 检验方法：检查产品合格证、产品性能检测报告和材料进场检验报告。 （2）施工缝防水构造必须符合设计要求。 检验方法：观察检查和检查隐蔽工程验收记录。 2.一般项目 （1）墙体水平施工缝应留设在高出底板表面不小于300mm的墙体上。拱、板与墙结合的水平施工缝，宜留在拱、板与墙交接处以下150〜300mm处；垂直施工缝应避开地下水和裂隙水较多的地段，并宜与变形缝相结合。 （2）在施工缝处继续浇筑混凝土时，已浇筑的混凝土抗压强度不应小于L2MPa。 （3）水平施工缝浇筑混凝土前，应将其表面浮浆和杂物清除，然后铺设净浆、涂刷混凝土界面处理剂或水泥基渗透结晶型防水涂料，再铺30〜50mm厚的1：1水泥砂浆，并及时浇筑混凝土。 （4）垂直施工缝浇筑混凝土前，应将其表面清理干净，再涂刷混凝土界面处理剂或水泥基渗透结晶型防水涂料，并及时浇筑混凝土。 （5）中埋式止水带及外贴式止水带埋设位置应准确，固定应牢靠。 （6）遇水膨胀止水条应具有缓膨胀性能；止水条与施工缝基面应密贴，中间不得有空鼓、脱离等现象；止水条应牢固地安装在缝表面或预留凹槽内；止水条采用搭接连接时,搭接宽度不得小于30mm。 （7）遇水膨胀止水胶应采用专用注胶器挤出粘结在施工缝表面，并做到连续、均匀、饱满，无气泡孔洞，挤出宽度及厚度应符合设计要求；止水胶挤出成形后，固化期内应采取临时保护措施；止水胶固化前不得浇筑混凝土。 （8）预埋注浆管应设置在施工缝断面中部，注浆管与施工缝基面应密贴并固定牢靠，固定间距宜为200〜300mm；注浆导管与注浆管的连接应牢固、严密，导管埋入混凝土内的部分应与结构钢筋绑扎牢固，导管的末端应临时封堵严密。 （1）〜（8）检验方法均为：观察检查和检查隐蔽工程验收记录。 II变形缝 1.主控项目 （1）变形缝用止水带、填缝材料和密封材料必须符合设计要求。 检验方法：检查产品合格证、产品性能检测报告和材料进场检验报告。 （2）变形缝防水构造必须符合设计要求。 39011防水工程 检验方法：观察检查和检查隐蔽工程验收记录。 (3)中埋式止水带埋设位置应准确，其中间空心圆环与变形缝的中心线应重合。 检验方法：观察检查和检查隐蔽工程验收记录。 2.一般项目 (1)中埋式止水带的接缝应设在边墙较高位置上，不得设在结构转角处；接头宜采用热压焊接，接缝应平整、牢固，不得有裂口和脱胶现象。 (2)中埋式止水带在转弯处应做成圆弧形；顶板、底板内止水带应安装成盆状，并宜采用专用钢筋套或扁钢固定。 (3)外贴式止水带在变形缝与施工缝相交部位宜采用十字配件；外贴式止水带在变形缝转角部位宜采用直角配件。止水带埋设位置应准确，固定应牢靠，并与固定止水带的基层密贴，不得出现空鼓、翘边等现象。 (4)安设于结构内部的可卸式止水带所需配件应一次配齐，转角处应做成45°坡角，并增加紧固件的数量。 (5)嵌填密封材料的缝内两侧基面应平整、洁净、干燥，并应涂刷基层处理剂；嵌缝底部应设置背衬材料；密封材料嵌填应严密、连续、饱满，粘结牢固。 (6)变形缝处表面粘贴卷材或涂刷涂料前，应在缝上设置隔离层和加强层。 (1)〜(6)检验方法均为：观察检查和检查隐蔽工程验收记录。 DI后浇带 1.主控项目 (1)后浇带用遇水膨胀止水条或止水胶、预埋注浆管、外贴式止水带必须符合设计要求。 检验方法：检查产品合格证、产品性能检测报告和材料进场检验报告。 (2)补偿收缩混凝土的原材料及配合比必须符合设计要求。 检验方法：检查产品合格证、产品性能检测报告、计量措施和材料进场检验报告。 (3)后浇带防水构造必须符合设计要求。 检验方法：观察检查和检查隐蔽工程验收记录。 (4)采用掺膨胀剂的补偿收缩混凝土，其抗压强度、抗渗性能和限制膨胀率必须符合设计要求。 检验方法：检查混凝土抗压强度、抗渗性能和水中养护14d后的限制膨胀率检验报告。 2.一般项目 (1)补偿收缩混凝土浇筑前，后浇带部位和外贴式止水带应采取保护措施。 检验方法：观察检查。 (2)后浇带两侧的接缝表面应先清理干净，再涂刷混凝土界面处理剂或水泥基渗透结晶型防水涂料；后浇混凝土的浇筑时间应符合设计要求。 <3)遇水膨胀止水条的施工应符合本附录I.2(6)条的规定；遇水膨胀止水胶的施工应符合本附录1.2(7)条的规定；预埋注浆管的施工应符合本附录I.2(8)条的规定；外贴式止水带的施工应符合本附录D.2(3)条的规定。 11.2细部构造防水391 （4）后浇带混凝土应一次浇筑，不得留设施工缝；混凝土浇筑后应及时养护，养护时间不得少于28d。 （2）〜（4）检验方法均为：观察检查和检查隐蔽工程验收记录。 N穿墙管（盒） 1.主控项目 （1）穿墙管用遇水膨胀止水条和密封材料必须符合设计要求。 检验方法：检查产品合格证、产品性能检测报告和材料进场检验报告。 （2）穿墙管防水构造必须符合设计要求。 检验方法：观察检查和检查隐蔽工程验收记录。 2.一般项目 （1）固定式穿墙管应加焊止水环或环绕遇水膨胀止水圈，并作好防腐处理；穿墙管应在主体结构迎水面预留凹槽，槽内应用密封材料嵌填密实。 （2）套管式穿墙管的套管与止水环及翼环应连续满焊，并作好防腐处理；套管内表面应清理干净，穿墙管与套管之间应用密封材料和橡胶密封圈进行密封处理，并采用法兰盘及螺栓进行固定。 （3）穿墙盒的封口钢板与混凝土结构墙上预埋的角钢应焊严，并从钢板上的预留浇注孔注入改性沥青密封材料或细石混凝土，封填后将浇注孔口用钢板焊接封闭。 （4）当主体结构迎水面有柔性防水层时，防水层与穿墙管连接处应增设加强层。 （5）密封材料嵌填应密实、连续、饱满，粘结牢固。 （1）〜（5）检验方法均为：观察检查和检查隐蔽工程验收记录。 V埋设件 1.主控项目 （1）埋设件用密封材料必须符合设计要求。 检验方法：检查产品合格证、产品性能检测报告、材料进场检验报告。 （2）埋设件防水构造必须符合设计要求。 检验方法：观察检查和检查隐蔽验收记录。 2.一般项目 （1）埋设件应位置准确，固定牢靠；埋设件应进行防腐处理。 检验方法：观察、尺量和手扳检查。 （2）埋设件端部或预留孔、槽底部的混凝土厚度不得小于250mm；当混凝土厚度小于250mm时，应局部加厚或采取其他防水措施。 检验方法：尺量检查和检查隐蔽工程验收记录。 （3）结构迎水面的埋设件周围应预留凹槽，凹槽内应用密封材料填实。 （4）用于固定模板的螺栓必须穿过混凝土结构时，可采用工具式螺栓或螺栓加堵头，螺栓上应加焊止水环。拆模后留下凹槽应用密封材料封堵密实，并用聚合物水泥砂浆抹平。 <5）预留孔、槽内的防水层应与主体防水层保持连续。 39211防水工程 （6）密封材料嵌填密实、连续、饱满，粘结牢固。 （3）〜（6）检验方法均为：观察检查和检查隐蔽工程验收记录。 M预留通道接头 1.主控项目 （1）预留通道接头用中埋式止水带、遇水膨胀止水条或止水胶、预埋注浆管、密封材料和可卸式止水带必须符合设计要求。 检验方法：检查产品合格证、产品性能检测报告、材料进场检验报告。 （2）预留通道接头防水构造必须符合设计要求。 检验方法：观察检查和检查隐蔽工程验收记录。 （3）中埋式止水带埋设位置应准确，其中间空心圆环与通道接头中心线应重合。 检验方法：观察检查和检查隐蔽工程验收记录。 2.一般项目 （1）预留通道先浇混凝土结构、中埋式止水带和预埋件应及时保护，预埋件应进行防锈处理。 检验方法：观察检查。 （2）遇水膨胀止水条的施工应符合本附录I中2（6）条的规定：遇水膨胀止水胶的施工应符合本附录I中2（7）条的规定；预埋注浆管的施工应符合本附录1.2（8）条的规定。 （3）密封材料嵌填应密实、连续、饱满，粘结牢固。 （4）用膨胀螺栓固定可卸式止水带时，止水带与紧固件压块以及止水带与基面之间应结合紧密。采用金属膨胀螺栓时，应选用不锈钢材料或进行防锈处理。 （5）预留通道接头外部应设保护墙。 （2）〜（5）检验方法均为：观察检查和检查隐蔽工程验收记录。 VI桩头 1.主控项目 （1）桩头用聚合物水泥防水砂浆、水泥基渗透结晶型防水涂料、遇水膨胀止水条或止水胶和密封材料必须符合设计要求。 检验方法：检查产品合格证、产品性能检测报告、材料进场检验报告。 （2）桩头防水构造必须符合设计要求。 检验方法：观察检查和检查隐蔽工程验收记录。 （3）桩头混凝土应密实，如发现渗漏水，应及时采取封堵措施。 检验方法：观察检查和检查隐蔽工程验收记录。 2.一般项目 （1）桩头顶面和侧面裸露处应涂刷水泥基渗透结晶型防水涂料，并延伸到结构底板垫层150mm处；桩头四周300mm范围内应抹聚合物水泥防水砂浆过渡层。 （2）结构底板防水层应做在聚合物水泥防水砂浆过渡层上并延伸至桩头侧壁，其与桩头侧壁接缝处应采用密封材料嵌填。 11.2细部构造防水393 （3）桩头的受力钢筋根部应采用遇水膨胀止水条或止水胶，并应采取保护措施。 （4）遇水膨胀止水条的施工应符合本附录「2（6）条的规定；遇水膨胀止水胶的施工应符合本附录「2（7）条的规定。 （5）密封材料嵌填应密实、连续、饱满，粘结牢固。 （1）〜（5）检验方法均为：观察检查和检查隐蔽工程验收记录。 VU孑L口 1.主控项目 （1）孔口用防水卷材、防水涂料和密封材料必须符合设计要求。 检验方法：检查产品合格证、产品性能检测报告、材料进场检验报告。 （2）孔口防水构造必须符合设计要求。 检验方法：观察检查和检查隐蔽匚程验收记录。 2.一般项目 （1）人员出入口高出地面不应小于500mm；汽车出入口设置明沟排水时，其高出地面宜为150mm,并应采取防雨措施。 检验方法：观察和尺量检查。 （2）窗井内的底板应低于窗下缘300mm。窗井墙高出室外地面不得小于500mm；窗井外地面应做散水，散水与墙面间应采用密封材料嵌填。 检验方法：观察检查和尺量检查。 （3）窗井的底部在最高地下水位以上时，窗井的墙体和底板应作防水处理，并宜与主体结构断开。窗台下部的墙体和底板应做防水层。 （4）窗井或窗井的一部分在最高地下水位以下时，窗井应与主体结构连成整体，其防水层也应连成整体，并应在窗井内设置集水井。窗台下部的墙体和底板应做防水层。 （5）密封材料嵌填应密实、连续、饱满，粘结牢固。 （3）〜（5）检验方法均为：观察检查和检查隐蔽工程验收记录。 IX坑、池 1.主控项目 （1）坑、池防水混凝土的原材料、配合比及坍落度必须符合设计要求。 检验方法：检查产品合格证、产品性能检测报告、计量措施和材料进场检验报告。 （2）坑、池防水构造必须符合设计要求。 检验方法：观察检查和检查隐蔽工程验收记录。 （3）坑、池、储水库内部防水层完成后，应进行蓄水试验。 检验方法：观察检查和检查蓄水试验记录。 2.一般项目 （1）坑、池、储水库宜采用防水混凝土整体浇筑，混凝土表面应坚实、平整，不得有露筋、蜂窝和裂缝等缺陷。 （2）坑、池底板的混凝土厚度不应小于250mm；当底板的厚度小于250mm时，应采取局部加厚措施，并应使防水层保持连续。 39411防水工程 （1）〜（2）检验方法均为：观察检查和检查隐蔽工程验收记录。 （3）坑、池施工完后，应及时遮盖和防止杂物堵塞。 检验方法：观察检查。 11.3水泥砂浆防水层 水泥砂浆防水层是以水泥浆和水泥砂浆分层交替抹压均匀、密实，与结构层牢固结合成整体的抹面防水层。具有良好的防水能力（一般抗渗透压力为L5〜2MPa）,防水层施工简便，质量可靠，且适应性强。水泥砂浆防水层施工中存在的主要质量问题是不浇水养护，有的覆盖、浇水养护不及时，有的养护时间太短，以致造成不应有的质量事故。
（1）较大的散热器罩最好采用金属骨架。 （2）散热器罩改动较大时•应保证其骨架结构的刚度和稳定，龙骨的交接处要采取加固措施，保证结合牢固。 （3）木材应采用干燥料。 34.5木楼梯扶手安装
（1）搅拌出料时混凝土坍落度应控制在40mm左右，要求混凝土和易性良好。 （2）选择合适的减水剂避免坍落度损失，及时离心成型。 （3）确定最佳离心制度，选择合理的低速速度和时间。
（1）脚手架外侧按规定设置合格的密目安全网，安全网设置在外排立杆的里面，用满足要求的系绳或绳卡将网周边每隔45cm（每个环扣间隔）系牢在钢管上。作业层脚手板应满铺，在脚手架外侧大横杆与脚手板之间，按临边防护的要求设置防护栏杆和挡脚板。 （2）脚手架与建筑物之间的间隙采用脚手板或小兜网进行水平防护，留余缝隙应不大于15cmo （3）脚手架应随施工进度搭设，且应超过作业层一步架或高出作业层1.5m,作业层栏杆和脚手板应满足图12-9的要求。 （4）悬挑架底部采用硬质全封闭严密防护。 12.2扣件式钢管脚手架449
（1）脚手架搭设前应做好技术交底，同时加强现场监管力度。 （2）严格按施工方案和规范设置连墙件，并在使用中定期检查连墙件的状态。 （3）施工层挂设限载标示牌.控制架体上的荷载，同时对上部脚手架采取分层卸荷,保证底部立杆的正常受力状态。 （4）当发现立杆变形，应进行加固或更换立杆，保证脚手架安全使用。 （5）定期检查卸荷钢丝绳。 （6）主节点处必须设置一道横向水平杆，用直角扣件扣接，严禁拆除。 （7）单、双排和满堂脚手架立杆接长除顶层顶步外，其余各层各步接头必须采用对接扣件连接。
（1）脚手架搭设前应在井道上挂设明显的限载标示。 （2）按照设计计算要求分层设置卸荷措施，保证脚手架稳固。 （3）严格按方案及规范要求设置斜杆及连墙件，立杆底部应垫好垫板，垫板厚度50mm,宽度不小于200mm,并做好井道内的排水工作。
（1）浇筑桩身混凝土前要确保将孔底水清理彻底，提泵时不要关闭泵电源，保证提出水泵时，不致使抽水管中残留水又流入桩孔内，防止孔内积水影响混凝土的配合比和密实性。 （2）如果孔底水量大，确实无法采取抽水的方法解决，桩身混凝土的施工就应当采取水下浇筑施工工艺。 （3）同
（1）将沿墙顶及墙底的木龙骨与结构固定牢，可采用预埋木砖、安设膨胀螺栓等方法，并自龙骨两侧打入沾胶木楔，与结构间垫实顶紧。 （2）龙骨选材要严格，不使用腐朽、劈裂、多节疤、带皮及含水率过大的木材。 （3）龙骨规格及间距应符合设计要求，木龙骨截面不宜小于40mmX70mm,竖龙骨间距一般为400〜600mm。安装竖龙骨前分档画线，按分档位置安装，竖龙骨应垂直，上下用沾胶木楔顶紧。 （4）门洞两侧竖龙骨应加大断面尺寸至80mmX70mm,其底部应埋入地面垫层，顶部应使用膨胀螺栓固定，门框上部宜加人字撑，见图29-13。
（1）将水玻璃模数和密度调至规定范围内（M=2.6〜2.9,p=1.38~1.42g/cm3）。使用量由试验确定，应满足施工和易性和操作要求。 （2）在选择氟硅酸钠掺用量时，应考虑施工期间的环境温度，通过试验确定。施工中如更换水玻璃，则应重新测定其模数，并通过试验调整配合比，不可随便套用原配合比。 （3）严格计量工作，不允许用体积比代替重量比。 （4）酷热天气施工，当环境温度大于35c时，应采取遮阳、降温措施。原材料宜堆放在背阳处或加设遮挡物，避免阳光直射，以减少混凝土拌合物坍落度损失，避免粘稠性增大，硬化反应加速，而影响施工操作。 72019特种混凝土工程_________________________ （5）采用强制式搅拌机搅拌，合理安排搅拌、运输和浇筑的时间。
(1)将平行于外墙的轴线向内返，在楼面弹通长的里外控制线，据以检查悬挑板出墙的位置。 (2)用经纬仪或线坠由下层墙面向上层墙面引测控制线，据以检查悬挑板左右的位置。 (3)支设悬挑板底模前，应在墙面弹线控制底模标高。 (4)分批进行后浇水平悬挑板模板验收。 14.7几种特殊模板施工
（1）将混凝土表面的浮浆、泛碱、油污、尘土等杂物用凿击、喷砂、酸洗（盐酸）、钢丝刷刷洗、高压水冲等方法清洗干净。混凝土基面应当粗糙、干净，结构表面如有缺陷、裂缝、蜂窝、麻面均应修凿、清理。墙面上的钢筋头应割除，且凹入墙面，用掺有与水泥基渗透结晶型防水涂料相容的防水砂浆补平。所有阴阳角和其他转角处，均应做成圆弧，阴角直径宜大于50mm,阳角直径宜大于10mm。预埋穿墙管应采取增强防水措施。 （2）用水充分润湿处理过的混凝土基层，达到湿润、润透，以便加强表面的虹吸作用，但表面不应有明水。新浇的混凝土表面在浇筑20h后方可使用涂料。浇筑后的24h为使用该涂料的最佳时段，因为混凝土仍然潮湿，所以基面仅需少量的预喷水。 （3）涂刷作业以专用的半硬尼龙刷，不宜用抹子、滚筒、油漆刷。涂刷时要反复用力，使涂层厚度均匀，每层的厚度应小于1.2mm。每道涂刷应厚薄均匀、不漏刷、不透底。涂刷完毕，终凝后方可进行下一道涂层的施工。但两涂层涂刷间隔时间不宜过长，否则应湿润后再涂刷。施工时上一道涂刷方向应与下一道相互垂直，且每遍涂刷时应交替改 40811防水工程 变涂刷方向，同层涂膜的先后搭槎宽度宜为30〜50mm。喷涂时喷距涂层要近些，以保证灰浆能喷进表面微孔或微裂纹中。涂层施工完毕后，应检查各部位是否均匀，是否需要进行再次修补。如有起皮现象，应将起皮部分去除，重新进行基层处理，待充分湿润后再涂刷涂料。 （4）平面或台阶处须均匀涂刷。阳角与凸处涂覆均匀，阴角与凹处不得涂料过厚或沉积，否则影响涂料渗透或造成局部涂层开裂。在热天露天施工时，建议在早、晚或夜间进行。对于水泥类材料的厚涂层，在涂层初凝后（8〜48h）即可使用。对于油漆、环氧树脂和其他有机涂料需要12d的养护和结晶过程才能进行，施工前先用3%〜5%的盐酸溶液清洗涂层表面，之后应将所有酸液从表面上洗去。 （5）喷涂作业时需用专用喷枪，不宜用油漆喷枪。喷涂作业时，喷嘴应距基面较近，保证涂料能均匀喷进基层表面微孔或裂纹之中。其均匀性、厚度要求等基本同涂刷施工。 附录11.5涂料防水层施工质量标准及检验方法 1.基本规定 （1）涂料防水层适用于受侵蚀性介质作用或受振动作用的地下工程；有机防水涂料宜用于主体结构的迎水面，无机防水涂料宜用于主体结构的迎水面或背水面。 （2）有机防水涂料应采用反应型、水乳型、聚合物水泥等涂料；无机防水涂料应采用掺外加剂、掺合料的水泥基防水涂料或水泥基渗透结晶型防水涂料。 （3）有机防水涂料基面应干燥。当基面较潮湿时，应涂刷湿固化型胶结剂或潮湿界面隔离剂；无机防水涂料施工前，基面应充分润湿，但不得有明水。 （4）涂料防水层的施工应符合下列规定： 1）多组分涂料应按配合比准确计量，搅拌均匀，并应根据有效时间确定每次配制的用量； 2）涂料应分层涂刷或喷涂，涂层应均匀，涂刷应待前遍涂层干燥成膜后进行。每遍涂刷时应交替改变涂层的涂刷方向，同层涂膜的先后搭压宽度宜为30〜50mm； 3）涂料防水层的甩槎处接槎宽度不应小于100mm,接涂前应将其甩槎表面处理干净； 4）采用有机防水涂料时，基层阴阳角处应做成圆弧；在转角处、变形缝、施工缝、穿墙管等部位应增加胎体增强材料和增涂防水涂料，宽度不应小于500mm； 5）胎体增强材料的搭接宽度不应小于100mm。上下两层和相邻两幅胎体的接缝应错开1/3幅宽，且上下两层胎体不得相互垂直铺贴。 （5）涂料防水层完工并经验收合格后应及时做保护层。保护层应符合本章附录11.4“卷材防水层施工质量标准及检验方法”中1（13）条的规定。 （6）涂料防水层分项工程检验批的抽样检验数量，应按涂层面积每lOOm?抽查1处，每处10m"且不得少于3处。 2.主控项目 （1）涂料防水层所用的材料及配合比必须符合设计要求。 检验方法：检查产品合格证、产品性能检测报告、计量措施和材料进场检验报告。 <2）涂料防水层的平均厚度应符合设计要求，最小厚度不得小于设计厚度的90%。 11.6地下建筑金属板和塑料防水板409 检验方法：用针测法检查。 （3）涂料防水层在转角处、变形缝、施工缝、穿墙管等部位做法必须符合设计要求。检验方法：观察检查和检查隐蔽工程验收记录。 3.一般项目 （1）涂料防水层应与基层粘结牢固，涂刷均匀，不得流淌、鼓泡、露槎。 检验方法：观察检查。 （2）涂层间夹铺胎体增强材料时，应使防水涂料浸透胎体覆盖完全，不得有胎体外露现象。 检验方法：观察检查。 （3）侧墙涂料防水层的保护层与防水层应结合紧密，保护层厚度应符合设计要求。检验方法：观察检查。 11.6地下建筑金属板和塑料防水板 金属板防水层是用薄金属板焊成四周及底部封闭的防水箱套，紧贴于防水结构的表面，起到防水作用。对于一些面积较小、温度较高，或有贵重设备仪器对防水要求较高，或处于经常有强烈振动、冲击、磨损的地下结构防水占有重要地位和实用价值。 塑料防水板防水层是采用由工厂生产的具有一定厚度和抗渗能力的高分子薄板或土工合成材料，铺设在初期支护（如喷射混凝土、地下连续墙上）与内衬砌（内衬混凝土）间的防水层。这种防水做法已在地铁、隧道中广泛使用。
（1）将带有轴孔的两侧面重合起来，检验轴孔的同心度、中心线偏差及轴距。误差在2mm以内时，可扩大轴孔，移动轴套使其同心，然后再焊接成外框。 （2）扩大叶片螺栓孔径，调整两半轴中心度，再用螺栓拧紧。 （3）调换半轴或轴套。 （4）以对角线相等的法兰固定其外框短管。 （5）按叶片与短管呈90°时确定定位板位置。
（1）将操作空间比较小的区域的风管，采取地面预组装整体吊装的方式进行安装。避免出现连接件安装盲区。 （2）严格按照国家建筑标准设计图集07Kl33《薄钢板法兰风管制作与安装》的要求布置风管弹簧夹。用于安装风管的弹簧夹长度为150mm,弹簧夹之间的间距应＜150mm,最外端的弹簧夹离风管边缘空隙距离不大于150mm（图41-2）。 （3）根据薄钢板风管的法兰规格选择正确的法兰风管连接件（图41-3）。 （4）严禁重复使用薄钢板法兰风管连接件。 图41-2薄钢板法兰风管安装 156841通风空调工程 厚度 H弹簧夹力（121mm）适用风管边长（mm） 低压中压 3028W1500〈1350 3532 “一薄钢板连体法兰的高度（mm） 〃一弹簧夹的高度（mm） ，一弹簧夹的厚度（mm） d—薄钢板连体法兰的厚度06〜1.2mm。 图41-3薄钢板风管法兰风管连接件选择 （5）根据不同规格的连接件采用相应的专用工具。不宜使用螺丝刀等进行撬扳，用力不当将造成连接件弹性受损。
（1）将边框龙骨（即沿地、沿顶龙骨）与主体结构固定。固定前先铺垫一层橡胶条或沥青泡沫塑料条。边框龙骨与主体结构连接采用射钉或电钻打眼安装膨胀螺栓，固定间距：水平方向不大于800mm,垂直方向不大于1000mm。边框龙骨与墙、顶、地面固定 29.3轻钢龙骨石膏板隔墙1093 图29-5边框龙骨与墙、顶、地连接固定作法示意1—沿地龙骨；2一竖向龙骨；3—墙；4一射钉；5—支撑卡 作法见图29-5。 (2)在沿顶、沿地龙骨上分档画线，按分档位置安装竖龙骨，竖龙骨上端、下端插入沿顶和沿地龙骨的凹槽内，调整垂直及定位后用钏钉固定。 (3)安装门窗洞口的加强龙骨后，安装通贯横撑龙骨和支撑卡，通贯横撑龙骨应与竖向龙骨的冲孔保持在同一水平上，并卡紧固定，不得松动。 (4)安装石膏板时，两侧面石膏板应错缝排列，石膏板与龙骨应采用十字头自攻螺钉固定，螺钉长度：一层石膏板用25mm,两层石膏板用35mmo (5)在墙体与顶板接缝处粘结50mm宽玻璃纤维带，再分层刮腻子。 (6)隔墙下端的石膏板不应直接与地面接触，应留有10~15mm的缝隙，用密封膏嵌严。
（1）建立施工计量器具校验、维修、保管制度，以保证计量的准确性。 （2）砂浆配合比的确定，应结合现场材质情况进行试配，试配时应采用重量计量，水泥及外加剂的计量偏差为±2%,砂及粉煤灰、石灰膏等配料的允许误差为±5%。 （3）无机掺合料一般为湿料，计量称重比较困难，而其计量误差对砂浆强度影响很大，故应严格控制。计量时，应以标准稠度（120+5）mm为准，如供应的无机掺合料的稠度小于120mm时，应调成标准稠度，或者进行折算后称重计量，建筑生石灰、建筑生石灰粉熟化为石灰膏的熟化时间不得少于7d和2d。 （4）施工中，不得随意增加石灰膏或外加剂的掺量来改善砂浆的和易性。 （5）粉煤灰、建筑生石灰、建筑生石灰粉的品质指标应符合现行标准的相关规定。 （6）水泥进场后必须按规定对水泥的安定性和强度进行复检，砌筑砂浆应采用机械搅拌，砂浆如掺入有机塑化剂、早强剂、缓凝剂、防冻剂等，应经检验和试配，符合要求后，方可使用。有机塑化剂应有砌体的型式检验报告。 （7）试块的制作、养护和抗压强度取值，应按规定执行。
(1)减小焊接电流，延长焊接时间。 (2)减小顶压力，减小压入量。 n钢筋机械连接 本节仅对国内市场上使用较为普遍，且已经积累了一定经验的几种主要钢筋机械连接方式，如套筒挤压接头、锥螺纹接头、徽粗直螺纹接头、滚轧直螺纹接头列入，而刚开始使用及使用量不多的灌浆接头、组合接头等暂未列入。 17.7套筒挤压钢筋连接
（1）减小焊接电流，延长焊接时间。 （2）焊接前进行化学成分分析，合格后再使用。
(1)检查曳引机轴承温升及螺栓和减振橡胶固定情况，发现问题及时处理。 (2)定期检查导轨支架及压道板连接是否牢固。 (3)新装电梯交付使用前应对导轨进行清洗加油，保证导轨干净并有充分润滑。 (4)轿厢拼装时要注意轿厢上、下四角的对角线，保证各面的相互垂直度，并对螺栓进行紧固。 (5)按照要求紧固好对重块，防止其松动移位。 (6)确保安全钳与导轨的间隙。 (7)保证各处噪声值应按照规范要求进行安装调整，见表42-1。 乘客电梯的噪声值dB(A)表42-1 额定速度p(m/s)t/^
（1）检查验收吊车梁的截面尺寸、铁件位置是否正确，确保预制构件满足设计要求。 （2）对轴线控制网进行校核，确保无误，根据轴线控制网吊装吊车梁。 （3）根据柱中心轴线端点，在地面上定出吊车梁中心线控制桩，用经纬仪投测梁中心线到每根柱托座上，并弹上墨线，吊装时，确保吊车梁和托座上的中心线相互对齐。 （4）用水准仪抄平，在柱侧面测出基准线，测量并定出柱托座面设计标高线，复核吊车梁实际截面尺寸，以此为依据加钢板垫块，吊车梁顶面标高误差应不超过士5mm。 2.3高层建筑施工测量
（1）检查修理润滑系统，并增加供油量；清洗过滤润滑油，保证其清洁干净；调整好轴承装配间隙；增加供水量，并消除管路系统中存在的问题；调整轴端、轴封间隙，使其达到规定的标准；调整轴颈与瓦的受力情况，保持受力分配均匀。 （2）调整轴向推力，减小轴向负荷，保持合金层，使其正常运行；使用符合要求的润滑油，并经常检查润滑系统的工作情况，疏通油路，修整冷却器等；要正确地浇铸巴氏合金。
（1）检查吸水管及填料是否漏气，如漏气应加以修复。 （2）降低水泵安装高度或改换水泵。清除水泵进出口杂物。 （3）检查吸水口的淹没深度，应保持一定的深度，以确保水泵工作时不会因降低水位而将空气吸入系统。 （4）认真检查电路，测试电压和频率是否符合电机要求。如水泵反转，要将水泵电机的转向调整。 （5）检查压水管阀门，若有故障应及时排除。
（1）检查混凝土配合比、搅拌及蒸养工艺制度是否合理，设施是否正常，是否严格执行。 （2）检查张拉机是否正常，张拉油表读数和伸长量双控是否正确，钢筋及锁头质量是否合格，定长要准确，不能发生断筋现象。 （3）脱模时管桩应能从下模轻松脱出，不会夹模，否则要在松软场地上翻倒脱模并维修管模。 （4）堆放场地要平整，两支点放置时，支点距端头约桩长的1/5,吊运时要轻起轻放，防止碰撞。
(1)检查和清洁所有小轴、闸轮上的所有污物、锈迹，保证小轴转动灵活，两端要有开口销,闸轮表面要确保无油漆；衬料与闸瓦应固定牢固，钏钉应埋入衬料厚度的1/4;闸轮与衬料接触面积，应不小于衬料总面积的75%；弹簧节距和直径的误差，不许超过1mm；弹簧总长度误差，不准超过误差总和之半；长冲程抱闸磁铁下的气缸，应清洗干净，试运转时，应检查气缸的工作状况，并调整好气孔。 (2)运行机构的制动器应能制动大车和小车，但不宜调的太紧，防止车轮打滑和引起振动冲击；起升机构的制动器必须能制止额定负荷的L25倍，没有下滑和冲击现象。
（1）检查管模是否正常，及时维修，用石子铺平蒸养池底，跑轮要对准放置，悬空不超过1个轮。 （2）钢筋定长误差不超过2mm。 （3）蒸压入釜装车在桩长1/5处支点放置。
（1）检查管模和张拉锚固装置变形情况，及时维修，端头板和螺丝、钢筋及傲头质量要良好，勤抽检，螺丝要对称均匀上紧。 （2）张拉时调整千斤顶与管模中心线，使之重合。 （3）主筋定长切断误差应《2%。。
（1）检查钢丝出厂合格证及检测报告，应符合相关规定。 （2）对进场钢绞线网片按批次进行外观验收，不符合要求的要求退场。 （3）对外观检查合格的钢绞线进行见证复检，合格后再使用。 （4）钢绞线存放保管地点要干燥，禁止沾染油污和油漆，有油漆或油污的钢绞线禁止使用。
(1)坚持按程序施工，待屋面上其他工程全部完工后，再施工涂膜防水层。 (2)如找平层强度不足或有酥松、塌陷等现象时，则应对基层进行处理，然后才能施工涂膜防水层。 (3)涂膜防水层施工后7d以内严禁上人。 (4)涂膜固化完成后，即应进行保护层施工。 附录27.4涂膜防水层质量标准和检验方法 涂膜防水层质量标准和检验方法附表27-4 项次项目质量要求或允许偏差检验方法 1材料质量防水涂料和胎体增强材料的质量，应符合设计要求检查出厂合格证、质量检验报告和进场检验报告 2主控项目屋面渗漏涂膜防水层不得有渗漏和积水现象雨后观察或淋水、蓄水试验 3细部构造涂膜防水层在檐口、檐沟、天沟、水落口、泛水、变形缝和伸出屋面管道的防水构造，应符合设计要求观察检查 4涂膜厚度涂膜防水层的平均厚度应符合设计要求,且最小厚度不得小于设计厚度的80%针测法或取样量测 27.5屋面保护层1019 续表 项次项目质量要求或允许偏差检验方法 5防水层涂布涂膜防水层与基层应粘结牢固，表面应平整，涂布应均匀，不得有流淌、皱折、起泡和露胎体等缺陷观察检查 6般收头涂膜防水层的收头应用防水涂料多遍涂刷观察检查 项胎体增强材料胎体增强材料应平整顺直，搭接尺寸应准确，应排除气泡， 7目并应与涂料粘结牢固，胎体增强材料搭接宽度的允许偏差为—10mm观察和尺量检查 27.5屋面保护层 卷材、涂膜防水层或倒置式屋面保温层的上面，均可采用块体材料、水泥砂浆、细石混凝土保护层。刚性保护层与防水层或保温层之间，应铺设隔离层。 上人屋面保护层可采用块体材料、细石混凝土等材料，不上人屋面保护层可采用浅色涂料、铝箔、矿物粒料、水泥砂浆等材料。保护层材料的适用范围和技术要求应符合表27-11的规定，隔离层材料的适用范围和技术要求应符合表27-12的规定。 保护层材料的适用范围和技术要求表27-11 保护层材料适用范围技术要求 浅色涂料不上人屋面丙烯酸系反射涂料 铝箔不上人屋面0.05mm厚铝箔反射膜 矿物粒料不上人屋面不透明的矿物粒料 水泥砂浆不上人屋面20mm厚1：2.5或M15水泥砂浆 块体材料上人屋面地砖或30mm厚C20细石混凝土预制块 细石混凝土上人屋面40厚C20细石混凝土或50mm厚C20细石混凝土内配仪@100双向钢筋网片 隔离层材料的适用范围和技术要求表27-12 隔离层材料适用范围技术要求 塑料膜块体材料、水泥砂浆保护层0.2mm厚聚乙烯膜或3mm厚发泡聚乙烯膜 土工布块体材料、水泥砂浆保护层3200g/m2聚酯无纺布 卷材块体材料、水泥砂浆保护层石油沥青卷材一层 低强度等级砂浆细石混凝土保护层10mm厚黏土砂浆，石灰膏：砂：黏土：1：2.4：3.6 10mm厚石灰砂浆，石灰膏：砂=1:4 5mm厚掺有纤维的石灰砂浆
（1）架体拆除前应进行技术交底。脚手架拆除应由上而下逐层进行，连墙件、斜支撑随脚手架逐层拆除；分段拆除高差大于两步时，增设连墙件加固。 （2）架体拆除作业设专人指挥，当有多人同时操作时，应明确分工，统一行动，且应 具有足够的操作面。 （3）当脚手架拆至下部最后一根长立杆的高度（约6.5m）时，先在适当位置搭设临时抛撑加固后，再拆除连墙件。 （4）搭拆脚手架时，地面应设围栏和警戒标志，并派专人看守，严禁非操作人员入内。卸料时各杆件严禁抛掷至地面。 附录12.1扣件式脚手架的质量验收标准 脚手架扣件拧紧抽样检查数目及质量判定标准 附表12-1 项次检查项目安装扣件数量（个）抽检数量（个）允许的不合格数（个） 51〜9050 91~15081 连接立杆与纵（横）向水平杆或剪151—28013 1刀撑的扣件；接长立杆、纵向水平杆 281〜500202 或剪刀撑的扣件 501—1200323 1201〜3200505 51〜9051 91〜15082 2连接横向水平杆与纵向水平杆的扣151〜280133 件（非主要节点处）281〜500205 501〜1200327 1201〜32005010 45012脚手架工程 脚手架构配件允许偏差 附表12-2 项次项目允许偏差△（mm）示意图检查工具 1焊接钢管尺寸（mm）外径48.3壁厚3.6±0.5±0.36游标卡尺 2钢管两端面切斜偏差1.7017////塞尺、拐角尺 3钢管外表面锈蚀深度<0.18A11游标卡尺 1/// 4钢管弯曲①各种杆件钢管的端部弯曲5m<5钢板尺 / ②立杆钢管弯曲3mVZ44m4m<7&6.5m<12<20一寸~/」 ③水平杆、斜杆的钢管弯曲5m<30 5冲压钢脚手板①板面挠曲/44m/>4m<12<16钢板尺 ②板面扭曲（任一角翘起）<5 6可调托撑支托板变形1.0钢板尺、塞尺 12.2扣件式钢管脚手架451 构配件质量检查表 附表12-3 项目要求抽检数量检查方法 钢管应有产品质量合格证、质量检验报告750根为一批，每批抽取1根检查资料 钢管表面应平直光滑，不应有裂缝、结疤、分层、错位、硬弯、毛刺、压痕、深的划道及严重锈蚀等缺陷.严禁打孔；钢管使用前必须涂刷防锈漆全数目测 钢管外径及壁厚外径48.3mm,允许偏差±0.5mm；壁厚3.6mm,允许偏差士0.36mm,最小壁厚3.24mm3%游标卡尺测量 扣件应有生产许可证、质量检测报告、产品质量合格证、复试报告按《钢管脚手架扣件》(GB15831—2006)的规定检查资料 不允许有裂缝、变形、螺栓滑丝；扣件与钢管接触部位不应有氧化皮；活动部位应能灵活转动，旋转扣件两旋转面间隙应小于1mm；扣件表面应进行防锈处理全数目测 扣件螺栓拧紧扭力矩扣件螺栓拧紧扭力矩值不应小于40N-m,且不应大于65N・m按《建筑施工扣件式钢管脚手架安全技术规范》
（1）架体拆除前进行严格的检查，根据拆除前的现状补充完善拆除方案并做好技术交底。架体拆除应从上而下逐层进行，严禁上下同时拆除作业。 （2）同一层的构配件和加固件必须按先上后下、先外后内的顺序进行拆除。 （3）连墙件必须随脚手架逐层拆除，当架体的自由高度大于两步时，必须加设临时拉结。 （4）拆除下来的模板、构配件严禁抛掷，应按指定地点堆放。 （5）拆除架体时，周围设围栏和警戒标志并派专人看守，严禁非操作人员入内。 12.4门式钢管脚手架
（1）架空屋面防水层完工后，应进行淋水或蓄水试验，检查验收合格后，方可进行下道工序施工。 （2）在砌筑砖支座时，对已完工的防水层应进行全面保护，并应在支座的底面处干铺一层卷材，以利滑动。 （3）在清理隔热层内建筑垃圾时,应做到随施工随清扫，避免砂浆结硬而造成清理困难或损坏已完工的防水层。架空隔热板与女儿墙的距离不宜小于250mm。 27.7屋面隔热层1031
（1）加强钻孔前的检查，如人工划线应打上样冲，明辨划线和钻孔工序的责任等。 （2）批量生产时，应强调首件检查。 （3）工艺中应对有具体要求的零件注明对准的基准边。 （4）数据机床的输入程序，应经审查无误后方可投入使用。 （5）当孔位偏差＜2mm时，可以把该组孔眼扩大2mm,偏差＞2mm时，必须堵焊、磨平，重新钻孔。堵焊时必须焊透，不得塞垫钢筋等物体，必要时进行超声波检查。
（1）加强中间质量控制，加强白检和抽检。 （2）按同类构件数抽查10%,且均不应少于3件。 （3）对防火涂料涂层厚度不够的区域应在涂层表面清洁处理后补涂，达到验收合格标准。
（1）加强责任心，严格按图纸和丁艺的要求下料。 （2）所用的量尺应经过检验合格，与经计量合格的标准尺进行比对，在合格范围内的量尺方可允许使用；量取尺寸时，量尺应该拉紧。 （3）量取尺寸时，若因卷尺端头部分量取不方便而扣掉时，应将此扣掉部分在读取尺寸时补上，以免出错。
（1）加强责任心，提高工艺基本功的训练。 （2）轴瓦与轴颈间的接触角大小要适宜，高速轻载轴承接触角可取60°,低速重载轴承接触角可取90°。轴瓦的刮研要在设备精平以后进行，刮研的范围包括轴瓦背面（瓦背）与轴承体接触面的刮研和轴瓦与轴颈接触面的刮研两部分。瓦背与轴承体的刮研的具体要求是：下瓦背与轴承座之间的接触面积不得小于整个面积的50%,上瓦背与轴承盖 143238设备安装工程 间的接触面积不得少于40%。瓦背与轴承座和轴承盖之间的接触点应为1〜2点/mm.如果接触面积过小或接触点数过少，将会使轴瓦所承受的单位面积压力增加，从而加速轴瓦的磨损。 （3）刮研轴瓦时，应将轴上的零件全部装上。刮瓦一般先刮下瓦，后刮上瓦。研瓦时，可在轴颈上涂一层薄薄的红铅油，将轴颈轻轻的放入瓦内，然后盘动轴，使轴在轴瓦内正、反各转一周，轴瓦与轴颈相互摩擦，再将轴吊起，根据研瓦的情况，判定其接触角和接触点是否符合要求.如不符合要求，应使用刮刀刮削。刮研时，在60°〜90°接触角范围内，接触点应该中间密两侧逐渐变疏，不应该使接触面与非接触面间有明显的界限。上瓦的刮研方法与下瓦相同。在瓦上着色时，要装好上瓦，撤去瓦口上的垫片，将轴承盖用螺丝紧固好，保证上瓦能够良好的与轴颈接触。
(1)加强责任心，工作前应熟悉机械性能，钢材厚度超过12mm不能使用剪床进行剪切。 (2)碳素结构钢在环境温度低于零下12℃时，低合金钢在环境温度低于零下15℃时，不得进行剪切、冲孔。 (3)钢板下料前，应送到七辐、九辐矫平机上矫平，要求In?范围内不平度小于1mm,以确保下料尺寸的精确度。 (4)零件切割下料后，应打磨切割处，去除各种切割缺陷，然后将零件送去滚压矫平，这对消除切割时对钢板内应力的影响，提高整个组装工作精确度，减少内应力，有很大的作用。
（1）加强学习古建石作知识。 （2）了解本地传统建筑的石料习惯用法。 （3）调查被修缮的文物建筑的原有石材情况。 （4）慎用外地石料。
（1）加强涂层表面光滑处理，主要用腻子刮光滑，才能发挥有光漆的作用。木质表面应用清漆或树脂色漆封闭。用聚氨酯清漆或不饱和聚酯清漆取代硝基清漆、虫胶漆。 （2）冬期施工场地，必须防止冷风或选择合适的施工场地，加入适量催干剂，并先做涂膜干燥试验。 （3）排除施工场地的煤气、熏烟。 （4）挥发性漆施工时，相对湿度在60%〜70%为宜，否则，工件应预热，或加10%〜20%的防潮剂。 （5）稀释涂料时，应保证正常的粘度，约30s左右（涂一4杯）。 （6）色漆应先搅拌均匀，才能稀释和涂刷。 （7）室外应采用耐候性好的油漆。
（1）加强套筒材料的入场复检，不合格的材料一律禁止使用。 （2）严格按照操作要求挤压，严禁超压挤压；压力表应定期进行标定或检查是否准确。 17.8锥螺纹钢筋连接
(1)加强施工交底和图纸审查，注意工程施工中管线比较集中、有交叉跨越的部位,正确处理好各类管线之间安装空间和走向等的矛盾。 (2)加强现场施工管理，协调好多工种施工，如有违反，应立即整改。 (3)做好管线的综合布局深化设计，避免日后施工过程中返工。 (4)风管内严禁其他管线穿越，不得敷设电线、电缆以及输送有毒、易燃气体或液体的管道，以确保施工安全。
（1）加强设计和施工交底，加强对防排烟系统风管部件安装施工质量的控制。 （2）检查防火阀的安装位置是否正确，如不正确应立即进行调整、拆除，并重新安装。 （3）检查防火阀的规格型号，对于边长大于630mm的防火阀必须设置单独支吊架。
（1）加强膜材料检查：主要有膜材检查、辅料检查和原材料复验。必须坚持在膜结构工程中采用同一厂家、同一型号、同一批次的膜材。膜材检查是指对厚度、宽度和外观进行检查。厚度检查用测厚仪检查，ETFE膜材厚度允许偏差不超过±5%；宽度检查采用钢卷尺测量，每卷膜材启用前测量一次，宽度不得小于厂家提供的质量保证书上的数值；外观检查的方法是将膜材在裁剪桌上缓缓打开，目测检查，膜材印刷图案应满足设计要求，每卷膜材之间应无明显色差，膜材表面应光滑平整，无污点、霉点、褶皱等缺陷。辅料检查主要是对胶条进行检查，用卡尺检查胶条直径，允许公差不超过±1mm。每 96425索膜结构工程 500n?ETFE膜作为一个检验批进行原材料复验，做物理力学性能试验和透光率试验，试验结果合格,方可进入加工厂进行加工。所有检查必须有相关记录。 （2）检验打孔边实际尺寸与图纸标注尺寸之间的相对误差，长边相对误差应小于等于1.5%,短边相对误差应小于等于3%。 （3）对PVC成品膜单元按安装展开程序合理折叠、码放，用标准膜包裹严密并捆扎牢固，固定于木排上或放置于木质包装箱内。PTFE成品膜单元包装按安装要求的顺序逐一卷绕在有足够长度的钢管轴上，不应有折叠的死角。每个成品包装件上的醒目位置应有两处稳固的、字迹清楚牢固的标识。 （4）膜单元装车运输前应编制装卸运输方案，运输车辆应选用厢式货车，也可以选用配有可严密遮盖的防雨布并有固定装置的敞篷式货车。 （5）加强膜材制品的研究，推出涂敷良好、与基层结合紧密的新一代膜材；同时要精心施工及正常使用维护。
（1）加强进场套筒螺纹小径的检验，及对现场钢筋螺纹丝头中径的检验，不合格品一律作废，禁止使用。 （2）使用精度、刚度较好的螺纹加工设备及刀具配件加工钢筋螺纹，保证丝头锥度。 （3）应严格按照行业标准的要求安装接头，并加强安装后的外观检验，对外观安装不合格的接头，应重新安装。
（1）加强对膜结构裁剪设计。膜结构裁剪设计的内容与步骤如下：在找形得到的空间膜面上布置裁剪线，将空间膜面划分成若干个空间膜条；将空间膜条展开为平面膜片；释放预应力，对平面膜片进行应变补偿（即考虑预应力释放后膜材的弹性回缩）；根据以上结果，加上膜片接缝处及边角处都放量，得到平面裁剪片；给出膜材的下料图及膜面的加工图。对于简单、规则的可展曲面，可直接利用几何方法将其展开并得到下料图。而对于复杂曲面，需通过计算机方法确定。目前常用的裁剪方法有测地线裁剪法及平面相交裁剪法等。 （2）确定裁剪线的布置原则。裁剪线的布置应遵循以下原则：有良好的视觉效果；受力性能良好；便于加工，避免裁剪线过于集中，以方便边角处理；节省膜材，且使接缝总 96225索膜结构工程 长度尽可能地短。通常，裁剪线的方向就是膜材的经向，即膜材的长度方向。习惯上，圆锥形（伞形）膜面的裁剪线按经向布置，马鞍形膜面的裁剪线沿平行于高点对角线的方向布置，拱支承形膜面的裁剪线多垂直于拱的跨度方向，脊谷式膜面的裁剪线多平行于脊谷索布置；刚性边界的膜结构，裁剪线多平行于边界支承构件。设计实际工程时，可适度地改变习惯做法，有时会收到意想不到的新奇效果。 （3）确定裁剪的应变补偿。膜材裁剪时的应变补偿值（预缩量）需根据膜材在特定应力比及应力水平下的双轴拉伸试验结果，结合各种因素，综合确定应变补偿率。膜材经、纬向的应变补偿率通常是不同的，且不同的应力分区也应采用不同的补偿率。常用聚氯乙烯（PVC）涂层覆盖聚酯织物的应变补偿率在0.5%〜0.8%；而常用聚四氟乙烯（PT-FE）涂层覆盖玻璃纤维膜材的应变补偿率经向为0.5%〜1.0%,纬向在1.0%〜3.0%之间。 （4）选用合理的膜材连接方法。膜材的连接方法有机械连接、缝纫连接、热合连接等。机械连接常用于大中型结构膜面与膜面的现场拼接。缝纫连接通常用于无防水要求的网状膜材结构中，或者与热合连接同时应用在PVC涂覆聚酯织物的边角处理上。对PVC膜材料，多用高频焊接，局部修补可用热风焊接；PTFE及乙烯-四氟乙烯共聚物（ET-FE）膜材则采用接触加热物体的高温热合方法。接缝可以是搭接.也可以是采用“背贴条”的拼接。PTFE膜材采用焊接时，需要在两层PTFE膜材间放置氟化乙丙烯（FEP）薄膜条。 （5）编制好裁剪加工图。裁剪加工图包括膜片下料图、膜材排版图、膜面加工图。膜片下料图是指考虑了应变补偿后的平面膜片图，亦即各裁剪片的平面坐标及经线方向；膜材排版图是指各裁剪片在特定幅宽膜材上的排列图，在考虑了边角放量及经纬方向后，排列应尽可能紧凑.以节约膜材；膜面加工图就是各裁剪片的拼装图。在加工图上，除了注明各裁剪片及接缝位置外，还需给出接缝及边角处理方式和放量、接缝方向、补强位置及范围、膜材型号及规格、接缝检测要求、包装时折叠的顺序及方向标识要求等。 （6）对特殊部位的经验处理。诸如：在边角膜片与膜片连接处的接缝需要放量；在柔性边界的膜结构中，为方便穿钢索，常将膜边放出一定的余量做成索套；在膜结点板处以及刚性边界膜结构的边界处，也需在裁剪基准线外加上适当余量以方便埋绳；挖弧及补强层在膜角点，一般用膜节点板并通过连接配件连接膜面与支承结构；节点板处的膜面要作“挖弧”处理；膜角处及锥形膜面的顶部等部位应力比较集中，常用两层或三层膜热合在一起，作“补强层”处理；考虑到安装的方便，除了将膜面进行必要的分块之外，还可以在膜面上特定部位焊接一些“搭扣”，以方便吊装及张拉，在张拉完成后再将其剪去；出于防水或美观的考虑，也可在膜面适当部位焊接一些用于覆盖用的膜片。 （7）对特殊部位的应变补偿率进行调整。对于外形为圆锥形的膜结构.在帽圈处常用圆钢板或圆环与膜面相连，安装时通常也是先将膜面固定在钢板或圆环上再顶升，因而帽圈处膜的环向应变补偿值几乎为零。同样，靠近边索处的膜在沿索的方向很难张拉，应变补偿率也需作出调整。在刚性边界的膜结构中，中间部位的膜比较容易张拉，而靠近边界处的膜张拉就比较困难，边角处的应变补偿率也宜作出适当的调整。 （8）加强膜面加工质量检查。膜面的加工制作包括准备工作、放样、排版与下料、热合试验、热合加工、边角处理、清洗、包装。 25.2膜结构施工963 1）膜面加工的技术准备工作，主要是阅读、领会设计图纸，查看相关数据文件；如为人工下料，需对制作人员进行技术交底。加工场地需平整、无尘，温度、湿度适宜；加工设备保养良好。 2）膜材的进场检测主要包括外观检查和物理性能检测两方面。外观检查主要是检查膜面色泽是否一致，有无斑点、小孔等，一般通过目测结合专用灯箱进行。待用膜材的品牌与型号应与设计图纸一致，并为同一批号（不同批号的膜材色泽会有差异）；无直径2mm以上的油污、瑕疵，无直径1mm以上的针孔，色泽应均匀一致。物理性能检测主要是检测厚度、重量、抗拉强度及撕裂强度等，检测结果应不低于膜材性能表所列指标。膜材进场时可对各项技术指标进行抽检，并检查膜材出厂时的材料检测报告和质量保证书。当抽检数据与出厂检测报告出入较大时，应通知膜材供应商并取样送权威检测机构检测、鉴定。 3）膜面放样有自动放样与手工放样之分，取决于加工厂商的设备情况。自动放样是将包含各膜片X、y坐标的数据文件输入电脑，经排版、优化后打印在膜布上或直接由电脑控制的切割机将膜布裁剪成片。当采用手工放样时，通常要先做出1:1的纸样，再将纸样放置在膜布上排版，最后划线、下料。手工放样、下料的精度应控制在2mm以内。 4）在正式进行焊接加工前，需进行热合试验，以便为热合加工提供参数依据。试验样条的抗拉强度应不低于其母材强度的80%。在焊接加工过程中，也需定时试验并记录结果，以便随着环境温、湿度的变化及加工部位的不同，随时修正相关技术参数。正式加工时，先将膜片在接缝处对齐，检查膜材的正反面及接缝顺序是否正确；清洁待焊区域；如为PVC膜材拼接接缝应放置“背贴条”，如为PTFE膜材需在接缝处两层膜片间放置EFP条；根据热合试验所得到的参数进行加工。最后根据设计图纸对边角进行埋绳、焊接穿钢索的“裤子”及补强处理。热合时宜采用张拉焊接，即要对待焊区域的膜材施加一定的预张力，以减小因热合造成的膜材收缩，改善张拉成型后焊缝处的应力状态。
（1）加强对操作人员的技能培训和考核，达不到技能要求者，不能上岗操作。 2688浅基础工程 （2）砌筑基础应注意组砌形式，砌体中砖缝搭接不得少于1/4砖长；内外皮砖层，每隔五层砖应有一层丁砖拉结（五顺一丁），使用半砖头应分散砌于基础砌体中。每砌完一层应进行一次竖缝刮浆塞缝工作。 （3）砌基础坚持打七分头砖，严禁采用包心砌法；转角处要放七分头砖，并在 /山墙和檐墙两处分层交替设置，不能 办（4）内外墙基础应同时砌筑或做成踏Jj\限步式。当基底标高不同时，应从低处砌基础扩大部起，并应由高处向低处搭砌。当设计无要 求时，搭接长度L不应小于基础底的高差垫H，搭接长度范围内下层基础应扩大砌筑 图8-3基底标高不同时搭砌示意图（5）砌体的转角处和交接处应同时砌 筑，当不能同时砌筑时，应按规定留槎、接槎。砌体接槎时，必须将接槎处的表面清理干净，洒水湿润，并应填实砂浆，保持灰缝平直。 （6）同一砖基础尽量使用同一砖厂的砖。
(1)加强操作责任心。 (2)涂装开始前，对不要涂装和涂装特殊要求的面进行隐蔽覆盖或妥善处理。 (3)涂装时发现隐蔽覆盖材料破损或散落，应及时修整处理。 (4)对漏涂的应进行补涂涂料。
（1）加气混凝土板强度不足不准出厂。在搬运过程中要防止碰撞，切勿与钢丝绳直接接触，防止局部脱落。 （2）不论是成垛板或单块板，切忌翻身堆放或安装。 （3）尽量避免在加气混凝土板两端焊接。 （4）钢筋表面防腐材料要适当，以免影响加气混凝土与钢筋的握裹力。 （5）加气混凝土板用作受力构件时，不允许锯短使用。 （6）由于加气混凝土板强度较低，要验算板在施工荷载下的承载能力。
（1）加工螺纹丝头剥肋长度与滚轧长度时，应严格按照要求的长度加工，误差应在要求的范围内。 （2）套筒端部内倒角的设计参数，应与螺纹滚丝轮端部过渡段牙形设计参数相匹配，或更换质量合格的接头供应商。 17.12直接滚轧直螺纹钢筋连接
（1）加工方法： D优先选用高精度数控钻床制孔； 2）孔很少时，个别孔或孔群可采用划线钻孔； 3）同类孔群较多的构件或零件可采用制孔模板加工； 4）长圆孔可采用钻孔加火焰切割法或铳孔法加工，其切割面须经打磨至符合要求； 5）当孔径大于50mm,且无配合要求时，可采用火焰切割，切割面的粗糙度R,不应大于lOO^m,孔径误差不大于±2mm； 6）对Q235及以下的钢材，且厚度时*允许用冲孔法加工，但需制定详尽的施工文件，并保证冲孔后，孔壁边缘材质不会引起脆性变化。 （2）当用制孔模板加工时，应达到以下要求： 1）模板的孔精度应高于构件上孔样的精度要求； 2）制孔模板上要有精确的定位基准线； 3）制孔时模板与构件应有精确定位和牢靠的锁定连接措施； 4）模板上孔洞内壁应具备足够的硬度（可用精致的套筒配合套入），要求定期检查其磨损状况，并及时修正。 （3）构件制孔时，要确定好合理的基准线（面）。 （4）制孔后还需进行组装焊接的构件，应考虑焊缝收缩变形对孔群位置的影响。 （5）严格按制孔要求，对孔精度、孔壁表面粗糙度、孔径偏差等进行加工和检查验收。
(1)加稠泥浆或倒入黏土，慢速转动，或在回填土内掺片、卵石，反复冲击，增强护壁。 (2)在有护筒防护范围内，接缝处可用棉絮堵塞，封闭接缝，稳住水头。 (3)在容易产生泥浆渗漏的土层中，应采取维持孔壁稳定的措施。 (4)在施工期间护筒内的泥浆面应高出地下水位1.0m以上，在受水位涨落影响时，泥浆面应高出最高水位1.5m以上。 (5)对于小型岩溶溶洞，可回填黏土充填溶洞后再钻；对大型溶洞应进行工程物探，查明溶洞规模后重新研究确定施工方案。
（1）既有建筑或结构需要设置后置预埋件时，必须对结构混凝土强度进行检测并将检测结果提交设计单位验算确定。 （2）应按规定将锚板尺寸和固定锚栓孔位置制作成固定规格进行预埋施工，植入锚栓深度应满足设计要求。 （3）在钢筋混凝土结构上设置后置预埋件时，应先放样确定锚板位置，然后用扫描仪在每块后置预埋件的锚板范围内找出结构内钢筋位置，若遇到钢筋，应及时调整锚栓位置,调整位置必须保证锚栓间距不能过小，间距过大时可用增加锚栓的方式处理。锚板尺寸和锚栓孔位置必须根据每个部位扫描后的情况确定制作要求，以使后置预埋件能满足设计规定。
（1）技术主管部门应组织有关施工、试验人员进行冬期施工的业务培训。学习有关规范和规程。明确各级施工、技术管理人员的职责，认真做好冬期施工技术措施，做好技术交底。质检部门和质检人员应对冬期施工技术措施的落实和执行，进行经常性的督促和检查，以杜绝失误事故发生。 （2）在进度安排上，尽可能把对装饰有特殊要求的砌体工程避开冬施，尤其是严寒季节。为防止砂浆遭冻，砌体强度受影响，可考虑采用材料加热和提高砂浆强度等级等措施。严寒季节施工，则可采用暖棚法或冻结法砌筑,但应遵循相关规定和要求。做好相应的技术措施和必要的计算工作。对于接近高压电线的建筑物，亦可采取提高砂浆强度等级，错开施工时节，提高环境保温和材料加热等措施进行施工。 （3）对有配筋或预埋铁件的砌体，其配筋和铁件应进行防腐处理。一般可采用防腐涂料予以处理，如涂刷防锈漆（二道），或预先在拉结筋表面浸涂水泥净浆，作为防腐保护层。也可采用无氯盐类防冻剂代替氯盐防冻剂，如亚硝酸钠、硝酸钠和碳酸钾等。应用时应遵守有关规定和要求，其适宜掺量由试验确定。 （4）掺盐砂浆用于水位变化范围内而又没有防水措施的砌体时，则应对砌体进行防水处理。如采用防水砂浆，可分层涂沫2〜3次，厚度不超过25mm。也可采用卷材防水。 （5）因掺盐量不当（偏少），影响砌体强度的，可考虑砂浆后期强度的增长，或请监理单位共同取样，做砌体强度试验，如结果能满足设计要求，可不作处理。如砌体强度虽有降低，但降低在5%以内，可请设计单位复核，并经同意，可不予加固。如砌筑强度降低较大，则应会同设计单位研究确定是否需要加固处理。 附录13.1砌筑砂浆的质量要求及强度评定 1.水泥使用应符合下列规定： （1）水泥进场时应对其品种、等级、包装或散装仓号、出厂日期等进行检查，并应对其强度、安定性进行复验，其质量必须符合现行国家标准的有关规定； （2）当在使用中对水泥质量有怀疑或水泥出厂超过3个月（快硬硅酸盐水泥超过1个月）时，应复查试验，并按复验结果使用； （3）不同品种的水泥，不得混合使用。 48213砌体结构工程__________ 抽检数量：按同一生产厂家、同品种、同等级、同批号连续进场的水泥，袋装水泥不超过200t为一批，散装水泥不超过500t为一批，每批抽样不少于1次。 检验方法：检查产品合格证、出厂检验报告和进场复验报告。 2.砂浆用砂宜采用过筛中砂，并应满足下列要求： (1)不应混有草根、树叶、树枝、塑料、煤块、炉渣等杂物； (2)砂中含泥量、泥块含量、石粉含量、云母、轻物质、有机物、硫化物、硫酸盐及氯盐含量(配筋砌体砌筑用砂)等应符合现行标准的有关规定； (3)人工砂、山砂及特细砂，应经试配能满足砌筑砂浆技术条件要求。 3.拌制水泥混合砂浆的粉煤灰、建筑生石灰、建筑生石灰粉及石灰膏应符合下列规定： (1)粉煤灰、建筑生石灰、建筑生石灰粉的品质指标应符合现行标准的有关规定； (2)建筑生石灰、建筑生石灰粉熟化为石灰膏，其熟化时间分别不得少于7d和2d；沉淀池中储存的石灰膏，应防止干燥、冻结和污染，严禁采用脱水硬化的石灰膏；建筑生石灰粉、消石灰粉不得替代石灰膏配制水泥石灰砂浆； (3)石灰膏的用量，应按稠度(120+5)mm计量，现场施工中石灰膏不同稠度的换算系数，可按附表13-1确定。 石灰膏不同稠度的换算系数附表13-1 稠度(mm)12011010090807060504030 换算系数
（1）计算钢柱临时连接节点的强度，确保临时固定后钢柱不发生位移。 （2）在钢柱安装时可以采用逆装法，即先安装钢柱与其他结构联系梁，采用临时支撑固定，在安装钢柱时可以同时固定柱-柱接头、梁-柱接头，以方便钢柱临时固定。 （3）在调整阶段，宜采用楔铁及千斤顶进行倾角与轴线定位调整。 （4）测量定位，可采用全站仪进行观测.但柱上的观测点不宜少于2个；也可采用平面加标高和钢柱柱身两点测距进行校正。具体做法如下： 1）先将柱身对地面或楼面的投影线投放在楼面或地面上，计算机放样出柱身下表面任意2点对投影的垂直距离,并在柱身上弹出中心定位线； 2）在校正时观测柱身中心定位线与投影线是否重合； 3）然后测定任意两点对投影的垂直距离尺寸与计算机放样尺寸是否一致，即可完成校核。如倾角是向建筑外侧的.可以改为计算机放样处柱身任意两点对已完成竖向结构的水平距离即可。 91424钢结构工程
(1)集水井(坑)直径应大于0.5m，深度为1m，布置在基坑四周，一般每隔20〜40m设置1个。 (2)水泵型号和数量应根据涌水量选择。隔膜式水泵、潜水泵适用于涌水量Q<20m3/h基坑的降水；隔膜式和离心式水泵、潜水泵适用于涌水量Q=20〜60m3/h；当Q>60m3/h时用离心式水泵。 BA型、B型离心式水泵、潜水泵和泥浆泵性能见表5-4、表5-5、表5-6、表5-7。 BA型离心水泵主要技术性能表5-4 水泵型号流量(m3/h)扬程(m)吸程(m)电机功率(kW)外形尺寸(mm)(长X宽X高)重量(kg) 1.5BA-
（1）及时维修变形管模，选用合适的密封垫条。 （2）上、下模的企口要清洁干净。 <3）检查空压机气压是否合适，更换残缺螺钉，对称拧紧合模螺钉。
(1)基底为软土地基时，应将井底浮泥清除干净并铺碎石垫层。 (2)导管下口距基底保持40cm为宜；首批灌注导管混凝土应通过计算确定，使混凝土能顺利从导管内排出扩散并与水隔离。 36610沉井工程
（1）基础施工前必须验槽，将基底表面浮土、淤泥、杂物清除干净，两侧应设一定坡度。如发现槽、坑内有局部软弱层或孔穴，应将坑中松软土挖除，使坑底及四壁均见天然土为止，通知设计单位确定处理办法，一般采用素土或灰土分层回填夯实，每层铺填厚度和压实要求应符合施工及验收规范的规定，严禁用水沉法回填土方。 （2）当松土坑范围较大且长度超过5m时，如坑底土与一般槽底土质相同，可将此部分基础加深，做1：2踏步与两端相接，每步高不大于500mm,长度不小于1m,见图8-6。如深度较大，用灰土或砂石分层回填夯实到槽、坑底标高，也可用低强度等级混凝土浇筑并振捣密实。 （3）当垫层底部存在古井、古墓、洞穴、旧基础、暗塘等软硬不均的部位时，应按设计单位根据对建筑物不均匀沉降的要求提出的处理方法进行施工，并经检验合格后，方可铺填垫层。
（1）基础砌筑前，应检查基槽（坑）的土质、轴线、尺寸和标高，清理杂物,打好底夯。地基过湿时，应铺100mm厚的砂子、矿渣、砂砾石或碎石填平夯实。若发现地基不良，应会同有关部门处理，并办理隐蔽验收记录。 （2）砌筑毛石基础的第一皮石块应坐浆，并将大面向下；砌筑料石基础的第一皮石块应用丁砌层坐浆砌筑。毛石砌体的第一皮及转角处、交接处应用较大的平毛石砌筑。 （3）砌筑时毛石应平铺卧砌，毛石长面与基础长度方向垂直（即顶砌），互相交叉紧密排好。接着向缝内填灌砂浆并捣实，然后再用小石块嵌填，石块间不得出现无砂浆相互接触现象。
（1）基层空鼓、开裂参见
（1）基层必须做到平整、坚实、干净、干燥。 （2）涂刷基层处理剂应做到均匀一致，无空白漏刷现象。 27.3卷材防水层1009 (3)基层与立墙的交接处和基层转角处应抹成圆弧形，并增设附加层。 (4)铺贴泛水处的卷材应采用满铺法；泛水收头应根据泛水高度和泛水墙体材料确定其密封形式。 (5)立面铺贴的卷材，应采用满粘法，并宜减少卷材短边搭接：卷材收头应固定于立墙的凹槽内，并用密封材料嵌填封严。 (6)卷材搭接缝部位宜以溢出热熔的改性沥青胶结料为度，溢出的改性油青胶结料宽度以8mm为宜。当接缝处的卷材有矿物粒料或片料时，应采用火焰烘烤及清除干净后再进行热熔和接缝处理。
（1）基层必须达到平整、坚实、干净、干燥。同时要用铲刀把附着在基层表面的砂粒、浮浆等杂物铲除,然后用答帚将基层表面清扫干净。对油污、铁锈等要用溶剂进行 处理。 基层表面是否干燥，可通过简易的测试方法。检验时将1m?卷材平坦地干铺在找平层上，静置3〜4h后掀开检查，找平层覆盖部位与卷材上未见水印，即可认为基层达到干 燥程度。 （2）待基层表面清扫干净并且在已经干燥的情况下，才可按规定的用量均匀涂刷基层 处理剂，经干燥12h左右，方能进行下一工序施工。 （3）无论是单组分或双组分胶粘剂，在贮存过程中，固体成分容易沉淀在罐底。因此使用时必须用电动机具搅拌均匀，否则将成为粘结不牢的一个主因。 （4）基层与卷材胶粘剂可涂刷在基层和卷材的底面，涂刷应均匀、薄厚一致，不露底、不堆积。采取空铺法、点粘法、条粘法时，应按规定的位置和面积涂刷胶粘剂。 （5）由于合成高分子防水卷材延伸率较大，因此在铺贴卷材时不得用力拉伸卷材，否则在胶粘剂固化过程中，会使卷材与基层脱开或剥离，或者在局部形成皱折。合成高分子防水卷材正确的铺贴方法，应事先按弹线位置进行试铺；在正式铺贴时，工人推进时用力 要均匀一致，只须让卷材自然展平，与基层表面紧贴铺牢为原则。 （6）每当铺完一幅卷材后，应立即用干净而松软的长柄滚刷，从卷材的一端沿横向用力地顺次滚压，以便彻底排除卷材与基层之间的残留空气。排除空气后，平面部位用外包橡胶的铁棍（重约30kg）,垂直部位用手辐，转角部位用扁平 辐进行辐压（图27-3）,以提高初期的粘结力和紧密性。
（1）机械加压送风系统达不到要求的防治措施是： 1）避免风管系统的漏风和堵塞现象，砖、混凝土风道的内壁要抹灰，风道壁所有孔洞必须封堵严密，垃圾要及时清除； 2）楼梯间、前室的防火门要保证严密不漏风，楼梯间送风口最好有调节装置，要设置余压调节装置（余压阀）来泄压。 （2）机械排烟系统达不到要求的防治措施是： 41.6检验、试验及系统调试工程1595 1）走道（廊）排烟系统：将模拟火灾层及上、下一层的走道排烟阀打开，启动走道排烟风机，测试排烟口处平均风速，根据排烟口截面（有效面积）及走道排烟面积计算出每平方米面积的排烟量，当结果＞60m：7（h-m2）,为符合消防要求。测试宜与机械加压送风系统同时进行，若系统采用砖、混凝土风道，测试前还应对风道进行检查。平均风速测定可采用匀速移动法或定点测量法，测定时，风速仪应贴近风口，匀速移动法不小于3次，定点测量法的测点不少于4个； 2）中庭排烟系统：启动中庭排烟风机，测试排烟口处风速，根据排烟口截面计算出排烟量（若测试排烟口风速有困难，可直接测试中庭排烟风机风量），并按中庭净空换算成换气次数。若中庭体积小于17000m3,当换气次数达到6次/h左右时，符合消防要求；若中庭体积大于17000m3,当换气次数达到4次/h左右且排烟量不小于102000m3/h时，符合消防要求； 3）地下车库排烟系统：若与车库排风系统合用，须关闭排风口，打开排烟口。启动车库排烟风机，测试各排烟口处风速，根据排烟口截面计算出排烟量，并按车库净空换算成换气次数。当换气次数达到6次/h左右时，为符合消防要求； 4）设备用房排烟系统：若排烟风机单独担负一个防烟分区的排烟时，应把该排烟风机所担负的防烟分区中的排烟口全部打开；如排烟风机担负两个以上防烟分区时，则只须把最大的防烟分区及次大的防烟分区中的排烟口全部打开，其他一律关闭，启动机械排烟风机，测定通过每个排烟口的风速，根据排烟口截面计算出排烟量，符合设计要求为合格。 42电梯工程 电梯按用途可分为乘客电梯、载货电梯、客货电梯、病床电梯、观光电梯、杂物电梯、船用电梯、防爆电梯、消防员电梯、家用电梯等。电梯作为机电一体化的特殊交通工具，其制造、安装、调试等施工工艺、技术措施和质量要求较为复杂，应严格按照国家规范、施工图纸和技术方案来制作、安装、调试，以防止各类质量问题的发生，确保电梯工程的质量，满足使用要求。 42.1电梯机房设备安装
（1）机房主开关设计时，应按照规范要求进行设计施工。规范要求：在机房中，每台电梯都应单独装设有能切断该电梯所有供电电路的主开关。该开关应具有切断电梯正常使用情况下最大电流的能力。该开关不应切断轿厢照明和通风，轿顶电源插座，机房和滑轮间照明，机房、滑轮间和底坑电源插座，电梯井道照明以及报警装置的供电电路。应能从机房人口处方便、迅速地接近主开关的操作机构。如果机房为几台电梯所共用，各台电梯主开关的操作机构应易于识别。 （2）加强电梯安装单位施工人员规程规范教育。对各电气开关标识工作，应按照规范要求制作。规范要求：各主开关及照明开关均应设置标注，以便区分。在主电源断开后，某些部分仍然保持带电（如电梯之间互联及照明部分等），应使用“须知”说明此情况。
（1）混凝土中掺用的毛石应选用坚实、未风化、无裂缝洁净的石料，强度等级不低于MU20；毛石尺寸不应大于所浇部位最小宽度的1/3,且不得大于30cm,表面如有污泥、水锈，应用水冲洗干净。 （2）毛石混凝土浇筑时，应先铺一层10〜15cm厚混凝土打底，再铺上毛石，毛石插入混凝土约一半后，再灌混凝土，填灌所有空隙，再逐层铺砌毛石和浇筑混凝土，直至基础顶面，保持毛石顶部有不少于10cm厚的混凝土覆盖层，并找平整。
（1）混凝土坍落度应严格按设计或规范要求控制。 （2）合理选择外加剂。尽量用早强型减水剂代替普通泵送剂。 （3）粉煤灰的选用要经过试配以确定掺量，粉煤灰至少应选用n级灰。 （4）严格按照混凝土操作规程施工。为了保证混凝土和易性，可掺入外加剂等。严禁使土及杂物混入混凝土中一起灌入孔内。 （5）浇筑混凝土前必须先放好钢筋笼，避免在浇筑混凝土过程中吊放钢筋笼。 （6）浇筑混凝土前，先在孔口放好铁板或漏斗，以防止回落土掉入孔内。 （7）雨季施工孔口要做围堰，防止雨水灌入孔中影响质量。 （8）桩孔较深时，可吊放振捣棒振捣.以保证桩底部密实度。 8浅基础工程 基础的作用是将建筑物承受的各种荷载安全传递至地基上，并使地基在建筑物允许的沉降变形值内正常工作，因此要保证建筑物在设计规定年限内的结构安全和正常使用功能，除了要求主体结构具有一定的安全储备之外，也取决于地基与基础的安全性。如果地基与基础出现问题或发生破坏，轻则修复困难、加固费用巨大且影响使用，重则将导致建筑物破坏甚至酿成灾害。因此，地基与基础是建筑工程中最重要的分部工程，其中基础分为浅基础和深基础两大类，通常按基础的埋置深度划分。一般埋置深度小于5m（或埋深超过5m、但小于基础宽度的大尺寸的基础，如箱形基础）的为浅基础，大于5m的为深基础，其差别主要在设计原则、基础对地基的作用和施工方法上。浅基础对地基的作用是通过基础底面向地基传递荷载，其施工条件和施工工艺相对简单，只需经过挖槽、排水等普通施工程序即可建造。 浅基础按基础材料可以分为砖基础、毛石基础、灰土基础、三合土基础、混凝土和毛石混凝土基础、钢筋混凝土基础、木基础等；根据基础构造和形式可以分为条形基础、独立基础（壳体基础、墩式基础、杯口基础）、联合基础（柱下条形基础、柱下十字交叉基础、筏形基础、箱形基础）、实体基础等；根据基础的受力性能又可分为无筋扩展基础（刚性基础）、扩展基础（柔性基础）等。 基础作为建筑物的下部结构，应保证有足够的强度、刚度和耐久性，其施工质量关系到整个建筑物的耐久性和使用安全，因此施工中应针对基础结构的特点，制定有效的施工技术方案与质量保证措施，按施工图纸、规范、方案等认真组织施工与验收，确保工程质量。 浅基础种类较多，且涉及多个分部、分项工程，本章仅叙述常见浅基础工程特有的质量通病；对于非浅基础工程特有的质量通病，请参见本手册土方、爆破、基础降（排）水、地基处理与加固、地下防水、砌体、模板、钢筋、混凝土、现浇钢筋混凝土结构工程等相关章节。 8.1砖基础
（1）混凝土配合比应经认真设计和试配，使符合设计强度和性能要求及施工时和易性的要求，不得随意套用经验配合比。 每盘混凝土试配的最小搅拌量应符合表18-1的规定，并应小于搅拌机公称容量的 o水胶比是广义上的水灰比，指混凝土中水与胶凝材料的重量之比,随着混凝土技术的发展.在配制高强、高性能混凝土时，可加人一部分活性较好的矿物掺合料，它的加入不仅可以代替（节省）部分水泥，而且有助于改善混凝土的性能。在此类混凝土的配合比设计时,原来的水灰比W/C就用W/B代替了.W/B就是水胶比.B等于水泥与矿物掺合料之和--编者注。 18.1混凝土拌制663 1/4,且不应大于搅拌机公称容量。 混凝土试配的最小搅拌量表18-1 粗骨料最大公称粒径（mm）最小搅拌的拌合物量（L） <31.520 40.025 （2）确保混凝土原材料质量，材料应经严格检验，水泥等胶凝材料应有质量证明文件，并妥加保管，袋装水泥应抽查其重量，砂石粒径、级配、含泥量应符合要求，堆场应经清理，防止杂草、木屑、石灰、黏土等杂物混入。 （3）严格控制混凝土配合比，保证计量准确，材料均应按重量比称量，计量工具应经常维修、校核，每班应复验1〜2次。现场混凝土原材料配合比计量偏差，不得超过下列数值（按重量计）：胶凝材料为士2%；粗、细骨料为±3%；拌合用水和外加剂为士1%。 （4）混凝土配合比应经试验室通过试验提出，并严格按配合比配料，不得随意加水。使用外加剂应先试验，严格控制掺用量，并按规程使用。 （5）混凝土拌制应根据粗、细骨料实际含水量情况调整加水量，使水胶比和坍落度符合要求。混凝土施工和易性和保水性不能满足要求时，应通过试验调整，不得在已拌好的拌合物中随意添加材料。 （6）混凝土运输应采用不易使混凝土离析、漏浆或水分散失的运输工具。
（1）混凝土配合比要合理，特别是砂率和细度模数要适当。 （2）砂浆层、水泥层不能过厚。 （3）高压蒸养时采用保温缓慢降压措施。
（1）混凝土拌合物应有良好的和易性，工作度应在30〜40s。 （2）混凝土应拌和均匀，搅拌的最短时间应符合规范规定。 （3）新浇混凝土应仔细振实。用振动台振动的时间应不少于2.5min。当采用干硬性混凝土用振动台振实时，宜采用加压振动方法，压力为1〜3kN/m（4）经常检查芯管是否平直，不合格的应立即更换，每次更换芯管不宜超过芯管总数的1/3。新芯管的前端1m处应用车床车出2%。的锥度，以保证抽芯顺利。
（1）灰线必须在墙面抹灰施工前进行，且墙面与顶棚的交角必须方正、顺直。 （2）抹灰前将基层表面清理干净，找出规矩，弹好模具靠尺线，提前浇水湿润。 （3）灰线抹砂浆时，应先抹一层水泥石灰混合砂浆过渡结合层（1：1：6的混合砂浆），并认真控制各层的配合比，灰线砂浆应适量配加抗裂纤维、麻刀或纸筋，打灰要饱满，用力推拉挤压密实，使粘结牢固。 （4）灰线模型体应规整，线条清晰，表面光滑；按灰线尺寸固定靠尺，靠尺要平直、牢固、滑顺，与线模紧密结合，均匀用力搓压灰线。 （5）灰线做完后，应进行修补、整理，对线模压不光的或毛刺等瑕疵，用小灰压子细心修补整理，直到灰线表面密实、光滑、顺平，线条清晰.色泽一致。 （6）除非要求现场制作外，一般灰线均可预制，在现场粘贴安装。 35.2外墙抹灰
(1)桁架组装时，严格控制组拼质量。 (2)提升前应对提升的各种工况进行验算，为保险起见，应对结构赋予一个初始变形量，看此时结构是否稳定。提升前在单片桁架两侧附加小型立体桁架，以增强结构刚度。
（1）桁架组拼时应复测其直线度，腹杆与弦杆应按设计要求对中，出现侧弯情况应及时修正；分段安装的桁架，在对接处的焊接作业，应采取相应的强制反变形工装和焊接顺序。 （2）对桁架支座位置的预埋件轴线应进行复验，出现偏差应及时纠正。 （3）在桁架就位后，应采取临时固定措施，保证桁架的侧向稳定；分段安装的桁架在空中组装后，须复测桁架的直线度、标高等指标。 （4）对于已出现跨中偏差的，可以采用工装（如顶撑丝杠或拉杆）进行适度纠偏调整。
（1）桁架设计要有槽齿节点大样详图。 （2）放大样和套样板时，必须详细检查各杆件的轴线位置和槽齿作法，无误后方准继续施工。其各杆件的轴线位置如下： 1）上弦杆轴线通过截面中心，单齿时轴线垂直和平分端节点槽齿承压面（图26-17）；双齿时轴线通过第二齿承压面顶点并垂直两个承压面。双齿时第一齿顶点位于上下弦的上边缘交点处，第二齿顶点位于上弦轴线与下弦上边缘的交点处（图26-18）。 98226木结构工程 图26-18双齿画线方法示意 2）下弦杆轴线，方木通过净截面中心，圆木通过毛截面中心。 3）斜杆轴线通过截面中心，并垂直和平分槽齿承压面；竖杆轴线通过截面中心。 4）各杆件轴线交汇于节点中心。 （3）正确掌握齿连接的放样及画线方法。 以图26-17为例，单齿的画线方法如下： 1）根据支座节点中心。画出上下弦杆的轴线。再根据上下弦杆的轴线，分别画出下弦杆边线①、齿深度线②、0.5齿深度线③、上弦杆边线④。 2）上弦轴线与线③相交于A点，过A点作上弦轴线的垂线，交线①于B点，交线②于C点，连接CB和CD,则BCD图形即为所画单齿的位置和形状。同法，可画出中间各节点的齿。 3）承压面BC只有当与压杆（此处是上弦）轴线垂直时，才能将全部轴向力传给下弦，而CD面上不受力。由于上弦受力后可能下挠.在端部会发生一些转动，如果CD面完全贴紧，则在转动时会在齿槽根部将受剪面挑起，而引起横向撕裂，降低抗剪承载能力。因此，在CD面上应预留5mm的楔形缝。为此，杆件制作时，D点处应去线加工。 以图26-18为例，双齿的画线方法如下： 1）根据支座节点中心O,分别画出下弦轴线①、上弦轴线②，线②与下弦边线交于A点。 2）根据上、下弦杆的轴线，分别画出下弦杆边线③、上弦杆边线④，线④与下弦边线分别交于C、D两点。 26.1木桁架制作983 3）画第一槽齿深度线⑤，过C点作线④的垂线，交线⑤于B点，连接A、B两点,则ABC图形即为第一槽齿的位置和形状。 4）画第二槽齿深度线⑥，过A点作线②的垂线，交线⑥于E点，连接E、D两点，则ADE图形即为第二槽齿的位置和形状。 5）在槽齿非受力面AB和DE的1/3处，分别作线②的垂线⑦，则线⑦即为保险螺栓孔的中心线。
（1）核对损伤缺陷深度，不超过该钢材负公差1/2者，宜继续使用。 （2）当损伤深度大于该钢板负公差1/2时，应与有关方协商*可进行焊补探伤后，酌情使用。
(1)合理选用膨胀水箱，按合理位置开口接管，确保正常补水。 (2)膨胀管上不应设置阀门。 (3)开式补水箱应高于系统最高点0.5m以上。 (4)系统运行后，应定期对膨胀水箱水位、浮球阀状况等进行检查，发现不正常情况应及时米取措施。
（1）合理布置管道，保证管道的坡度能够使系统的排气自动进行。 （2）减少管道向上翻拱，必须翻拱时，注意翻拱顶端应按要求设置排气装置。 （3）注意水泵进口使用大小头时，应采用偏心大小头，管顶平接。 （4）开式冷却水系统高位主管道不得局部上返。 （5）空调补水膨胀管管路不宜过长，同时管径应尽可能大于DN25。 （6）水平干管高处应设集气管或安装自动排气装置。
（1）合理安排施工工序，压缩运输、停留时间。允许停留和浇筑时间，应根据试验确定，并在混凝土配合比设计时适当加大坍落度值，以补偿可能的坍落度损失。不允许在拌和后的混凝土拌合物中加水调整坍落度。 （2）夏季酷热天气施工时，砂石骨料宜采取遮阳隔热措施，混凝土拌合物在运输过程中也应采取隔热措施，防止烈日暴晒，水分失散过快。但施工环境温度如过低（V5C）,则应采取保温措施。 （3）由于膨胀水泥独特的特性，对不同品种水泥的混入敏感性较强，因此要求膨胀水泥在储存、堆放、搅拌、运输等过程中均不应混入它种水泥，以防造成速凝或流动性迅速消失，损害混凝土的物理力学性能。搅拌机、运输车、手推车以及振捣机具、铁铲等施工机具，均应清洗干净，防止它种水泥残留物粘附其上，混入膨胀水泥混凝土中引起不良后果。 （4）膨胀水泥品种较多，各自性能不尽相同，相互间不可随便替代。即使同一品种、不同厂别的也不可替代，以防不测。
（1）合成高分子防水卷材大面铺贴后，应将搭接部位的粘合面清理干净，并采用与卷材配套的接缝专用胶粘剂，在搭接缝粘合面上涂刷均匀，不漏底，不堆积。根据专用胶粘剂性能，应控制胶粘剂涂刷与粘合间隔时间,并排除缝间的空气，用辐压粘贴牢固。 （2）合成高分子防水卷材搭接部位采用胶粘带时，粘合面应清理干净，必要时可涂刷与卷材及胶粘带材性相容的基层处理剂，撕去胶粘带隔离纸应及时粘合上层材料，并辐压粘牢。低温施工时，宜采用热风机加热，使其粘贴牢固，封闭严密。 <3）合成高分子防水卷材搭接部位采用焊接时，焊接缝的结合面应用溶剂擦洗干净，焊接时应控制热风加热温度和时间，焊接缝不得漏焊、跳焊或焊接不牢。 （4）搭接缝口应用材料相容的密封材料封严，宽度不应小于10mm。
（1）焊接过程中不得随意在主筋非焊接部位引弧，地线应与钢筋接触良好，避免在此处产生电弧。灭弧时弧坑要填满，并应将灭弧点拉向帮条或搭接端部。在坡口立焊加强焊缝焊接中，应减小焊接电流，采用短弧等措施。 （2）HRB400、HRB500钢筋坡口焊接时，应采用几个接头轮流施焊的方法，以避免 17.3钢筋电弧焊641 接头过热产生脆性较大的魏氏组织。 （3）在负温条件下进行帮条和搭接接头平焊时，第一层焊缝应从中间引弧向两端运弧.使接头端部达到预热的目的。HRB400、HRB500钢筋多层施焊时（包括搭接焊、帮条焊和坡口焊），最后一层焊道应比前层焊道在两端各缩短4〜6mm，以消除或减少前层焊道及其临近区域的淬硬组织，改善接头性能。
（1）焊剂在使用前必须烘干，否则不仅降低保护效果，且容易形成气孔。焊剂一般需经250℃烘干，时间不少于2h。 （2）焊前应把钢筋端部铁锈及油污清除干净，避免在焊接过程中产生有害气体，影响焊接质量。 （3）均匀填装焊剂，保证焊剂的埋入深度。
(1)焊剂盒的下口及其间隙用石棉垫塞好，防止焊剂泄漏。 (2)避免焊后过快回收焊剂。 17.5钢筋气压焊 气压焊接操作工艺合理，简便可行，不需电力，节约钢材，设备轻巧，使用灵活，可以用于不同方位焊接,焊接接头质量可靠，有良好的技术经济效果。钢筋气压焊按加压方式不同可分为手动气压焊和电动气压焊；按使用燃料气体不同可分为氧乙快气压焊和氧液化石油气气压焊。按最高加热温度不同可分为钢筋固态气压焊(1150〜1250℃)和钢筋熔态气压焊(1540℃以上)。 目前气压焊接多为手工操作,如果操作不当，工艺参数选择不合适，钢筋材质不适宜等，也会产生各种缺陷。
（1）锅筒和集箱放线时，先找好纵横中心和标高的基准位置；当锅筒和集箱找好后，应由质量检验人员进行校核，发现偏差后要予以调整，合格后要及时固定。对使用的仪器和工具要经过检验合格。 （2）进行锅筒内的零部件安装时要按照施工图纸进行。安装完成后，由检验人员进入锅筒内认真检查，发现问题及时处理。 （3）汽包安装时要认真核对接触间除，接触面符合要求后进行固定，固定后要再进行核对，以保证安装符合规范规定。 （4）锅筒和集箱就位找正时，应根据纵向和横向安装基准线以及标高基准线对锅筒、集箱中心线进行检测。锅筒、集箱安装的允许偏差应符合《锅炉安装工程施工及验收规范》（GB50273—2009）中4.1条的规定。
（1）管道在装卸、搬运中应轻拿轻放,不得野蛮装卸或受重物挤压，在仓库应按材质、型号、规格、用途，分门别类地挂牌，堆放整齐。 （2）喷淋消防管道必须按设计挑选优质管材、管件、直管安装，不得用偏心、偏扣、壁厚不均的管件施工；如出现“拱起”、“塌腰”或弯曲现象，应拆除，更换直管和管件，重新安装。 （3）配水管支、吊架设置和排列，应根据管道标高、坡高弹好线，确定支架间距，埋设安装牢固，接触紧密，外形美观整齐，若支架间距偏大，接触不紧密时，需拆除重新调整安装。 （4）管子直径大于或等于50mm时，每段配水管设置防晃支架应不少于1个，在管道起端、末端及拐弯改变方向处，均应增设防晃支架。 （5）配水横管应有0.003〜0.005的坡度坡向排水管或泄水阀，不得倒坡。 40.1室内给水管道安装1527 附录40.1室内给水系统安装质量标准及检验方法 一、一般规定 （1）给水管道必须采用与管材相适应的管件。生活给水系统所涉及的材料必须达到饮用水卫生标准。 （2）管径小于或等于100mm的镀锌钢管应采用螺纹连接，套丝扣时破坏的镀锌层表面及外露螺纹部分应做防腐处理；管径大于100mm的镀锌钢管应采用法兰或卡套式专用管件连接，镀锌钢管与法兰的焊接处应二次镀锌。 （3）给水塑料管和复合管可以采用橡胶圈接口、粘接接口、热熔连接、专用管件连接及法兰连接等形式。塑料管和复合管与金属管件、阀门等的连接应使用专用管件连接，不得在塑料管上套丝。 （4）给水铸铁管管道应采用水泥捻口或橡胶圈接口方式进行连接。 （5）铜管连接可采用专用接头或焊接，当管径小于22mm时宜采用承插或套管焊接,承口应迎介质流向安装；当管径大于或等于22mm时，宜采用对口焊接。 （6）给水立管和装有3个或3个以上配水点的支管始端，均应安装可拆卸的连接件。 （7）冷、热水管道同时安装时应符合下列规定： 1）上、下平行安装时热水管应在冷水管上方。 2）垂直平行安装时热水管应在冷水管左侧。 二、给水管道及配件安装 1.主控项目 （1）室内给水管道的水压试验必须符合设计要求。当设计未注明时，各种材质的给水管道系统试验压力均为工作压力的1.5倍，但不得小于0.6MPa。 检验方法：金属及复合管给水管道系统在试验压力下观测l（）min,压力降不应大于0.02MPa,然后降到工作压力进行检查，应不渗不漏；塑料管给水系统应在试验压力下稳压lh,压力降不得超过0.05MPa,然后在工作压力的1.15倍状态下稳压2h,压力降不得超过0.03MPa,同时检查各连接处不得渗漏。 （2）给水系统交付使用前必须进行通水试验并做好记录。 检验方法：观察和开启阀门、水嘴等放水。 （3）生产给水系统管道在交付使用前必须冲洗和消毒，并经有关部门取样检验，符合国家《生活饮用水卫生标准》（GB5749—2006）方可使用。 检验方法：检查有关部门提供的检测报告。 （4）室内直埋给水管道（塑料管道和复合管道除外）应做防腐处理。埋地管道防腐层材质和结构应符合设计要求。 检验方法：观察或局部解剖检查。 2.一般项目 （1）给水引入管与排水排出管的水平净距不得小于1m。室内给水与排水管道平行敷设时，两管间的最小水平净距不得小于0.5m,交叉铺设时，垂直净距不得小于0.15m。给水管应铺在排水管上面，若给水管必须铺在排水管的下面时，给水管应加套管，其长度不得小于排水管管径的3倍。 152840给排水与暖卫工程 检验方法：尺量检查。 (2)管道及管件焊接的焊缝表面质量应符合下列要求： 1)焊缝外形尺寸应符合图纸和工艺文件的规定，焊缝高度不得低于母材表面，焊缝与母材应圆滑过渡。 2)焊缝及热影响区表面应无裂纹、未熔合、未焊透、夹渣、弧坑和气孔等缺陷。 检验方法：观察检查。 (3)给水水平管道应有2%。〜5%。。的坡度坡向泄水装置。 检验方法：水平尺和尺量检查。 (4)给水管道和阀门安装的允许偏差应符合附表40-1的规定。 管道和阀门安装的允许偏差和检验方法附表4仆1 项次项目允许偏差(mm)检验方法 1水平管道纵横方向弯曲钢管每米全长25m以上1>25用水平尺、直尺、拉线和尺量检查 塑料管复合管每米全长25m以上1.5>25 2立管垂直度铸铁管每米全长25m以上2>25 钢管每米5m以上3>8吊线和尺量检查 塑料管复合管每米5m以上2>8 铸铁管每米5m以上3>10 3成排管段和成排阀门在同一平面上间距3尺量检查 (5)管道的支、吊架安装应平整牢固，其间距应符合《建筑给水排水及采暖工程施工质量验收规范》(GB50242—2002)的有关规定。 检验方法：观察、尺量及手扳检查。 (6)水表应安装在便于检修、不受曝晒、污染和冻结的地方。安装螺翼式水表，表前与阀门应有不小于8倍水表接口直径的直线管段。表外壳距墙表血净距为10〜30mm；水表进水口中心标高按设计要求，允许偏差为士10mm。 检验方法：观察和尺量检查。 三、室内消火栓系统安装 1.主控项目 室内消火栓系统安装完成后应取屋顶层(或水箱间内)试验消火栓和首层取二处消火栓做试射试验，达到设计要求为合格。 检验方法：实地试射检查。 40.1室内给水管道安装1529 2.一般项目 （1）安装消火栓水龙带，水龙带与水枪和快速接头绑扎好后，应根据箱内构造将水龙带挂放在箱内的挂钉、托盘或支架上。 检验方法：观察检查。 （2）箱式消火栓的安装应符合下列规定： 1）栓口应朝外，并不应安装在门轴侧。 2）栓口中心距地面为1.1m,允许偏差±20mm。 3）阀门中心距箱侧面为140mm，距箱后内表面为100mm，允许偏差±5mm。 4）消火栓箱体安装的垂直度允许偏差为3mm。 检验方法：观察和尺量检查。 四、给水设备安装 1.主控项目 （1）水泵就位前的基础混凝土强度、坐标、标高、尺寸和螺栓孔位置必须符合设计规定。 检验方法：对照图纸用仪器和尺量检查。 （2）水泵试运转的轴承温升必须符合设备说明书的规定。 检验方法：温度计实测检查。 （3）敞口水箱的满水试验和密闭水箱（罐）的水压试验必须符合设计与《建筑给水排水及采暖工程施工质量验收规范》（GB50242—2002）的规定。 检验方法：满水试验静置24h观察，不渗不漏；水压试验在试验压力下lOmin压力不降，不渗不漏。 2.一般项目 （1）水箱支架或底座安装，其尺寸及位置应符合设计规定，埋设平整牢固。 检验方法：对照图纸，尺量检查。 （2）水箱溢流管和泄放管应设置在排水地点附近，但不得与排水管直接连接。 检验方法：观察检查。 （3）立式水泵的减振装置不应采用弹簧减振器。 检验方法：观察检查。 （4）室内给水设备安装的允许偏差应符合附表40-2的规定。 室内给水设备安装的允许偏差和检验方法附表4介2 项次项目允许偏差（mm）检验方法 1静置设备坐标15经纬仪或拉线尺量 标高士5用水准仪、拉线和尺量检查 垂直度（每米15吊线和尺量检查 2离心式水泵立式泵体垂直度（每米）0.1水平尺和塞尺检查 卧式泵体垂直度（每米）0.1水平尺和塞尺检查 联轴器同心度轴向倾斜（每米）0.8在联轴器互相垂直的四个位置上用水准仪、百分表或测微螺钉和塞尺检查 径向位移0.1 153040给排水与暖卫工程 （5）管道及设备保温层的厚度和平整度的允许偏差应符合附表40-3的规定。 管道及设备保温的允许偏差和检验方法附表40-3 项次项目允许偏差（mm）检验方法 1厚度4-0.13-0.055用钢针刺入 2表面平整度卷材5用2m靠尺和楔形塞尺检查 涂抹10 注：6为保温层厚度。 40.2室内排水管道安装 除了高层建筑外，传统的排水铸铁管因笨重、管壁不光滑、外形不美观而逐渐被管壁光滑、外形美观的硬聚氯乙烯排水管（PVC-U管）所取代。PVC-U管的连接方法有两种：承插粘接和胶圈连接。
（1）管道进场后应妥善保管，并采取先集中除锈刷油，后进行预制安装的方法。 （2）认真执行除锈和刷油操作规程。
（1）管道表面的污垢和铁锈要清除干净。在穿越砖石结构处，管道周围宜以细石混凝土包裹，其厚度不小于300mm。抹找平层时，应将管道根部抹成直径不小于50mm圆角。卷材应按转角要求铺贴严实。 （2）亦可在穿管处埋设带法兰的套管，将卷材防水层粒贴在法兰上，粘贴宽度至少为100mm,并用夹板将卷材压紧。法兰及夹板都应清理干净，刷上沥青，夹板下面应加油毡衬垫，见图11-45。 图11-45套管法处理穿墙管道与卷材的连接示意1—管道；2T管；3一夹板;4一卷材防水层；5—填缝材料；6—保护墙；7—附加卷材层衬垫；8—止水环 404H防水工程 附录11.4卷材防水层施工质量标准及检验方法 1.基本规定 （1）卷材防水层适用于受侵蚀性介质作用或受振动作用的地下工程；卷材防水层应铺设在主体结构的迎水面。 （2）卷材防水层应采用高聚物改性沥青类防水卷材和合成高分子类防水卷材。所选用的基层处理剂、胶粘剂、密封材料等均应与铺贴的卷材相匹配。 （3）在进场材料检验的同时，防水卷材接缝粘结质量检验应按《地下防水工程质量验收规范》（GB50208—2011）附录D执行。 （4）铺贴防水卷材前，基面应干净、干燥，并应涂刷基层处理剂；当基面潮湿时，应涂刷湿固化型胶粘剂或潮湿界面隔离剂。 （5）基层阴阳角应做成圆弧或45°坡角，其尺寸应根据卷材品种确定；在转角处、变形缝、施工缝、穿墙管等部位应铺贴卷材加强层，加强层宽度不应小于500mm。 （6）防水卷材的搭接宽度应符合附表11-4的要求。铺贴双层卷材时上下两层和相邻两幅卷材的接缝应错开1/3〜1/2幅宽，且两层卷材不得相互垂直铺贴。 防水卷材的搭接宽度附表11-4 卷材品种搭接宽度（mm）卷材品种搭接宽度（mm） 弹性体改性沥青防水卷材100聚氯乙烯防水卷材60/80（单焊缝/双焊缝）100（胶粘剂） 改性沥青聚乙烯胎防水卷材100 自粘聚合物改性沥青防水卷材80聚乙烯丙纶复合防水卷材100（粘结料） 三元乙丙橡胶防水卷材100/60（胶粘剂/胶粘带）高分子自粘胶膜防水卷材70/80（自粘胶/胶粘带） （7）冷粘法铺贴卷材应符合下列规定： 1）胶粘剂应涂刷均匀，不得露底、堆积： 2）根据胶粘剂的性能，应控制胶粘剂涂刷与卷材铺贴的间隔时间； 3）铺贴时不得用力拉伸卷材，排除卷材下面的空气，辐压粘贴牢固； 4）铺贴卷材应平整、顺直，搭接尺寸准确，不得扭曲、皱折； 5）卷材接缝部位应采用专用胶粘剂或胶粘带满粘，接缝口应用密封材料封严，其宽度不应小于10mm。 （8）热熔法铺贴卷材应符合下列规定： 1）火焰加热器加热卷材应均匀，不得加热不足或烧穿卷材； 2）卷材表面热熔后应立即滚铺，排除卷材下面的空气，并粘贴牢固； 3）铺贴卷材应平整、顺直，搭接尺寸准确，不得扭曲、皱折； 4）卷材接缝部位应溢出热熔的改性沥青胶料，并粘贴牢固，封闭严密。 （9）自粘法铺贴卷材应符合下列规定： D铺贴卷材时，应将有粘性的一面朝向主体结构； 2）外墙、顶板铺贴时，排除卷材下面的空气，根压粘贴牢固； 3）铺贴卷材应平整、顺直，搭接尺寸准确，不得扭曲、皱折和起泡； 4）立面卷材铺贴完成后，应将卷材端头固定，并应用密封材料封严； 11.4卷材防水层405 5）低温施工时、宜对卷材和基面采用热风适当加热，然后铺贴卷材。 （10）卷材接缝采用焊接法施工时应符合下列规定： 1）焊接前卷材应铺放平整，搭接尺寸准确，焊接缝的结合面应清扫干净； 2）焊接时应先焊长边搭接缝，后焊短边搭接缝； 3）控制热风加热温度和时间，焊接处不得漏焊、跳焊或焊接不牢； 4）焊接时不得损害非焊接部位的卷材。 （11）铺贴聚乙烯丙纶复合防水卷材应符合下列规定： 1）应采用配套的聚合物水泥防水粘结材料； 2）卷材与基层粘贴应采用满粘法，粘结面积不应小于90%，刮涂粘结料应均匀，不得露底、堆积、流淌； 3）固化后的粘结料厚度不应小于L3mm； 4）卷材接缝部位应挤出粘结料，接缝表面处应涂刮L3mm厚50mm宽聚合物水泥粘结料封边； 5）聚合物水泥粘结料固化前，不得在其上行走或进行后续作业。 （12）高分子自粘胶膜防水卷材宜采用预铺反粘法施工，并应符合下列规定： 1）卷材宜单层铺设； 2）在潮湿基面铺设时，基面应平整坚固、无明水； 3）卷材长边应采用自粘边搭接，短边应采用胶粘带搭接，卷材端部搭接区应相互错开； 4）立面施工时，在自粘边位置距离卷材边缘10〜20mm内，每隔400〜600mm应进行机械固定，并应保证固定位置被卷材完全覆盖； 5）浇筑结构混凝土时不得损伤防水层。 （13）卷材防水层完工并经验收合格后应及时做保护层。保护层应符合下列规定： 1）顶板的细石混凝土保护层与防水层之间宜设置隔离层。细石混凝土保护层厚度：机械回填时不宜小于70mm,人工回填时不宜小于50mm； 2）底板的细石混凝土保护层厚度不应小于50mm； 3）侧墙宜采用软质保护材料或铺抹20mm厚1：2.5水泥砂浆。 （14）卷材防水层分项工程检验批的抽样检验数量，应按铺贴面积每lOOm?抽查1处，每处10m2,且不得少于3处。 2.主控项目 （1）卷材防水层所用卷材及其配套材料必须符合设计要求。 检验方法：检查产品合格证、产品性能检测报告和材料进场检验报告。 （2）卷材防水层在转角处、变形缝、施工缝、穿墙管等部位做法必须符合设计要求。 检验方法：观察检查和检查隐蔽工程验收记录。 3.一般项目 （1）卷材防水层的搭接缝应粘贴或焊接牢固，密封严密，不得有扭曲、折皱、翘边和起泡等缺陷。 检验方法：观察检查。 （2）采用外防外贴法铺贴卷材防水层时，立面卷材接槎的搭接宽度，高聚物改性沥青 40611防水工程 类卷材应为150mm，合成高分子类卷材应为100mm，且上层卷材应盖过下层卷材。 检验方法：观察和尺量检查。 （3）侧墙卷材防水层的保护层与防水层应结合紧密，保护层厚度应符合设计要求。 检验方法：观察和尺量检查。 （4）卷材搭接宽度的允许偏差应为一10mm。 检验方法：观察和尺量检查。 11.5涂料防水层 涂料防水是在自身有一定防水能力的结构层表面涂刷一定厚度的防水涂料，经常温胶联固化后，形成一层具有一定韧度的防水涂膜的一类防水技术。根据防水基层的情况和使用部位，还可以加固材料和缓冲材料铺设在防水层内，以达到提高涂膜防水效果、增强防水层强度和耐久性的目的。涂膜防水由于防水效果好，施工简单、方便，适合于结构表面形状复杂的防水施工，在地下工程中的应用也很广泛。 涂膜防水层所采用的防水涂料包括无机防水涂料和有机防水涂料。无机防水涂料可选用水泥基防水涂料和水泥基渗透结晶型防水涂料；有机涂料可选用反应型防水涂料、水乳型防水涂料和聚合物水泥防水涂料。涂料防水层的防水涂料可采用外防外涂和外防内涂两种做法。
（1）管槽开设前应按设计要求先用墨线按槽宽弹出两边线，槽宽应为管径d+3cm,开槽深度应为管径d+2.2cm左右。 （2）槽内敷管时，应将管离开槽底8~10mm,并用管卡固定牢固，卡钉间距>40cm,且在管子的两端外和管子的转弯处两侧各设一个卡子。 （3）管子敷设时应将管端的接线盒同时安装固定，并用锁母与接线盒连接。 （4）安装完成经检查合格后，用1：2.5的水泥砂浆对管槽进行嵌填，嵌填应由专业抹灰工进行。嵌填前用清水顺管槽将切割管槽时留在槽内的粉末冲洗干净，并使管槽得到充分湿润。砂浆要有良好的和易性,嵌填要用力使砂浆严密握裹线管，并使砂浆覆盖管表面攵1.5cm,待砂浆收水后用木抹子将砂浆表面搓成毛面。同时要对接线盒周边进行嵌填。填抹后要注意浇水养护不少于3d。图35-3是正确的嵌填方法，图35-4是错误的嵌填方法。 抹灰层 图35-3墙内埋管正确作法示意 图35-4墙内埋管错误作法 （5）大墙面整体抹灰时，要事先对管槽处的抹灰进行检查，如发现管槽嵌填砂浆表面已有裂缝或敷管有外露的现象，可用宽20cm的抗裂网片居中敷设在槽口上，然后进行抹灰。 128635抹灰饰面工程
(1)观测点本身制作要求牢固稳定，确保点位安全，能长期保存，其上部必须为突出的半球形状或有明显的突出之处，与柱身或墙身保持一定的距离，要保证在顶上能垂直置尺和有良好的通视条件。 (2)一般民用建筑沉降观测点，设置在外墙勒脚处。观测点埋在墙内的部分应大于露在墙外部分的5〜7倍，以保证观测点的稳定性。 (3)设备基础观测点的埋设一般可利用钏钉或钢筋来制作，然后将其预埋在混凝土内。如观测点使用期长，应设有保护盖。埋设观测点时应保证露出的部分，不过高或太低，高了易被碰斜撞弯；低了不易寻找，以防水准尺置在点上会与混凝土面接触，影响观测质量。 (4)柱基础观测点的形式和埋设方法与设备基础相同，但当柱子安装进行二次浇捣后，原设置的观测点将被埋掉，因而必须及时在柱身上设置新观测点，并及时将高程引测到新的观测点上，以保证沉降观测的连贯性。
(1)关于孔道摩擦系数取值，分为有粘结预应力施工与无粘结预应力施工两种情况。对于有粘结预应力钢丝束或钢绞线，《混凝土结构设计规范》(GB50010—2010)规定：采用波纹管成孔方式，=0.。。15,么=0.25。通过大量工程实测数据统计，采用金属波纹管成孔方式，对钢丝束”=0.002〜0.0035,户=0.20〜0.30；对钢绞线v=0.0015〜0.0045,〃=0.25~0.35。 对于无粘结预应力筋，《无粘结预应力混凝土结构技术规程》(JGJ/T92-2004)规定：钢绞线片=0.004,〃=0.09。也可根据实测数据确定摩擦系数。 (2)预应力筋锚固时的内缩量限值a,按规范规定见表22-20 在工程实践中，实测预应力筋锚固时的内缩值与表22-2所列数值比较接近。如果锚固时预应力筋的内缩值明显偏大，应检查张拉千斤顶限位板尺寸，必要时加以调整；也可采取超张拉措施来解决。 (3)弹性压缩损失。在后张法施工中，多根预应力筋依次张拉时，先批张拉的预应力筋，受后批预应力筋张拉所产生的混凝土压缩而引起的平均预应力损失可按下式计算： 预应力筋锚固时的内缩量限值表22-2 锚具类别内缩量限值(mm) 支承式锚具(钢丝束徽头锚具等)螺母缝隙1 每块后加垫板的缝隙1 夹片式锚具有顶压时5 无顶压时6〜8 aia—0.5XESX^(22-2) 匕c 式中ape―由预应力引起的混凝土预压应力，按扣除张拉阶段预应力损失后的张拉力计算，但不包括第一束(批)预应力筋张拉力；对配置曲线预应力筋的框架梁，可近似按轴心受压计算； £——预应力筋弹性模量； E--混凝土弹性模量。 后张法弹性压缩损失在设计中不考虑，施工中可采取超张拉措施，将弹性压缩平均损 83422预应力混凝土工程 失值加到张拉力内。 对截面尺寸较小、弹性压缩较大的构件，为使全截面建立的预压应力均匀，先批和后批张拉的预应力筋应采用不同的张拉力。 （4）锚具摩阻损失：经实际测试，钢质锥形锚具为张拉力的4%〜5%；多孔夹片锚具（锚板顶面为平面）为2%〜3%。 （5）变角张拉摩阻损失：经实际测试，变角10°〜20°时为张拉力的2%〜3%；变角20°〜40°时为4%〜6%。为减少摩阻损失，可在变角块孔内加润滑剂。
（1）挂随行电缆前，首先将电缆散开看有无外伤、机械变形。测试绝缘性能及检查有无断芯。 （2）将电缆挂在井道内，使其自然充分松扭。 （3）根据井道长度及机房控制柜安装位置确定随行电缆长度，保证轿厢完全压缩缓冲器时电缆不至拉紧或拖地。 （4）随行电缆绑扎长度应不小于30〜70mm,绑扎处离电缆支架钢管100〜150mm。 （5）轿厢底电缆支架与井道电缆支架应保持平行，使电缆在井道底部时能避开缓冲器，并保持一定距离。 （6）随行电缆悬挂安装时，应按照规范要求进行安装。规范要求随行电缆的安装应满足： 1）电缆两端应可靠固定； 2）轿厢压缩缓冲器后，电缆不应与底坑地面和轿厢底边框接触； 3）电缆不应有打结、波浪和扭曲现象； 4）避免电缆与限速器钢丝绳、限位开关、极限开关、井道信号采集系统及对重装置等发生干涉； 5）避免电缆在运行中与电线槽、管发生卡阻； 6）电缆处于井道底部时应始终能避开缓冲器。 42.2电梯井道设备部件安装1615
（1）固定支架应按规定焊装止动板，阻止管道不应有的滑动（图40-13）。 图40-12活动支架失效 图40-13固定支架 154840给排水与暖卫工程 （2）活动支架的U形卡应一端套丝，并安装两个螺母；另一端不套丝，插入支架的孔眼中，保证管道自由滑动（图40-14）。 （3）型钢支架应用台钻打眼，不应用气焊刺眼，以保证孔眼合适。
（1）固定式导靴间隙应一致。 （2）弹簧式导靴内部弹簧受力应相同，确保轿厢平衡。 （3）滚轮导靴安装应平整，两侧滚轮对导轨侧面弹簧压力应相同。
（1）骨料质量应符合有关标准规定。天然或工业废料轻骨料的含泥量不得大于2%,人工骨料不得含夹杂物质或黏土块。 （2）轻（粗）骨料的附加用水量应取样测定，不能估算，检测结果应有代表性。 （3）配合比设计中应区分总水灰比和有效水灰比。因此，必须对轻（粗）骨料的附加水用量（lh的吸水率）或饱和面干含水率进行测定，进行相应调整或处理。 （4）轻骨料lh的吸水率：粉煤灰陶粒不大于22%；黏土陶粒和页岩陶粒不大于10%。超过规定吸水率的轻骨料不可随便使用，以免对混凝土的物理力学性能造成危害。 （5）用以配制轻骨料混凝土的粗骨料级配应符合表19-22的要求。 粗骨料的级配要求表1622 用途筛孔尺寸（mm） 51015202530 累计重量筛余（%） 保温及结构保温用结构用不小于90不大于90不规定30〜7030〜70不规定不规定不规定不规定不大于10 注：I.不允许含有超过最大粒径两倍的颗粒. 2.采用自然级配时.其空隙率不大于50%。 （6）轻骨料混凝土宜采用强制式搅拌机搅拌，其加料顺序是：当轻骨料在搅拌前已预湿时，应先将粗、细骨料和水泥搅拌30s,再加水继续搅拌；若轻骨料在搅拌前未预湿时，则应先加1/2的总水量和粗细骨料搅拌60s,然后再加水泥和剩余用水量继续搅拌，至均匀为止。 75419特种混凝土工程___________________________ 掺用外加剂时(应通过试验)，应先将外加剂溶(混)于水中，待混合均匀后，再加入拌合水中，一同加入搅拌机。不可将粉料或液态外加剂直接加入搅拌机内。 (7)合理安排搅拌、运输和浇筑的时间，整个过程不要超过45min。终凝后立即进行湿养护，时间不得少于7d，并应尽可能适当延长养护时间，防止收缩开裂。当采用蒸汽养护时，静置时间不宜小于L5〜2h，而且升温不可过快，以避免裂纹等不良现象的发生。 (8)配制轻骨料混凝土的有效用水量，可参考表19-23选用。 轻骨料混凝土有效用水量选择参考表19-23 流动性有效用水量 序号用途工作度(s)坍落度(mm)(kg/m3) 1预制混凝土构件<300〜30155〜300 2现浇混凝土 (1)机械振动30〜50165〜210 (2)人工振捣或钢筋较密50〜80200〜220 注：L表中数值适用于圆球型和普通型轻骨料。碎石型粗骨料需按表中数值增加10kg左右的水。 2.表中数值系指采用普通砂，如采用轻砂，需取lh吸水量为附加水量。 (9)配制C10以下的轻骨料混凝土时，允许加入占水泥重量20%〜25%的粉煤灰或其他磨细的水硬性矿物外掺料，以改善混凝土拌合物的和易性。 (10)施工浇筑应分层连续进行。当采用插入式振捣器时，浇筑厚度不宜超过300mm；如采用表面振动器，则浇筑厚度宜控制在200mm以内.并适当加压。对于上浮或浮露于表面的轻骨料，可用木拍等工具进行拍压，使其混入砂浆中，然后用抹子抹平。 附录19.9轻骨料混凝土技术数据参考 轻骨料混凝土的最大水灰比和最小水泥用量附表19-18 混凝土所处的环境条件最大水灰比最小水泥用量(kg/m3) 配筋混凝土素混凝土 不受风雪影响的混凝土不作规定270250 受风雪影响的露天混凝土，位于水中及水位升降范围内的混凝土和潮湿环境中的混凝土0.50325300 寒冷地区位于水位升降范围内的混凝土和受水压或除冰盐作用的混凝土0.45375350 严寒和寒冷地区位于升降范围内的受硫酸盐、除冰盐等腐蚀的混凝土0.40400375 注；L严寒地区指最寒冷月份的平均温度低于一15寒冷地区指最寒冷月份的平均温度处于一5C〜一15。者。 2.水泥用量不包括掺合料。 3.寒冷和严寒地区的轻骨料混凝土应掺入引气剂.其含气量宜为5%〜8%。 4.轻骨料混凝土配合比中的水灰比应以净水灰比表示。配制全轻混凝土时，可采用总水灰比表示，但应加以说明。 19.12耐低温混凝土755 轻骨料混凝土的砂率附表1+19 轻骨料混凝土用途细骨料用途砂率（%） 预制构件轻砂普通砂35〜5030〜40 现浇混凝土轻砂普通砂40〜4535〜45 注：1.当混合使用普通砂和轻砂作细骨料时.砂率宜取中间值.立按普通砂和轻砂的混合比例进行插入计算. 2.采用圆球形轻骨料时,砂率宜取表中下限，采用碎石形时，则宜取上限。 19.12耐低温混凝土 耐低温混凝土是以膨胀珍珠岩为主，配以适量胶结料（水泥、水玻璃、磷酸盐等），经拌和、成型、养护（或干燥，或固化）而成的一种混凝土，又称为耐低温膨胀珍珠岩混凝土。具有表观密度小，热导率低，低温绝热性能好，无毒、无味、不燃、抗菌、耐腐和施工方便等特点。建筑上广泛用于围护结构、低温及超低温保冷设备、热工设备等处的绝热保温。也可用作吸声材料。
（1）构件应经检验合格后再出厂。重点检查有无裂缝、鼓胀、飞边、大头板等。 （2）严格按板安装工艺进行操作，应从屋脊往两端对称扣板，使误差出现在梁的两端。如果到梁端板仍放不下，可在梁端加焊板或小钢托座。安装中应尽量通过调整板缝等措施做到不吃线。 在安装第一间板时，横向应适当往梁侧方向移动一些，纵向往厂房的两端或伸缩缝处移动一点，但不能过多，尽量使累计偏差处于厂房两端。 （3）如已造成板边吃线，一端搭接长不符合质量要求时，应征得设计单位同意，将板端保护层凿掉（严禁凿板肋）再安装。 （4）梁上预埋铁件位置错误的处理方法，见图2124。
（1）构件养护出池、运输、吊装时，混凝土强度必须符合设计要求，如设计无规定时，不得低于设计要求强度的75%。 （2）由于板面较大，堆放时4个垫点必须垫实，如有不实之处应用小木楔垫稳。 （3）大楼板吊装可采用8个点互相串联吊法，以 保证各吊点受力均匀（图21-31）。 21.5板类构件安装815
（1）构件涂布时,必须架空1m以上，在喷涂中不得翻动上下喷涂，待完全干燥后用尼龙带吊下，放置在木板上，构件间不得直接接触。 （2）补漆过程必须用砂子打磨，露出金属表面，然后按正式涂布程序，从底漆、中间漆、面漆，逐层干燥后涂布，达到同样的漆膜厚度。
（1）构件搬运时的混凝土强度，不得低于设计规定。当设计无具体规定时，不应小于设计的混凝土强度标准值的75%。 （2）在拆模搬运码放构件时,各道工序均不得用撬棍或其他器械猛翘、击砸构件边角。 （3）要采取有效的隔离措施，如涂刷隔离剂、放置隔离塑料布或普通布，防止模板粘 结结构边角。 （4）刚生产出的构件，因无模板防护，应加强管理，不踩踏、不碰撞，一旦发生质量缺陷，要及时整修完好。 （5）起吊构件时要严格按照设计要求的吊点，码放构件一定要遵照设计规定，如过梁不得倒置或侧置；盖板可平置堆放，也可斜立堆放（图20-16）,应避免直立堆放；其他小型 图20-16盖板的堆放方法（a）平置堆放；（b）斜立堆放 构件的堆放同样应注意与安装状态相一致。垫木要选用厚度一致和材质相同的材料，同一垛同一位置的各层垫木应上下垂直对正。 （6）参见本手册
（1）勾抹底瓦的瓦脸应在宣盖瓦之前进行，合瓦的盖瓦勾瓦脸，应在夹垄之前进行。 （2）勾瓦脸要用较稀的灰，且灰中不应掺麻刀。 （3）勾瓦脸之前应将瓦垄清扫干净，用水将瓦垄冲净并泅湿。 （4）勾瓦脸要用“鸭嘴”，不得用瓦刀，否则很难将灰挤入瓦内，不久即将会造成开裂，甚至脱落。 <5）勾瓦脸时要向瓦内抠抹，灰应勾足但瓦外不留灰。 （6）在灰七八成干时，要用微湿的短毛刷子勒刷灰与瓦的交接处，使灰服帖，否则容易开裂。
(1)供冷的风管及管道的支、吊架一定要设垫木，垫木的厚度不应小于绝热层厚度。垫木要进行防腐处理。冷热水管道与支、吊架之间，应有绝热衬垫(承压强度能满足管道重量的不燃、难燃硬质绝热材料或经防腐处理的木衬垫)，其厚度不应小于绝热层厚度，宽度应大于支、吊架支承面的宽度。衬垫的表面应平整，衬垫接合面的空隙应填实。 (2)对支、吊架处的绝热施工编制详细的施工方案，确保绝热材料与垫木接触紧密,不留缝隙，无死角，不产生冷凝水。 (3)尽量避免吊杆被包在绝热层中，如因空间太小，增加吊杆数量，改变吊杆的位置至合理处，保证其使用功能，冷水管道的固定支架一定做好防“热桥”措施。 (4)加强检查力度，强化工序管理。由专人负责对管道绝热施工前、后的全面质量检查，尤其对保冷管道支、吊架处的施工质量进行重点检查，发现问题及时整改，不留后患。
（1）工艺文件是加工制作构件时的指南和标准，没有工艺文件或工艺文件简单、不全，很可能导致加工制作时盲日施工，造成返工或报废。 （2）工艺文件一般应由有经验的技术人员按照设计总说明、施工图、施工详图，结合本公司的实际情况（施工技术水平、相应的设备等）按国家、行业或本公司的标准、规范的要求，制定出结合实际的施工工艺文件、施工指导书、工艺交底书，其内容包括如何施工、施工程序、各道工序及其检验要求，特别是构件的最后检验要求。 （3）对刚进厂的工艺技术人员，可在有经验的本行业工艺技术人员、老技师的帮助下 89424钢结构工程 编写工艺文件，然后经有经验的技术人员、老技师的审查修改后，方可用于指导生产，以免引起不必要的错失。
(1)工地应有严格的管理制度，严格执行规程的各项规定，用多少领多少，不能图方便将整箱放置于作业面上。 (2)对工人进行技术交底时,应强调高强度螺栓连接副的特点，它不同于一般螺栓，有紧固扭矩要求，只有保持高强度螺栓连接副的出厂状态，即螺栓、螺母均是干净、无脏物沾染，且有一定的润滑状态。否则将会增大扭矩系数，紧固后螺栓的轴力达不到设计值，直接导致降低连接节点强度。 (3)执行正确的安装方法，螺母带垫圈的一面朝向垫圈带倒角的一面。垫圈的加工成型工艺使垫圈支承面带有微小的弧度，从制造工艺上保证和提高扭矩系数的稳定与均匀，因此安装时切不可装反。
(1)更换钻机的钻杆，挖除块石，放慢钻进速度。 (2)更换大功率钻机，硬黏土层中钻进可加些水以减小阻力。 (3)控制钻进速度，保持钻杆垂直钻进。当遇到较大较深的漂石、孤石卡钻时，应作 移桩位处理。
（1）更换新的滚丝轮或新的滚丝轮垫片，按照设备使用说明书的要求检查安装顺序是否正确。 （2）严格按照操作规程的要求加工钢筋剥肋直径。
（1）更换新的滚丝轮或新的滚丝轮垫片，按照设备使用说明书的要求检查安装顺序是否正确。 （2）将钢筋滚丝直径适当减小，并应符合中径的设计值；更换不符合标准的钢筋。 （3）更换能够满足要求的滚丝轮。
（1）更换新的滚丝轮或新的滚丝轮垫片，按照设备使用说明书的要求检查安装顺序是否正确。 （2）更换能够满足要求的滚丝轮。 18混凝土工程 混凝土工程是建（构）筑物的重要组成部分，也往往是建（构）筑物承受荷载的主要部位，其质量好坏，直接关系到整个建（构）筑物的安危和寿命，因此，对混凝土工程的施工质量必须特别重视，保证不出现任何足以影响混凝土结构性能的缺陷。施工时应根据工程特点、设计要求、材料供应情况以及施工部门的技术素质和管理水平，制定有效的保证混凝土质量的技术措施，按设计和施工验收规范要求认真施工，消除施工中常见的质量通病和缺陷，以确保工程质量。 本章叙述普通混凝土工.程常见质量通病和预防措施。 18.1混凝土拌制
（1）根据曳引绳绕绳形式的不同，首先调整好曳引机的位置，应按照轿厢中心铅垂线与曳引轮节圆直径铅垂线一致，对重中心铅垂线与导向轮节圆直径铅垂线一致，来调整曳引机的安装位置。 （2）曳引机底座与基础座中间用垫片调节，空载曳引轮调节垂直度在2mm以内，并有意向满载时曳引轮偏侧的方向调整，使轿厢在满载时曳引轮垂直度偏差在2mm以内。 （3）调整导向轮位置，使曳引轮与导向轮平行度不超过1mm（空载时）。 （4）曳引轮、导向轮、限速器轮安装时，应按照规范要求进行安装调整。规范要求：限速器绳轮轮缘端面相对水平面的垂直度不宜大于2/1000,曳引轮和导向轮轮缘端面相对水平面的垂直度在空载或满载工况下不宜大于4/1000。设计上要求倾斜安装者除外。
（1）根据提升方案，进行各种工况分析计算，并对关键点进行监测对比.发现问题及时处理。 （2）钢网格结构提升吊点需通过计算，尽量与设计受力情况相接近，避免变号杆件失稳；每个提升设备所受荷载尽量达到平衡，提升负荷能力，群顶或群机作业.按额定能力乘以折减系数，穿心式千斤顶为0.5〜0.6,电力螺杆升板机为0.7〜0.8。 （3）不同步的升差值对柱的稳定有很大影响，为此规程规定：当用升板机时允许差值为相邻提升点距离的1/400,且不大于15mm,当用穿心千斤顶时，为相邻提升点距离的1/250,且不大于25mm。 （4）提升设备放在柱顶或放在被提升重物上，应尽量减少偏心距。 24.3钢结构安装923 (5)钢网格结构提升过程中，为防止大风影响，造成柱倾覆，可在钢网格结构四角拉上缆风，平时放松，风力超过5级应停止提升，拉紧缆风。 (6)采用提升法施工时，下部结构应形成稳定的框架结构体系，即柱间设置水平支撑及垂直支撑，独立柱应根据提升受力情况进行验算。 (7)升网滑模提升速度应与混凝土强度相适应。 (8)不论采用何种整体提升方法，柱的稳定性都直接关系到施工安全，因此必须编制施工组织设计或施工方案，并与设计人员共同对柱的稳定性进行验算。
(1)根据实际情况，选择适当的涂料；不得任意在涂料中加入过量的稀释剂；严格按工艺标准施工，不得任意减少涂刷遍数；棱角边沿部位，必须认真涂刷；喷漆应喷涂均匀。 (2)清漆透底可用少许较浓的虫胶漆(加入与原漆膜同色的颜料)用小画笔将露白部位用清漆罩光。 (3)色漆透底轻微者，可用毛笔或画笔蘸该色漆补匀；若普遍出现星星点点的透底时，应用细砂纸将该漆膜打滑，重新刷漆。 (4)如涂膜太薄，遮盖不足，可经过表面处理后，再加刷一遍面漆。
（1）根据实际钢网格结构的跨度大小，对钢网格结构挠度进行工况分析，满足设计要求。 （2）螺栓球节点的螺纹应按6H级精度加工，并符合国家标准的规定，球中心至螺栓端面距离偏差为士0.20mm,螺栓球螺孔角度允许偏差为士30'。 （3）螺栓球节点钢管杆件成品是指钢管与锥头或封板的组合长度，其允许偏差值为士1mm。 （4）钢管杆件宜用机床、切管机、爬管机下料。 （5）制定合理的焊接工艺。 （6）拼装顺序应从一端向另一端，或者从中间向两边，以减少累积偏差。 （7）螺栓球节点钢网格结构安装时，必须按标准将高强度螺栓拧紧。 （8）钢网格结构的屋盖系统安装后，再对钢网格结构各个接头用油腻子将所有空余螺孔及接缝处填嵌密实，补刷防腐漆两道。
（1）根据施工需要，采购几种合适间距的轮扣式脚手架，选择更为合理的轮扣式脚手架支撑体系。 （2）深梁根据设计计算需增设受力支撑体系时，必须将加强受力的钢管支撑立柱和轮扣式脚手架支模体系连接在一起，以保证整体稳定性（图12-31）。
（1）根据施工需要，采购几种合适间距的轮扣式脚手架，选择更为合理的轮扣式脚手 12.7木脚手架473 图12-31深梁模板支撑体系设置 架支撑体系。 （2）用横杆或斜杆使独立支撑体系尽可能与外部体系连接。 （3）确实形成独立支撑体系时，可将横杆加长与其他体系连接，或采用固定、抱柱等形式与周边固定结构连接。
（1）根据深梁的高度及宽度核算混凝土振捣时的重量及侧压力（包括施工荷载）。钢模板外侧应加双排钢管围槽，间距不大于500mm（图14-12）,并加穿对拉螺栓，沿梁的 14.2现场现浇混凝土结构模板549 图14-12深梁模板支模示意1一林0钢管“3”形扣件；2一对拉螺栓套超0钢管； 3斜撑（不大于60°）； 4一角模；5—支撑； 6一模板拼缝 长方向＜500mm，螺栓外可穿力20的PVC管以保证梁的净宽，并便于螺栓回收重复使用。木模采取18mm厚模板，每250〜300mm加一拼条（50mmX100mm木方立放），根据梁的高度适当加设双排钢管围楝。一般离梁底200〜250mm处加。14〜16mm对拉螺栓，沿梁长方向相隔应大于500mm,在梁模内螺栓可穿上硬塑料套管撑头，以保证梁的宽度，并便于螺栓回收，重复使用。 （2）木模板夹木应与支撑顶部的横担木钉牢。 （3）单根深梁模板上口必须拉通长麻线（或铁丝）复核。 （4）同
(1)根据设计要求的强度和热导率，选择密度适宜的膨胀珍珠岩，其技术性能应符合表19-24的规定和要求。粉料过多者，应过筛去除。 膨胀珍珠岩的技术指标表19-24 标号堆积密度质量含水率粒度导热系数 kg/n?%%W/(m・K)[kcal/(m•h-C)] 最大值最大值50mm筛孔筛余量0.15mm筛孔通过量平均温度298±5K温度梯度5〜10K/cm 最大值最大值最大值 优等品一等品合格品优等品一等品合格品 70号70222460.047(0.040)0.049(0.042)0.051(0.044) 100号1000.052(0.045)0.054(0.046)0.056(0.048) 150号150222460.058(0.050)0.060(0.052)0.062(0.053) 200号2000.064(0.055)0.066(0.057)0.068(0.058) 250号2500.070(0.060)0.072(0.062)0.074(0.064) (2)严格控制材料计量。在浇筑、抹压前，应事先通过试铺，求出绝热保温材料厚度的虚实比(即压缩比)，以利于质量控制、施工操作和检查。 (3)耐低温混凝土所处环境应干燥，其湿度不宜大于自然平衡湿度，更不应使之处在潮湿环境中使用，以免增大热导率，损害保温绝热性能。 19.13纤维增强混凝土757 19.13纤维增强混凝土 纤维增强混凝土简称纤维混凝土。它是将短而细的分散性纤维，均匀地撒布在普通混凝土中形成的一种混凝土。掺入纤维的目的，是提高混凝土的抗拉、抗弯、抗裂性和韧性，以及抗冲击等性能。所用纤维有高弹性模量纤维（如钢纤维、玻璃纤维、石棉纤维及碳纤维等）和低弹性模量纤维（如聚丙烯纤维及尼龙纤维等）两大类。工程中应用的纤维，其长径比一般为30〜150,体积率约为0.3%〜8%。 高弹性模量纤维中以钢纤维应用较多。钢纤维混凝土一般可提高抗拉强度2倍左右，提高抗冲击强度5倍以上，常用于路面、机场跑道等工程。低弹性模量纤维中，以聚丙烯纤维应用较多，虽然聚丙烯纤维混凝土的抗压、抗拉、耐磨、抗冻等性能都没有提高，但抗冲击性能比普通混凝土增大许多，适用于荷载不高但要求耐冲击、高韧性的构件材料。
（1）根据设计要求，补偿器的参数必须选择正确。 （2）补偿器安装前，应进行管路膨胀量的计算，以便对补偿器进行预拉伸或预压缩。 （3）补偿器两端的管道应按要求设置固定支架和滑动支架，正确理解补偿器的工作原理和膨胀方向。 （4）在系统运行前将定位螺母调整至正确位置，并做好油漆标记。
（1）根据设计建模及施工工况计算分析，选择合理的施工方法与措施。 （2）采用悬挑法施工（内扩法或外扩法）的施工荷载，吊篮、安装人员、小扒杆及各圈开口刚度，都必须在安装前进行验算，以防杆件失稳。 （3）整体安装吊点，与设计的支点受力不同，必须经过验算确定吊点位置。 （4）网壳采用累积滑移法施工时，其中关键技术之一就是必须同步滑移，如不同步，网壳将产生扭曲，内部杆件易造成失稳；一般做法是滑移两侧设标尺控制。 （5）采用全支架法拼装或安装网壳，要保证支架本身刚度和地基有足够的承载力，以防止支架本身下沉造成杆件失稳。 （6）如出现个别杆件失稳,应立即停止工作，会同有关人员研究,找出原因，制定出有效实施方案,方可施工。
（1）根据设计及规范要求选用质量合格的绝热材料，并根据规范要求对绝热材料的各项技术参数进行复试检测。 （2）制定详细的施工方案，对各种不规则的阀类、管件均应做出样板，并编制详细的技术交底，使操作者掌握任何形状的阀类、管件的施工方法，确保绝热结构密实。 （3）当采用质地较硬的绝热材料时，形成的空腔应用粉状或其他绝热材料填充密实，外部密封牢固。 （4）必须确保管线试压合格后方可进行绝热施工，避免阀门等漏水，造成绝热层内积水。
（1）根据建筑层高采购多种合适高度的轮扣式脚手架。 （2）模板支架可调托座伸出顶层水平杆的悬臂长度（图12-30）严禁超过650mm,且丝杆外露长度严禁超过400mm,可调托座插入立杆或双槽钢托梁长度不得小于150mm。 （3）模板支架可调底座调节丝杆外露长度不应大于300mm,作为扫地杆的最底层水平杆离地高度不应
(1)根据监控区域范围调整摄像机角度、高度，保证摄像机的视野范围，满足监控要 43.2出入口控制系统1627 求。室内摄像机距地面不宜低于2.5m，室外距地面不宜低于3.5m，电梯轿厢内的摄像机宜安装在电梯轿厢门侧的左或右上角。 （2）摄像机云台的运行速度（转动角度）范围与监视的目标范围相适应，变焦镜头应满足监视目标最远距离和视场角的要求，镜头应在其工作允许的范围内尽可能靠近防护罩的光学玻璃的内表面。 43.2出人口控制系统
（1）根据基坑形状、深度、周围建筑物及构筑物等的特点，参考地质勘查资料，合理选择基坑降水计算参数，如：基坑计算长；基坑计算宽；基坑计算深；含水层厚度（H）;渗透系数（K）；降水深度（S）；基坑等效半径（%）；影响半径（R）。 （2）基坑涌水量计算：根据前述条件，按规范（JGJ120-2012）选用合理的公式进行计算。 （3）合理选择抽水机具：根据基坑涌水量及设计的单井安全出水量、流量及扬程选用潜水电泵抽水。 （4）管井成井质量的好坏是降水成败的关键，因此必须按有关规范规程进行施工。施工应特别注意采用清水钻进，泥浆稠时应中途换浆。终孔必须换浆、捞渣。滤水管采用水尾管，管外包扎80目的尼龙纱一层。投砾厚度为10cm,成井后立即进行洗井，洗至水清为止。 5.7大口径井点 大口径井点主要用于大面积深基坑工程的降水，尤其在市区内建造地铁车站等处，为了防止周围建筑物及地下管线等沉降，通常这些大面积深基坑工程四周均先设地下连续墙等围护结构，地下连续墙底端的深度较深，底部为软弱地层*有些地区为厚度较大的含砂层，用大口径井点降水来满足疏干地层的要求。 大口径井点主要组成：喷射井点（或深井潜水泵、深井泵、潜水泵，随水量及降深大 5.8水平井点177 小而定）、真空抽水机组（射流泵或干式真空泵井点抽水组，随水文地质条件而定）、钢套管（管底有一节滤水管相连，管径相同，通常管径为400~600mm）。
（1）根据国家标准要求，低压配电室内成排布置，配电屏前、屏后的通道最小宽度为：屏后通道固定式和抽屉式均为1m,其屏前通道，固定式成排布置为1.5m,抽屉式单排布置为L8m,固定式双排面对面布置为2m,抽屉式双排面对面布置为2.3m,只有当建筑物墙面遇有柱类局部凸出现，凸出部分通道宽度可减少200mm。 （2）规范规定：配电装置长度大于6m时，其屏后通道应设两个出口，低压配电装置两个出口间距离超过15m时，应增加出口。该措施为保证巡视和维修人员在电气设备发生故障时，能及时疏散。 （3）根据国家标准规定，在变配电室裸导体的正上方，高压开关柜、变压器正上方不应布置灯具和明敷线路，在变配电室裸导体上方布置灯具时，灯具与裸导体的水平净距不应小于1m,灯具不得采用吊链和软线吊装，配电室内灯具安装，通常可采用线槽型荧光灯，用吊杆安装。 39.6架空外线工程
（1）根据规程要求和缓冲器形式确定安装高度，用垫片来保证两个缓冲器在同一高度。 （2）安装就位缓冲器时要认真测量调整其垂直度和水平度。 （3）安装缓冲器时要检查外观，看有无锈蚀和油路不通现象，必要时进行清理，按照说明书要求注足指定品牌型号的缓冲器油。 （4）底坑做好防水、防潮措施，定期检查保证缓冲器开关动作可靠灵敏。 （5）缓冲器安装就位时，应按照规范要求进行安装调整。规范要求：在轿厢和对重行程底部的极限位置应设置缓冲器。蓄能型缓冲器（包括线性和非线性）只能用于额定速度小于或等于lm/s的电梯。耗能型缓冲器可用于任何额定速度的电梯。如果在轿厢或对重行程的底部使用一个以上缓冲器，在轿厢处于上、下端站平层位置时，各缓冲器顶面与对重或轿厢缓冲器之间距离的偏差不应大于2.0mm。耗能型缓冲器的柱塞（或活塞杆）相对水平面的垂直度不应大于5/1000（设计要求倾斜安装者除外）。耗能型缓冲器应设有一个电气安全装置，在缓冲器动作后未恢复到正常位置之前，使电梯不能启动。液压缓冲器柱塞铅垂度不应大于0.5%,冲液量应正确。 （6）蓄能型缓冲器缓冲距离为200〜350mm,耗能型缓冲器缓冲距离为150〜400mm。
（1）根据工程特点，进行多种工况分析计算确定顶升方案，并对关键点进行检测与对比，研究对策与处理方案。 （2）顶升同步值按千斤顶行程而定，并设专人指挥顶升速度。 （3）顶升点处的钢网格结构可故成上支承点或下支承点形式，并应有足够的刚度，为增加柱子刚度，可在双肢柱间增加缀条。 （4）顶升点的布置距离，应通过计算，避免杆件受压失稳。 （5）顶升时，各顶点的允许高差值应满足以下要求： 1）相邻两个顶升支承结构间距的1/1000,且不大于30mm； 2）在一个顶升支承结构上，有两个或两个以上千斤顶时，为千斤顶间距的1/200,且不大于10mm。 （6）千斤顶与柱轴线位移允许值为5mm,千斤顶应保持垂直。 （7）顶升前及顶升过程中，钢网格结构支座中心对柱轴线的水平偏移值，不得大于截面短边尺寸的1/50及柱高的1/500。 （8）支撑结构如柱子刚性较大，可不设导轨；如刚性较小，必须加设导轨。 （9）发生位移时可把千斤顶用楔片垫斜或人为造成反向升差*或将千斤顶平放，水平支顶钢网格结构。
（1）根据工程施工进度，缩短缓粘结预应力筋使用过程总时间，确保在摩擦系数稳定期内进行张拉作业。 （2）运输、铺设及张拉施工过程中，避免将缓粘结预应力筋直接暴晒在阳光下。 （3）适当提高张拉控制应力，采取反复张拉和回松，以克服摩擦损失。
（1）根据钢筋牌号、品种及规格等情况确定其预热程度，并在生产中严加控制。为了便于掌握，宜采取预热留量与预热次数相结合的办法。预热留量应为1〜2mm，预热次数为1〜4次，通过预热留量，借助焊机上的标尺指针，准确控制预热起始时间；通过记数，可适时控制预热的停止时间。 （2）采取低频预热方式，适当控制预热的接触时间、间歇时间以及压紧力，使接头处既能获得较宽的低温加热 区，改善接头的性能，又不致产生大的过热区。 （3）严格控制顶锻时的温度及留量。当预热温度偏高时，可加快整个烧化过程的速度，必要时可重新夹持钢筋再次进行快速的烧化过程，同时需确保其顶锻留量，以便顶锻 过程能够在有力的情况下完成，从而有效地排除掉过热金属。 （4）严格控制带电顶锻过程。在焊接断面较大的钢筋时，如因操作者体力不足，可增 加助手协同顶锻，切忌采用延长带电顶锻过程的有害做法。
(1)根据风管法兰的具体规格选择合适的法兰垫料：法兰垫料采用压敏胶的发泡聚乙烯塑料带，其厚度应不小于4mm,其宽度应不小于20mm；净化系统法兰密封垫料选用不透气、不产尘、弹性好的闭孔海绵橡胶及压敏密封胶条等材料，垫料厚度5〜8mm,垫料的接头应采用阶梯式或品字形式； (2)对矩形法兰边粘贴法兰垫料，粘贴时一定要平直，可从一端开始逐步向另一端用力挤压，保证法兰垫料都能受力粘接牢固。根据风管用途，正确选择垫料材质，特别是排烟风管垫料材质应符合防火阻燃性能相关要求。
（1）根据房间主体结构实际尺寸进行瓷豉饰面工程专项设计（包括墙面排砖和细部设计大样图）。 （2）进场瓷砖的外观质量必须符合《陶瓷砖》（GB/T4100—2006）的规定。 （3）墙体找平层的质量参见
（1）根据方案要求确定型钢的间距，派专人监督准确埋设锚固卡环；在浇筑混凝土时，尽量不碰到预埋的锚固卡环；U形环或锚固螺栓应埋至梁、板底层钢筋位置，并与梁、板底层钢筋焊接或绑扎牢固，其锚固长度应符合《混凝土结构设计规范》（GB50010—2010）的规定。 <2）按设计方案要求选择尺寸、长度正确的型钢。型钢悬挑梁截面高度不应小于160mm。悬挑梁尾端应不少于两处固定于钢筋混凝土梁板结构上。安装时注意锚固长度、脚手架立杆位置，如发现不符合要求的锚杆要及时更换（图12-3、图12-4）。 44612脚手架工程 才200«200,&ft [][[ （3）在进行型钢锚固时U形钢筋拉环、锚固螺栓与型钢间隙应用钢楔或硬木木楔楔紧，保证型钢的稳定。锚固型钢悬挑梁的U形钢筋拉环或锚固螺栓直径不宜小于16mm,用于锚固的U形钢筋拉环或螺栓应采用冷弯成型（图12-5）。 （4）每个型钢悬挑梁外端宜设置钢丝绳或钢拉杆与上一层建筑结构斜拉结。钢丝绳、钢拉杆不参与悬挑钢梁受力计算；钢丝绳与建筑结构拉结的吊环应使用HPB235级钢筋,其直径不宜小于20mm（图12-6）。 （5）锚固位置设置在楼板上时，. 楼板厚度不宜小于120mm。如果楼板[--- 厚度小于120mm时，应采取加固s 措施。失 fifi 图12-5悬挑钢梁U形螺栓固定构造 1一木楔侧向楔紧；2一两根1.5m长、直径 18mmHRB335钢筋 图12-6型钢悬挑脚手架构造 钢丝绳或钢拉杆 12.2扣件式钢管脚手架447 (6)一次悬挑高度不宜超高20m，高度超过20m时应组织专家对施工方案进行论证，论证通过后方可实施。 (7)悬挑梁悬挑端应设置使脚手架立杆与钢梁可靠固定的定位点，定位点离悬挑梁端部不应小于100mm。固定点通常做法采用200mm长的DN25短钢管或"25短钢筋与钢梁焊接牢固(图12-7)o
（1）根据地质报告，预先确定出合理的施工工艺。开工前要先进行工艺试桩。 （2）同
（1）给水引入管与排水排出管的水平净距不得小于1m；室内给水与排水管道平行敷设时，两管间的最小水平净距为500mm；交叉敷设时，其垂直净距为150mm，而且给水管应敷在排水管上面，如果给水管必须敷在排水管下面时，则应加套管，套管长度不应小于排水管径的3倍。 （2）煤气管道引入管与给水管道及供热管道的水平距离不应小于1m，与排水管道的水平距离不应小于1.5m。
（1）各种焊条均应按说明书规定的温度和时间进行烘焙。药皮开裂、剥落、偏心过大以及焊芯锈蚀的焊条不能使用。 （2）钢筋焊接区域内的水、锈、油、熔渣及水泥浆等必须清除干净，雨雪天气不能焊接。 （3）引燃电弧后，应将电弧拉长些，以便进行预热和逐渐形成熔池，在焊缝端部收弧 17.4钢筋电渣压力焊643 时，应将电弧拉长些，使该处适当加热，然后缩短电弧，稍停一会再断弧。 （4）焊接过程中，可适当加大焊接电流，降低焊接速度，使熔池中的气体完全逸出。 17.4钢筋电渣压力焊 电渣压力焊操作简单，用料省，工效高，接头质量优良，有良好的技术经济效果。但在焊接过程中如果操作不当或焊接工艺参数选择不好，也会产生各种缺陷。
（1）各层层门地坎和门头安装时应在同一垂线上。 （2）定期检查轿厢导靴，发现磨损严重应及时更换。 （3）门刀与层门地坎、门锁滚轮安装调整时，应按照规范要求进行安装调整。规范要求：轿厢地坎与层门地坎间的水平距离不应大于35mm。在有效开门宽度范围内，该水平距离的偏差为。〜+3mm。与层门联动的轿门部件与层门地坎之间、层门门锁装置与轿厢地坎之间的间隙应为5〜10mm。门刀与层门地坎、门锁滚轮与轿厢地坎间隙应小于5mmo
（1）隔墙结构构造应合理，在门洞口应安装加强龙骨或型钢骨架。 （2）门口上角安装龙骨时应注意牢固，位置准确，厚度一致，安装石膏板前龙骨应顺平，不得强压石膏板就位。 （3）避免门洞口上角处有石膏板的垂直或水平接缝，将石膏板切割成“刀把形”后安装。 29.3轻钢龙骨石膏板隔墙1095
(1)隔墙结构构造应合理，龙骨间距、面板厚度等应符合设计要求，在门窗洞口、设备管线安装处，应安装加强龙骨，超过12m长的墙体应按设计要求设控制变形缝。 (2)石膏板安装前应存放于室内，垫木方与地面隔离，避免受潮。冬期应待石膏板达到室内温度时方可安装。 (3)石膏板安装时，其接缝处应适当留缝，一般3〜6mm,嵌缝宜在石膏板安装Id后进行。先将接缝内浮土清除干净，刷胶后用小刮刀把配套的嵌缝料嵌入板缝。板缝要嵌满嵌实，与坡口刮平，待嵌缝料终凝后，检查嵌缝处是否有裂纹产生，如产生裂纹要重新嵌缝。 (4)在接缝坡口处刮约1mm厚的嵌缝料，然后粘贴接缝带，压实刮平。当嵌缝料开始凝固又尚处于潮湿状态时，再刮一道嵌缝料，将接缝带遮盖，待第二道嵌缝料凝固后，再刮第三道嵌缝料，并将板缝填满刮平。见图29-6。 (5)阴角的接缝处理方法同平缝。 (6)阳角可按以下方法处理：阳角粘贴两层接缝带，角两边均拐过100mn,粘贴方 109429轻质隔墙工程 图29-6轻钢龙骨石膏板嵌缝作法示意 法同平缝处理，表面用腻子刮平。 （7）为了防止潮湿引起石膏板变形裂缝，墙面应尽量采用贴壁纸或刷涂料做法。 （8）采取成品保护措施，防止已安装的轻钢石膏板墙受撞击、水浸泡，不得凿、砸。 （9）已进入采暖期又尚未住人的房间，应控制供热温度，并注意开窗通风，以防干热造成墙体变形和裂缝。
(1)高压真空断路器应定期进行检测，在安装调试前，预先做好测试检验。 (2)制定油断路器安装制度，明确对油断路器各个部位进行检查，发现的问题应有修复的记录。 (3)加强电压互感器或电流互感器各个环节的检查，其变比应严格按设计规定制作，对不符合设计规定的应及时更换，不允许不合格产品交付使用。 (4)检查调试二次控制线路中的电子元件时，不允许电子元件回路通过大电流或高电压，因此该部分不允许使用绝缘摇表做试验，只允许采用高阻万能表进行检测。 (5)高压开关操动机构之间的机械连锁部分，经过调整应达到机械连锁的作用。如防止带负荷分合的隔离开关，应保证当断路器处于合闸时.隔离开关不能进行分合闸操作。当断路器处于分闸状态时，才允许隔离开关进行分合闸。开关应操作灵活，合闸时刀口接合良好，分闸刀口与闸刀断开间隙应符合设计规定。 (6)装在高压柜盘面上的电压表或电流表拆除输入端短路线后，调整机械零旋钮使指针回零，再经通电检查半载或满刻度是否正常。经检验合格后才允许使用，否则必须更换合格的电压表或电流表。 (7)断路器分合显示红绿指示牌在搬运过程中应加强保护，如旋钮损坏，应将其更新。经调整好的红绿指示牌在分合显示时应正常，否则不允许使用。 (8)经调整的隔离开关，如仍不能达到现行国家规范的使用要求，应及时更换,不合格产品不许使用。 (9)为了防止误入带电间隔，当母线侧的隔离开关牌合闸状态时，母线门不得开启；当母线侧的门未关闭时，母线的隔离开关不应合上，因此必须调整使其机械连锁转动灵活。 (10)为了在检修高压开关柜时，防止带电挂接地线，应调整好母线门的机械连锁螺栓，使之转动灵活，确保母线侧隔离开关分闸后，才能开启母线门挂地线。 (1D为防带地线合闸，应调整好母线门传动部分的螺栓，确保接地线不拆除，母线门不能完全关闭，母线侧的隔离开关不能合闸。
（1）高聚物改性沥青防水卷材热熔法施工时.首先持喷枪人不能让火焰停留在一个地方时间太长，而应沿着卷材宽度方向缓慢移动，使卷材横向受热均匀；其次要求加热充分，温度适中；第三要掌握加热程度，以热熔后的沥青胶出现黑色光泽、发亮至稍有微泡现象为度。 （2）卷材被热熔粘贴后，要在卷材尚处于较柔软时，就及时进行滚压。滚压时间可根据施工环境、气候条件调节掌握。气温高、冷却慢时，滚压时间宜稍迟；气温低、冷却快时・滚压宜提前。另外，加热与滚压的操作要配合默契，使卷材和基层面紧密接触，排尽空气，粘贴牢固。
'（1）高层和超高层钢结构测设，根据现场情况可采用外控法和内控法；外控法适用于现场较宽大，高度在100m以内；内控法适用于现场宽大，高度超过100m。 （2）利用激光仪发射的激光点标准点，应每次转动90°、并在目标上测4个激光点，其相交点即为正确点，除标准点外的其他各点，可用方格网法或极坐标法进行复核。 （3）测放工作应考虑塔吊、作业环境与气候的影响。 （4）对与结构自振周期一起的结构振动，可以取其平均值。 （5）钢尺要统一，使用前要进行温度、拉力、挠度校正，宜采用全站仪。 （6）在钢结构上放线应用钢划针，线宽一■般为0.2mm。 93024钢结构工程 24.5钢结构焊接
(1)钢柱与地脚螺栓连接： 1)纵横轴线精度控制可根据实际情况，适当扩大柱脚螺栓孔的直径，增大柱身水平位移的调整空间，便于调整钢柱柱脚位置；也可采用钢柱柱脚板后组装焊接，即将现场预埋锚栓的实际相对位置实测后反馈给加工厂，工厂根据现场实际情况进行柱脚螺栓孔预制； 2)标高精度控制采用调整螺母的方法，如图24-17。 (2)钢柱与杯口基础连接： 1)杯口底部抄平后，在钢柱柱身应设置调整标高工装，一般采用附加托座并用千斤顶调整标高，在标高与轴线调整好后，打入铁楔子，拉好缆风绳； 2)钢柱临时固定稳固后，不宜先安装联系钢梁或其他与钢柱连接的构件，宜先进行杯口灌浆，一般做法是先灌入1/3或1/2高度的混凝土，达到70%以上强度后，撤出铁楔子，再浇筑剩余混凝土，同时可安装钢梁等构件。
（1）钢质接地宜采用焊接连接，其搭接长度应符合设计要求，扁钢和圆钢与钢管、角钢互相焊接时，除应在连接处两侧焊接外，还应在搭接处增加圆钢搭接件，焊接部位做好防腐处理。 （2）接地线与接地装置连接应可靠，连接处不应松动、脱焊、接触不良，连接处应有防松动或防腐蚀措施。 43.4电子信息系统防雷与接地1635 （3）带有接线柱的浪涌保护器，接地线宜采用线鼻子与接线柱连接和接地装置连接，连接处要进行热搪锡处理。
（1）钢模板应通过设计计算，除保证钢模的整体刚度外，对模板底盘的局部刚度也要进行核算。在生产过程中，要经常检查钢模有无变形，发现变形要及时修理。 （2）养护池底的两根垫梁最好用混凝土做成固定式的。垫梁制作应认真找平，使用过程中定期用水平尺检查，发现不平要立即修理。 （3）发现有个别堵头高于模板侧模时，可用厚度高出堵头的垫块垫在模板侧模上，保证4个角一样平。
（1）钢拉杆安装时首先要在杆体螺纹上用记号笔标记出拉杆的最小锚固长度位置，安装张拉完成后进行检查，如果标记没有露出，就表示能保证最小锚固长度。 （2）在安装前，拉杆两端的螺纹露出长度一定要调整到相同，以确保不会出现为了调整拉杆长度，而造成个别螺纹锚固长度不够。
（1）钢筋坡口加工应由专人负责进行，只许采用锯割或气割，不得采用电弧切割。 64217钢筋焊接与机械连接 （2）气割熔渣及氧化铁皮焊前需清除干净，接头组对时应严格控制各部分尺寸，合格后方准焊接。 （3）焊接时应根据钢筋直径大小，合理选择焊条直径。 （4）焊接电流不宜过小；应适当放慢焊接速度，以保证钢筋端面充分熔合。
(1)钢筋笼应尽量整体加工和吊装，起吊前应对钢筋骨架的整体刚度及吊点受力进行模拟验算并对施工人员进行详细的技术交底。道路不平时要用钢板铺平。 (2)钢筋骨架在胎模上制作时应每隔2.0m布置一道闭合的水平箍筋，以加强其整体性和刚度。每个焊点要焊接牢固，对于起吊点处更要加强，焊缝长度、饱满度、电焊渣等情况应有专人检查并确保合格。 (3)钢筋笼起吊时，其顶部应设置1根扁担横梁。为避免钢筋笼在空中晃动，应在其底部系两根麻绳，用人力进行控制，起吊时不允许将钢筋笼在地面上拖引。 (4)钢筋笼吊放过程中要小心平稳，不得强行冲放，以防止因钢筋笼晃动而导致槽壁坍塌。 <5)钢筋笼入槽时必须在确保吊点中心对准槽段中心后再徐徐下降,吊放过程中应随时在两个互成90°的方向，用吊线坠或经纬仪检查钢筋笼的垂直度，以控制钢筋笼的位置并保持笼体垂直，发现偏斜情况应及时纠正。 (6)吊放过程中若槽壁凹凸不平、弯曲会导致钢筋笼无法下放，此时可用抓斗、刷壁器修整槽壁直到钢筋笼可以放入为止。 171245地下空间工程 （7）钢筋笼下放到位后，应及时用水准仪精确复测其顶面标高，确保其与设计一致，偏差应控制在规范容许范围以内。
（1）钢筋笼插入应采用专用机械，一般 在混凝土灌注后5min内立即开始插钢筋笼，减少间隔时间。混凝土混合料的坍落度及初 后插钢筋笼 图9-20不同土质交界处台阶示意 9.7长螺旋钻孔压灌桩325 凝时间应控制合理，不宜过小。 （2）下插钢筋笼必须对准孔位，使用双向线坠直角布置，发现垂直度偏差过大，及时通知操作手停机纠正，下笼作业人员应扶正钢筋笼对准已灌注完成的桩。 （3）钢筋笼宜采用焊接固定，保证有一定刚度和整体牢固，钢筋笼锥形底端应进行加同，锥尖处主筋宜焊接。 （4）必要时增设振动用钢管（又称传力杆）穿入钢筋笼内，并与振动锤可靠连接，钢筋笼顶部与振动锤应进行连接。 （5）下笼过程中必须使用振动锤及钢筋笼自重压入，压至无法压入时再启动振动锤，防止由于振动锤振动导致钢筋笼偏移。插入速度宜控制在1.2〜1.5m/min。
（1）钢筋连接前应认真检查套筒质量，每一批应有产品合格证；丝头在加工过程中每个丝头必须通过专用检具进行检验，不合格品切掉重新加工，合格后拧上保护帽；钢筋连接后必须用扳手扭紧，并用扭矩扳手按照规定检验接头。 （2）钢筋连接前认真检查套筒是否有裂纹，对不合格品禁止使用。
（1）钢筋徽粗应严格按照操作规程操作，钢筋徽粗基圆直径应达到规程要求。 （2）加工前应对弯曲钢筋调直或切断后再行锻粗加工；钢筋切断时应采用专用钢筋切断机、砂轮切割机或锯床切割,并保证切割断面的不垂直度04°；必要时调整钢筋锁粗设备的模具。
（1）钢筋骨架绑扎或焊接必须牢固，不得有松扣、漏绑、开焊等现象；搬运钢筋骨架要轻拿轻放，码放时要平直整齐，以保持骨架完好无损。 （2）当采用一面顺扣绑扎钢筋网、架时，每个绑扎点进铁丝扣方向要求变换90°,见图20-10o （3）钢筋骨架应根据构件品种和生产方法采取相适应的固定措施。 1）正向生产的小型构件，保护层垫块要沿主筋方向摆放，间距不大于50cm,且应交叉分布（图20-11）。 图20-11保护层垫块摆放方法 2）正向生产挑檐板一类小型构件，平板部分主筋下面的垫块间距不宜大于30cm；如 20.2小型板、梁、柱类构件767 有边肋.边肋主筋下面的垫块间距不大于70cm；挑檐上层钢筋（即承受负弯矩的配筋），下面可摆放垫块或钢筋马凳控制其保护层（图20-12）；也可用吊筋的方法，即在垂直于上层钢筋的方向放一根。16钢筋或5cmX5cm方木，将上层钢筋保护层厚度吊在上面（图20-13）；或用架筋的方法，即先在侧模上按上层钢筋保护层厚度钻孔，穿过614钢筋棍架起上层钢筋（图20-14）。待混凝土浇筑振捣后，再将吊筋或架筋拆出。 3）用反打正扣翻模法生产小型构件时，应采 取架筋法控制钢筋骨架的位置。架筋棍的数量应不少于2根，其间距不应大于50cm。 （4）浇筑混凝土时，要按顺序由一端向另一端均匀摊平，切不可随意乱扔，更不能集中堆于模内一个部位，以免钢筋骨架位移或变形。 图20-12铁马凳及使用方法1—铁马凳；2一垫块 图20-13用吊筋法保证钢筋保护层图20-14用架筋法保证钢筋保护层
（1）钢筋翻样既要满足设计意图，又要便于施工。 （2）确定好钢筋排放顺序，调整好钢筋局部斜度，不得遗漏绑扣，确保骨架形状。
（1）钢筋端部约130mm的长度范围内，焊前应仔细清除锈斑、污物，电极表面应经常保持干净，确保导电良好。 （2）电极宜作成带三角形槽口的外形，长度应不小于55mm,使用期间应经常修整，保证与钢筋有足够的接触面积。 （3）在焊接或热处理时，应夹紧钢筋。 （4）热处理时.变压器级数宜采用I级或II级，并且电极表面应经常保持良好状态。
（1）钢筋端部熔化到一定程度后，上钢筋迅速下送，适当加大顶压量，以便使钢筋端头在熔池中压入一定深度，保持上下钢筋在熔池中有良好的结合。 （2）焊接电流和通电时间是电渣压力焊重要参数，详见表17-8。不同直径钢筋焊接时，应按较小直径钢筋选择参数，焊接通电时间可延长。 电渣压力焊焊接参数表17-8 钢筋直径（mm）焊接电流（A）焊接电压（V）焊接通电时间（s） 电弧过程。2.1电渣过程U2.2电弧过程力电渣过程t2 12280〜32035〜4518〜22122 14300〜350134 16300〜350155 18300〜350166 20350〜400187 22350〜400208 25350〜400229 28400〜4502510 32450〜5003011
（1）钢筋端部不直部分在焊前应采用气割或矫正，端部歪扭的钢筋不得焊接。 （2）两钢筋夹持于夹具内，上下应同心；焊接过程中上钢筋应保持垂直和稳定。 （3）夹具的滑杆和导管之间如有较大间隙，造成夹具上下不同心时，应修正后再用。 （4）钢筋下送加压时，顶压力应适当，不得过大。 （5）焊接完成后，不能立即卸下夹具，应在停焊后约2min再卸夹具，以免钢筋倾斜。
（1）钢筋绑扎完毕，用压缩空气清除或压力水冲洗模板内垃圾。 （2）在封模前，派专人将模板内垃圾清除干净。 （3）墙、柱根部，梁柱接头处预留清扫孔，预留孔尺寸＞100mmX100mm,模内垃圾清除完毕后，及时将清扫口处封严。 （4）每次模板拆除后应及时清理完残留在模板上的混凝土水泥浆。
（1）钢结构防火涂料生产厂家应有防火涂料产品生产许可证，应注明品种和技术性能，并由专业资质的检测机构出具质量证明文件。 （2）钢结构防火涂料不能简单地用斜率比直接推算防火涂料的耐火时间。 （3）根据实际要求，选用合适的防火涂料型号。 （4）室内防火涂料因耐候性、耐水性较差，因此不能替代室外钢构件防火涂料。 （5）防火涂料应妥善保管，按批使用：对超过有效期或开桶（开包）后存在结块、凝胶、结皮等现象的，应停止使用。 24.2钢结构制作
（1）钢绞线轧花锚具靠梨形头和一定长度直线段裸露的钢绞线与混凝土的粘结而锚固。 （2）钢绞线轧花端梨形头的尺寸见图22-2。对少12.7钢绞线，直径70〜80mm,A=130〜140mm；对声15.2钢绞线，直径85~95mm,A=150〜160mm。 （3）混凝土浇筑前，应将轧花端钢绞线表面的污物和油脂擦拭干净。 （4）钢绞线轧花锚具周边混凝土的强度不得低于C30o 图22-2轧花锚具 （5）钢绞线轧花锚具不得用于无粘结预应力混凝土结构。
（1）钢管柱定位采用底部定位器与顶部花篮螺栓。为保证钢管柱安装精度，定位器必须做到安装前精确放线定位，安装后重新复验，保证牢固准确。 （2）定位器的制作质量必须严格控制，保证具有足够的强度、刚度及精确度，其中心误差V3mm,固定边与水平面成直角误差＜1%。。锥底宽度比钢管内径小6mm。安装时应注意通过调节螺栓调节定位器标高，推移定位器调节其中心，调整好中心位置后，用钢筋把定位器锚钉与桩基主筋焊接在一起，防止定位器在浇筑下面混凝土之前移位。精确校核其平面位置、标高、垂直度后，紧固定位器调节螺栓。 （3）深井作业应注意投点的精确度，为避免投点仪投点视镜铅垂误差，每次投点时要变换三个方向，如点位均落于同一点时，即是桩心。否则会产生三个方向点并组成一个三角形，此时三角形中心点即为桩心。 （4）在浇筑混凝土时，要尽量避免对■定位器的冲击。钢管柱吊装过程应采用多点吊装，避免吊装过程中钢管柱变形及涂料破坏。
（1）钢板下料前应先送到七辐、九辐矫平机去整平，达到在每In?范围内不平度小于lmmo （2）零件下料应采用精密切割；切割好后也应送去做二次矫平，然后才组装。 （3）上、下翼缘板与腹板均应采用数控直条切割机切割，切割时注意留焊接收缩余量、加工余量、切割余量等；切割后，对切割边缘均应修磨干净至合格。 （4）腹板下料后，对腹板上、下两个端侧面（与翼缘角接处）进行刨切加工，包括坡口，以保证平直度（与翼缘板可紧贴）和H型钢的高度。 （5）上、下翼缘板，按施工工艺根据不同板厚、不同焊接方法，用油压机压焊接反变形，并用精确的铁皮样板检验其反变形角度。 24.2钢结构制作901 （6）在H型钢组立机上进行组立，定位焊，为防止角度形，在后矫的一边可设置斜撑（图24-3）。 （7）在船形胎架上用埋孤自动焊机进行焊接，其焊接顺序可根据其作用而有所不同，并辅以适当翻身焊接，以减少变形。焊后超声波检测，对于超过一定厚度的板焊接时，应按工艺要求进行预热（温度由板厚定），一般可用远红外加热器贴在翼缘板外进行预热。 （8）在H型钢矫正机上进行上、下翼缘板的角变形矫正以及弯曲、挠度及腹板平直度矫正，并可用局部火工矫正。 （9）以上面一端为标准，画H型钢腹板两侧的加劲板、连接板的位置线并进行装焊（图24-4）；注意在同一横截面两侧加劲板的中心线应对位好，误差应在范围之内：焊接时可对称施焊，以减少变形；焊后进行火工局部矫正。 图24-3加装斜撑,减少角变形 图24-4画线并装焊加劲板、连接板 （10）以上面标准为基准.画出另一端长度余量线及相应螺栓孔位置，切割去余量,并在数控钻床上钻孔。 （11）检查验收合格后，按要求进行喷砂、油漆并检测。
（1）钢板下料前宜先送到七辐、九辐轧转机上去轧平整,特厚板可用压机（如2000t油压机）压平整，零件下料后也要进行二次矫平。 （2）零件下料宜采用精密切割，规则直条板应用数控直条机切割下料；非规则零件板，用数控切割机切割下料。 （3）零件下料时，应按工艺要求施放各种预留余量；零件切割下料后，应对切割边缘进行打磨修补。 （4）4块侧板的上、下端侧面,在切割下料后，宜进行刨切（包括坡口），以保证平直度和箱体构件的高度。 （5）对内隔板及工艺隔板也应按工艺要求进行精密切割，开坡口，并在专用隔板组装平台上，用 工夹具将电渣焊用的夹板衬垫板定位装焊好，并进行验收。 （6）在组立机上进行组装： 1）吊装两块中间腹板之间的内隔板，并与先定位的下翼缘板定位焊好； 2）吊装中间两块腹板； 3）进行中间内隔板的三面围焊，焊后局部矫正； 4）吊装上翼缘板，要求此上盖板应与两中间腹板贴紧定位焊好；并要求上盖板（已 24.2钢结构制作905 开好与中间内隔板第四面的塞焊孔）与中间内隔板贴紧，再进行上盖板与内隔板间的塞焊，检查并修磨； 5）焊接上、下翼缘板与中间两块腹板的4条纵缝，用COZ气体焊或埋弧自动焊施焊.焊后局部矫正； 6）再定位焊好两侧的内横隔板，并进行与上、下翼缘板及中间腹板处的二面围焊， 焊后局部矫正； 7）吊装两侧外腹板*注意外腹板上、下两端坡口处的平直度、焊缝衬垫板的平直度和到腹板中心线的半宽值.以确保目字形构件箱体的高度； 8）进行外侧的4条纵缝的焊接：CO?焊打底，埋弧自动焊盖面，进行对称施焊，以 控制焊接变形; 9）外侧内隔板电渣焊.并修磨平整； 10）对箱体的直线度、平整度及旁弯进行火焰矫正。 （7）端铳箱体两端面。 （8）画线并装焊托座，检验合格.涂装.标识，存放待运。
（1）钢板下料前宜先送到七辐、九辐轧辐机上去轧平整，特厚板可采用油压机（如2000t油压机）压平整，零件下料后也要进行二次矫平。 （2）零件下料宜采用精密切割，规则直条板应用数控直条机进行切割下料非规则零件板，用数控切割机进行切割下料。 （3）零件下料时，应按施工工艺施放各种预留余量；下料后，对切割边缘应修磨干净至合格。 （4）侧板切割下料后，宜刨切上、下两个端侧面（与翼缘板角接处），包括坡口，以保证平直度和箱体高度。 （5）对内隔板及工艺隔板，按工艺要求进行精密切割，开坡口，并在专用隔板组装平台上，用工夹具将电渣焊用的夹板垫板定位装焊好并验收。 （6）在组立机上进行组装： 1）将中间腹板与上、下翼缘板组装成H形，定位焊好（由于翼缘板较宽，为防止焊接时产生过大的角变形，应适当设置局部斜支撑），然后进行预热，在龙门埋弧焊机下进行焊接成H形，并进行矫正，特别是翼缘板的平直度； 90424钢结构工程 2）装焊中间腹板两旁的内隔板（采用CQ气保焊进行三面围焊），焊后局部矫正； 3）将两侧腹板先定位装好坡口处衬垫板，要求平直并严格控制此两块衬垫板与腹板中心线的半宽距，以确保“口字形”的高度及与翼板两板焊缝间隙宽度一致，然后将此两块外侧腹板定位焊于上、下翼缘板之间； 4）进行箱体外4条纵缝的焊接：C5打底焊，埋弧自动焊盖面，采用对称施焊，以 图24-9典型目字形柱简图 控制焊接变形； 5）隔板电渣焊，然后修磨平整； 6）对箱体的直线度、平整度及旁弯等进行火焰矫正。 （7）端铳箱体两端面。 （8）画线并装焊托座，检验合格，涂装，标识，存放待运。
（1）钢板下料前，应先送至七辐、九辐矫平机去整平，达到在1m,范围内不平度小于1mm,零件下料切割好后，先要送去作二次矫平后才能组装。 （2）零件下料应采用精密切割，规则直条零件，如上、下翼缘板和两侧腹板,应采用数控直条机进行切割下料；非规则零件用数控切割机切割下料（包括用数控等离子切割机）。 （3）材料下料时，均应考虑零件将来参与组装时的各种预留余量（如焊接收缩余量、加工余量、切割余量、火工矫正余量和安装余量等）；下料后，对切割边缘应修磨干净至 90224钢结构工程 合格。 （4）两侧腹板切割下料后，宜刨切上、下两个端侧面（与翼缘角接处），包括坡口，以保证其平直度。然后在上、下两个端侧面坡口处装焊好焊接衬垫板，衬垫板应先矫平直，装配时应保证此两块衬垫板至腹板高度中心线的距离相等，且等于（箱形构件高度H和上、下翼缘厚度£之和）的一半，以确保箱形构件的总高，且保证能贴紧上、下翼缘板以及两侧焊缝坡口间隙相等。 （5）对内隔板及箱体两端的工艺隔板宜按工艺要求进行切割开坡口（精密切割或机加工），对隔板电渣焊处的夹板垫板，应由机加工而成，然后在专用隔板组装平台上用工夹具按要求装焊好，以控制箱体两端截面和保证电渣焊操作。 （6）在箱形构件组立机上组装： 1）吊底板—底板上画线一吊装内隔板（包括箱体两端的工艺隔板），定位一吊装两侧板，定位，成“U形箱体”： 2）将组装好的U形箱体（图24-5）吊至焊接平台上，进行横隔板、工艺隔板与腹板和下翼缘板间的焊接，对工艺隔板只需进行三面角焊缝围焊即可；对于横隔板与2块腹板的焊透角焊缝，采用CO?气保焊进行对称焊接，板厚＞36mm时，还应先进行预热；横隔板焊接时.若用衬垫板,则单面焊透，若开双面坡口，一边焊后，另一面还应进行清根处理，焊后局部火工矫正，并进行100%UT探伤检查； 3）然后将U形箱体吊回组立机上，吊装上盖板，用组立机上的液压油泵将盖板与两侧板、内隔板相互紧贴，并将两侧板与盖板定位、矫正； 4）焊接上、下翼缘板和两侧腹板的4条纵缝，可用CO?自动焊打底焊（焊高不超过焊缝深度的1/3,采用埋弧自动焊盖面；采用对称施焊法，可控制焊接引起的变形（包括扭曲变形），焊后再进行局部火工矫正； 5）进行横隔板与盖板间的电渣焊，先画位置线，再钻孔，然后进行电渣焊（图24-6）.焊后将焊缝收口处修磨平整； 电渣焊孔 图24-5已装配好的U形箱体图24-6钻电渣焊孔进行电渣焊 6）检查并对箱体变形处（如直线度、局部平整度、侧弯等）。进行局部火工矫正； （7）采用端面铳床对箱体上、下端面进行机加工，使端面与箱体中心线垂直，以保证箱体的长度尺寸，并给钻孔提供精确的基准面，可有效地保证钻孔精度。 （8）箱体中心线及托座安装定位线（图24-7）,然后在专用组装平台上装焊托座：采用CO?半自动焊进行对称焊接，严格控制托座的相对位置和垂直度（角度）以及高强度 24.2钢结构制作903 螺栓孔群与箱体中心线的距离。 （9）检查，涂装，标识，存放待运。
（1）钢板下料前，应送到七根、九辐矫平机上去进行轧平，达到In?范围内小于1mm的不平度，若钢板过厚，可用油压机进行压平（例如2000t油压机压平）。 （2）零件下料，应用精密切割,切割后对切割边缘打磨干净。 （3）3根H型钢.先按H型钢成型、焊接、矫正和验收待用。 （4）将截面分成两部分，分别进行装焊、矫正和验收，在胎架上预组装在一起,送去端铳，然后再在胎架上合龙，画线装焊托座、栓钉，分段间连接板安装、检测，分放编号，拆开，抛丸发运。 （5）由于构件过大、过重，无法整体装焊后发运，因此要分成两部分，在场内制作时，可将此两部分先拼装在一起，待装好托座后再拆开，相当于应在场内进行预拼装，否则运到现场吊装时误差过大，甚而无法吊装。 图24-11特殊巨型柱 （6）在每个流程后，均须进行检查及火工矫正。
（1）钢板网顶棚吊顶施工应严格按吊顶操作工艺标准要求进行施工。吊顶抹灰时必须进行工序交接验收：表面平整度不得超过8mm；其起拱要求必须符合标准的要求，四周的水平线应符合规定；吊顶用的木材必须进行烘干，其含水率在12%以内；吊顶必须牢固可靠，主龙骨、次龙骨、吊筋间距、钢板网刚度以及铺设、搭接和连接都必须符合要求。 （2）钢板网顶棚抹灰时，应严格按设计要求的抹灰工艺和砂浆配合比进行操作；严格控制水泥用量，减少抹灰砂浆的收缩量。抹灰操作中注意控制抹灰层之间由于间隔时间太长，出现干燥；也不可太短，出现因钢板网颤动而脱骨，或抹灰层集中收缩而开裂；除罩面灰外,各层之间的表面应进行糙化处理。 （3）抹灰后应注意封闭门窗进行养护，使抹灰层在潮湿环境中硬化。
（1）改用手工操作。 （2）用砂轮锯等机械切割时，应尽量选择薄型锯片，同时应注意控制误差。
（1）改善砂浆和易性是确保灰缝砂浆饱满度和提高粘结强度的关键。详见
（1）浮色：当涂料组分中颜料的分子极性和某种固化剂中稀释剂的分子极性相反时，不会产生浮色现象。更换固化剂后产生浮色时可通过调整分散剂降低极性，或加入适量的硅偶联剂来降低涂料的极性，消除浮色。 （2）颜色迁移：增加涂料中粉料的用量以消除颜料迁移的问题。但过多的增加粉料，可能会对涂料的流动性和涂膜的物理力学性能产生不利影响。若在合理的范围内增加粉料的用量仍不能够解决，则在涂料中适量的添加钛白粉就能够很好的消除这类颜料迁移现象，达到所需要的配色要求。 附录37.1涂饰工程质量要求和检验方法 引自《建筑装饰装修工程质量验收规范》（GB50210—2001） 一、一般规定 （1）涂饰工程的基层处理应符合下列要求： 1）新建筑物的混凝土或抹灰层在涂饰涂料前涂刷抗碱封闭底漆； 2）旧墙面在涂饰涂料前应清除疏松的旧装修层，并涂刷界面剂； 3）混凝土或抹灰层基层涂刷溶剂型涂料时，含水率不得大于8%；涂刷乳液型涂料 141237建筑涂饰工程______________ 时.含水率不得大于10%;木材基层的含水率不得大于12%； 4)基层腻子应平整、坚实、牢固，无粉化、起皮和裂缝；内墙腻子的粘结强度应符 合《建筑室内用腻子》(JG/T3049)的规定； 5)厨房、卫生间墙面必须使用耐水腻子。 (2)水性涂料涂饰工程施工的环境应在5〜35℃之间。 (3)涂饰工程应在涂层养护期满后进行质量验收。 二、水性涂料涂饰工程 1.主控项目 (1)水性涂料涂饰工程所用涂料的品种、型号和性能应符合设计要求。 检验方法：检查产品合格证书、性能检测报告和进场验收记录。 (2)水性涂料涂饰工程的颜色、图案应符号设计要求。 检验方法：观察。 (3)水性涂料涂饰工程应涂饰均匀，粘结牢固，不得漏涂、透底、起皮和掉粉。 检验方法：观察；手摸检查。 (4)水性涂料涂饰工程的基层处理应符合本附录“一般规定”第(1)项要求。 检验方法：观察；手摸检查；检查施工记录。 2.—■般项目 (1)薄涂料的涂饰质量和检验方法应符合附表37-1的规定。 (2)厚涂料的涂饰质量应符合附表37-2的规定。 (3)复层涂料的涂饰质量应符合附表37-3的规定。 (4)砂壁状建筑涂料的涂饰质量应符合附表37-4的规定(引自上海市地方施工规范《外墙涂料工程应用技术规程》DG/TJ08—504-2000)o (5)涂层与其他装修材料和设备衔接处应吻合，界面应清晰。 检验方法：观察。 薄涂料的涂饰质量和检验方法附表37-1 项次项目普通涂饰高级涂饰检验方法 1颜色均匀一致均匀一致观察 2泛碱、咬色允许少量轻微不允许 3流坠、疙瘩允许少量轻微不允许 4砂眼、刷纹允许少量轻微砂眼.刷纹通顺无砂眼，无刷纹 5装饰线、分色线直线度允许偏差(mm)21拉5m线，不足5m拉通线，用钢直尺检查 厚涂料的涂饰质量和检验方法附表37-2 项次项目普通涂饰高级涂饰检验方法 1颜色均匀一致均匀一致观察 2泛碱、咬色允许少量轻微不允许 3点状分布疏密均匀 37.3其他建筑涂料工程1413 复层涂料的涂饰质量和检验方法附表37-3 项次项目质量要求检验方法 1颜色均匀一致观察 2泛碱、咬色不允许 3喷点疏密程度均匀，不允许连片 砂壁状建筑涂料工程的质量要求附表37-4 项次项目质量要求 1漏涂、透底不允许 2造型、套色号纹理真实，套色喷涂分布均匀 3掉粉、起皮不允许 4门、窗洁净 注：包括真石型和仿石型两类砂壁状建筑涂料工程的质量要求。 三、溶剂型涂料涂饰工程 1.主控项目 （1）溶剂型涂料涂饰工程所选用涂料的品种、型号和性能应符合设计要求。 检验方法：检查产品合格证书、性能检测报告和进场验收记录。 （2）溶剂型涂料涂饰工程的颜色、光泽、图案应符合设计要求。 检验方法：观察。 （3）溶剂型涂料涂饰工程应涂饰均匀，粘结牢固，不得漏涂、透底、起皮和反锈。检验方法：观察；手摸检查。 （4）溶剂型涂料涂饰工程的基层处理应符合本附录“一般规定”第（1）项要求。检验方法：观察；手摸检查；检查施工记录。 2.一般项目 （1）色漆的涂饰质量和检验方法应符合附表37-5的规定。 色漆的涂饰质量和检验方法附表37-5 项次项目普通涂饰高级涂饰检验方法 1颜色均匀一致均匀一致观察 2光泽、光滑光泽基本均匀，光滑无挡手感光泽均匀一致.光滑观察、手摸检查 3刷纹刷纹通顺无刷纹观察 4裹棱、流坠、皱皮明显处不允许不允许观察 5装饰线、分色线直线度允许偏差（mm）21拉5m线，不足5m拉通线，用钢直尺检查 注：无光色漆不检查光泽。 141437建筑涂饰工程 （2）清漆的涂饰质量和检验方法应符合附表37-6的规定。 清漆的涂饰质量和检验方法附表37-6 项次项目普通涂饰高级涂饰检验方法 1颜色基本一致均匀一致观察 2木纹棕眼刮平、木纹清楚棕眼刮平、木纹清楚观察 3光泽、光滑光泽基本均匀光滑无挡手感光泽均匀一致光滑观察、手摸检查 4刷纹无刷纹无刷纹观察 5裹棱、流坠、皱皮明显处不允许不允许观察 四、美术涂饰工程 1.主控项目 （1）美术涂饰所用材料的品种、型号和性能应符合设计要求。 检验方法：观察；检查产品合格证书、性能检测报告和进场验收记录。 （2）美术涂饰工程应涂饰均匀，粘结牢固*不得漏涂、透底、起皮、掉粉和反锈。 检验方法：观察；手摸检查。 （3）美术涂饰工程的基层处理应符合本附录“一般规定”第（1）项要求。 检验方法：观察；手摸检查：检查施工记录。 （4）美术涂饰的套色、花纹和图案应符合设计要求。 检验方法：观察。 2.一般项目 （1）美术涂饰表面应洁净，不得有流坠现象。 检验方法：观察。 （2）仿花纹涂饰的饰面应具有被模仿材料的纹理。 检验方法：观察。 （3）套色涂饰的图案不得移位，纹理和轮廓应清晰。 检验方法：观察。 附录37.2漆料在贮存中发生变质及预防措施 漆料在贮存中发生变质及预防措施附表37-7 质量通病原因分析防治措施 浑浊（1）容器内的水未倾倒干净,或因溶剂桶未盖严密.放置室外，淋人雨水；（2）清油、清漆加入催干剂（尤其是铅催干剂）后，在有水分或低温的地方放置；（3）稀释剂所用不当，如用量过多，则清漆料液呈胶状；若稀释剂溶解性差，则部分成膜物质不溶解（1）溶剂桶要盖严密.不要放在室外,防止水分进入桶内；（2）如溶剂含有水分、琴类、汽油、松节油,可用分层法分离，丙酮、酒精也可用分谣法分离：（3）清油、清漆的水分可用水溶加热方法（65X：）消除；贮存室温要保持在20七左右；（4）稀释剂少许浑浊，可以加一些松节油或低毒苯类溶剂来改善，根据成膜物质的不同，使用合适的稀释剂；（5）性质不同的清漆，尽量避免混合 37.3其他建筑涂料工程1415 续表 质量通病原因分析防治措施 沉淀（1）颜料密度大、颗粒较粗或填充料较多，漆料液粘度小以及研磨的细度不够等；（2）贮存时间过久（1）采购合格的涂料；（2）先入库的先使用，缩短储存时间 变稠（变厚）（1）稀释剂用错，混入不相宜的材料；（2）漆料贮存过久，超过规定贮存期；（3）醇酸清漆使用后桶盖未盖严密，漆料桶漏气、漏液、溶剂挥发，贮存温度过高或过低（1）使用规定的稀释剂.不要把不同类型的漆料混合；（2）所用漆料应在规定的正常限期内用完.桶盖要盖得严密；（3）漆料内可以加一些丁醇来防治；（4）更换漆料桶和贮存环境.防止暴晒，贮存库温度保持在20℃左右 结皮（1）装桶不满或桶盖未盖严.漏气.漆料含过度聚合桐油较多；（2）漆料过稠，颜料含量较多，钻镒催干剂过多等易产生结皮；（3）存放时间越长，皮膜越厚（1）盖严桶盖，不使漏气，如漆料桶漏气，应更换新桶；（2）粘度大的漆料应尽量先用；（3）如用后剩余的漆料不多，不要用原桶盛放，应换用小容器盛放，并在漆料面上盖一层牛皮纸，然后盖紧容器口；使用时取掉皮膜，用后在表面倒上一层同类型稀料,盖严桶盖 变色（1）虫胶清漆若直接在马口铁桶中颜色会变深.贮存越久颜色越深，且带黑.干性也不好；（2）金粉、银粉与清漆会发生酸蚀作用.以致失去鲜艳光泽，色彩变绿、变暗；（3）清漆所用溶剂有的极易水解（如酯类溶剂）.与铁容器反应；（4）复色漆料中，因颜料密度不同，密度大的颜料下沉.轻的浮在上面（1）虫胶清漆忌用金属容器贮存，应用非金属容器（陶瓷、玻璃等）溶解和贮存；（2）金粉、银粉与颜料应分开包装，使用时，用多少.随调随用；（3）清漆和溶剂应用木桶、陶瓷罐、玻璃瓶等存放；复色漆料使用时，要搅拌均匀 发胀（肝化）（1）肝化：氧化物（如红丹）与酸价高的天然树脂漆料相遇产生“肝化”；（2）胶凝：油料聚合过度,其中含有聚合肢体，粘度增高或结成冻胶，如着色颜料（铁蓝等）碰到聚合度很高的漆料，会凝聚成固体；（3）假厚：亦称触变，外表看来稠厚，但一经机械搅拌,立即流动自如.停止搅拌又会复原，这种现象主要出现在含颜料成分较高的漆料中，而以滑石粉、氧化锌、锌领白、红丹粉等最为明显，粉刷时刷痕不易消失（1）肝化：用清油与红丹粉在现场自行调配，当天配制当天用完；（2）胶凝：是一种物理变化现象.系暂时性的，经过机械作用可以重新分散，加入少许有机酸（安息香酸）就能恢复正常；（3）假厚：实际不是漆料的病态（除呈现刷痕外），相反倒是一种优点.因为它可以防止颜料沉淀，漆料在涂刷后也不会发生流挂而造成涂膜厚薄不均 141637建筑涂饰工程 37.4裱糊工程
（1）氟硅酸钠的掺量，应经计算和结合施工期间的环境温度，由试验确定。用量过少，不仅混凝土强度低，抗水稳定性差，而且产生麻面溶蚀的情况也较严重。掺量过多，混凝土硬化虽快，但不利于操作，且强度也可能下降，又加大了成本。 氟硅酸钠有毒，应有专人妥善保管。施工环境不可密闭，操作人员要戴口罩、护目镜。 （2）水玻璃模数低于2.6时，应进行调整。 （3）选择配合比时，在满足浸酸安定性和强度要求的情况下，宜选用水玻璃用量较少的配合比。因为水玻璃用量过多，不仅加大成本，而且使混凝土的耐酸性能和抗水稳定性变坏。减少水玻璃用量，就可以减少混凝土中钠盐的含量，使混凝土的耐酸性能和抗水稳定性以及抗渗透性能相应提高。 （4）配制混凝土的水玻璃密度应控制在1.38〜1.42之间。水玻璃密度过低，配制成的混凝土强度一般也低，对抗酸性能也不利。密度过大，施工操作困难，未参与反应的硅酸钠可能较多，这对抗酸、抗水、抗渗和其他力学性能都不利，且增大收缩性。因此，要求使用时，将水玻璃的密度控制在允许范围内。对不符合要求的，应进行调整。当模数和密度都需调整时，应先调整模数，后调整密度。 （5）在选择和确定配合比时，应充分考虑使耐酸混凝土具有较好的抗稀酸性能和抗水稳定性，以及使耐酸混凝土具有适宜的强度。 71819特种混凝土工程 为了达到这两个基本要求，除应有良好的材料品质、合理的配合比设计外，酸化处理时间掌握得当，酸液浓度适宜，就可以改善和提高混凝土的抗稀酸性能、抗水稳定性及抗掺性能。反之，就必然会损害混凝土的耐酸性能（尤其是稀酸）和抗水稳定性。酸化处理时，施工操作人员应戴防酸护具，如防酸手套、防酸靴、裙等。酸化处理时机，应视养护期间的温度而定。一般以混凝土达到设计强度，再采用浓度为30%〜40%的HzSO”做表面酸化处理至白色结晶析出为止。酸化处理次数不宜少于4次。每次间隔时间：钠水玻璃材料不应少于8h；钾水玻璃材料不应少于4h,每次处理前应清除表面的白色析出物。 （6）原材料使用时的温度不宜低于10C。施工期间环境温度以15〜30C为好。低于10C时，应采取加热保温措施，以提高混凝土的养护温度。但不允许直接用蒸汽加热。养护时间当养护温度为10〜20℃时，养护时间不少于12昼夜；21〜30C时，不少于6昼夜；31〜35℃时，不少于3昼夜。 养护温度不宜过高，否则会影响硬化后的混凝土的耐酸性和抗水性。养护期间应防止雨水侵袭，保持适当干燥，防止湿度过大（相对湿度不得大于80%）。 （7）配合比应通过试验确定，不可套用。混凝土所用粉料、粗细骨料的混合物的空隙率应控制在22%范围内，材料品质应符合有关规定和要求。
(1)风管内的风速应按表41-4中的数值进行控制。 风管内风速表41-4 频率为100Hz时的室内允许声压级(dB)风速(m/s) 总管和总支管无送回风口的支管有送回风口的支管 40-〜606〜85〜73〜5 60以上7〜126〜83〜6 (2)钢板厚度与风管断面尺寸的关系值应按规范规定取用，不得小于表41-5规定。 钢板或镀锌钢板风管板材厚度(mm)表41-5 规格圆形风管矩形风管除尘系统风管 中、低压系统高压系统 D(6)《
(1)风管钢板的厚度太薄，管壁的抗弯强度低，制成风管后，风管的刚度不够；钢板的厚度太厚，则浪费材料，且增加支、吊架的负荷和不安全因素；因此必须严格按照规范规定及设计要求，选择风管钢板的厚度。钢板风管板材厚度的选用见表41-1。 钢板风管板材厚度(mm)表41-1 风管直径D或边长尺寸方矩形风管除尘系统风管 中、低压系统高压系统 D(6)<
（1）放桩位点时应钎探，摸清情况，遇有地下物，应清除或移桩位点。 （2）旋喷前场地要平整夯实或压实，稳钻杆或下管要双向校正，使垂直度控制在1%范围内。 （3）利用侧口式喷头，减小出浆口孔径并提高喷射压力，使压浆量与实际需要量相当，以减少冒浆量。 （4）回收冒浆量，除去泥土过滤后再用。 （5）采取控制水泥浆配合比（一般为0.6〜1.0）,控制好提升、旋转、注浆等措施。
（1）放线前去掉管、槽、桥架的毛刺、锋口，避免拉伤线缆。 （2）在布放线缆前将每箱线理顺放平，应有专人抽线、理线，及时整理扭绞、打圈线缆，然后再往管道、桥架布放。 （3）施工前认真读图，根据现场桥架管道敷设情况确定线缆敷设路由，核对缆线路由长度是否超出规范要求，按照施工规范预留线缆长度。
（1）防治上浮措施：当套管底口低于钢筋笼底部3〜1m之间，以及混凝土表面在钢筋笼底部上下1m之间，应放慢混凝土灌注速度，一般最大的灌注速度宜为0.5m/min。在套管中放入钢筋笼后，用型钢或压重物连接钢筋笼，以防止上浮或下沉，型钢或压重物应放置于套管边沿，使混凝土可顺利浇筑。在浇筑混凝土时，注意观察悬吊钢筋笼的吊筋变化情况。 （2）防治偏位措施：钢筋笼下放完后应在钢筋笼上拉十字线，找出钢筋笼中心，同时找出套管桩位中心，使钢筋笼中心与套管中心重合并固定在桩位中心。钢筋笼保护层一般采用在主筋上焊接”形短钢筋；为达更好的效果，保护层可设置成混凝土转轮式垫块，其半径为桩的保护层厚度+10mm,每隔2m均匀布置4个，焊在主筋上。 （3）防治下沉措施：对于非全长配筋的桩，下放好钢筋笼后，务必用型钢拴住钢筋笼顶吊圈，如图917所示和（1）所述方法。
(1)防治风机盘管漏水的措施： 1)风机盘管一定要包装好后再运输，在运输过程中，要避免碰撞； 2)风机盘管装卸时，一定要轻拿轻放，库房堆放不能太高，防止下层的被压坏； 157441通风空调工程 3）一经发现风机盘管被撞或被摔倒，安装前必须进行单机试压，合格后再安装； 4）在寒冷地区冬期施工，如确需系统试压，试压后必须将系统水排净，每台风机盘管都要单独逐一将水排尽，防止盘管冻坏。 （2）防止管道、阀门的丝扣连接处漏水的措施： 1）管道丝扣尽量采用机械加工，保证丝扣加工精度和质量； 2）按管道、阀门的直径，选择合适的紧固扳手或管钳，拧紧时尽量用力一致，做到不超拧也不少拧，保持适中，一般先用手工拧入2〜3扣，最终根据外露螺纹留出2〜3扣即可； 3）螺纹连接时，应根据输送介质选择相应的密封填料，以达到连接严密；填料在螺纹里只能使用一次，如果发生超拧，造成螺纹连接松动时，必须将丝扣退出，拆除旧填料，更换新填料，再适度拧紧； 4）管路安装完后，必须进行强度试验和系统试验，试验合格后应将管路系统内冲洗干净； 5）阀门安装前应进行外观检查；并按规定进行压力试验（抽检或100%全数），合格后才能安装；阀门检验不合格的，应检修或解体研磨，再试压，直至合格才能安装。 （3）防止集水盘溢水的措施： 1）集水盘安装前和安装后都要将杂质清除干净，防止杂质掉入凝结水排水管弯头里（或三通）堵塞管道； 2）风机盘管安装后，排水管连接好后，应采取措施（如用软木塞）封堵排水孔，防止安装、装修杂质掉入排水管造成堵管路塞，但在系统试运行前，千万不要忘记拆除封堵； 3）凝结水排水管与集水盘连接处弯头，曲率半径必须大于管径的1.50倍； 4）排水管必须保证排水坡度，严禁倒坡，其坡度应按设计或规范规定。
（1）防治方法主要是减小或平衡动水压力，或使动水压力向下，使坑底土粒稳定，不受水压干扰。 （2）安排在全年最低水位季节施工，使基坑内动水压减小。 （3）采取水下挖土（不抽水或少抽水），使坑内水压与坑外地下水压相平衡或缩小水头差。 （4）采用井点降水，使水位降至距基坑底0.5m以下，使动水压力方向朝下，坑底土面保持无水状态。 （5）沿基坑外围四周打板桩，深入坑底下面一定深度，增加地下水从坑外流入坑内的渗流路线和渗水量，减小动水压力。 （6）采用化学压力注浆或高压水泥注浆，固结基坑周围粉砂层，使形成防渗帷幕。 （7）往坑底抛大石块，增加土的压重和减小动水压力，同时组织快速施工。 （8）当基坑面积较小，也可采取在四周设钢板护筒，随着挖土不断加深，直至穿过流砂层。 附录3.2土方开挖施工质量标准 1.主控项目 （1）原状地基土不得扰动、受水浸泡及受冻。 检查数量：全数检查。 检查方法：观察，检查施工记录。 1363土方工程 （2）开挖形成的边坡坡度及坡脚位置应符合设计要求。 检查数量：每20m边坡检查1点，每段边坡至少测3点。 检查方法：坡度用坡度尺结合2m靠尺量测；坡脚位置用全站仪等量测。 （3）场地平整开挖区的标高允许偏差为士50mm；其他开挖区的标高允许偏差为0~—50mmo 检查数量：每400m2测1点，至少测5点。 检查方法：用水准仪测量。 （4）开挖区的平面尺寸应符合设计要求。 检查数量：全数检查。 检查方法：放出开挖区设计边线，将开挖区实际边线与设计边线进行对比。 2.一般项目 （1）场地平整开挖区表面平整度允许偏差为50mm；其他开挖区表面平整度允许偏差为20mm。 检查数量：每400m2测1点，至少测5点。 检查方法：用2m靠尺和钢尺检查。 （2）分级放坡边坡平台宽度允许偏差为一50mm〜+100mm 检查数量：每20延长米平台测1点，每段平台至少测3点。 检查方法：用钢尺量 （3）分层开挖的土方工程，除最下面一层土方外的其他各层土方开挖区表面标高允许偏差为±50mm。 检查数量：每400m2测1点，至少测5点。 检查方法：标高用水准仪等量测。 3.3土方回填压（夯）实
（1）防锈漆施工应在管道及支架的除锈基层清理工作完成后进行，管道及支架的基层处理工作应包括：铲除毛刺、鳞皮、铸砂、焊渣、锈皮，清洗油污、焊药等。除锈等级应满足设计要求，当设计无要求时，以去除母材表面的杂物，露出金属光泽为原则，除锈后应立即刷防锈漆。当空气湿度较大或构件温度低于环境温度时，应采取加热措施防止被处理好的构件表面再度锈蚀。 （2）一般底漆或防锈漆应涂刷1〜2道，每层涂刷不宜过厚，以免起皱或影响干燥。如发现不干、皱皮、流挂、露底时，须进行修补或重新涂刷。在涂刷第二道防锈漆前，第一道底漆必须彻底干燥，否则会出现漆层脱落现象。 （3）防锈漆、面漆应按设计要求选用，并应符合《通风与空调工程施工质量验收规范》（GB50243—2002）第
（1）防水层施工前，应将基层表面清扫，并洗刷干净；凡有起皮、起灰等缺陷时，要及时用钢丝刷清除，并修补完好。 （2）涂料应分层、分遍进行施工，并按事先试验的材料用量和间隔时间进行涂布。夏季气温在30℃以上时，应尽量避开炎热的中午施工，最好安排在早晚温度较低的时间。 （3）涂膜防水屋面的基层，应达到干燥状态后才可进行防水作业，并宜选择在晴朗天气施工。基层干燥有困难时，可选用潮湿界面处理剂、基层处理剂或能在潮湿基面上固化的合成高分子防水涂料。 （4）基层局部不平，可将涂料掺入水泥砂浆中先行修补平整，待干燥后即可施工。涂层间夹铺胎体增强材料时，宜边涂布边铺胎体，胎体应铺贴平整，排除气泡，并与涂料粘结牢固。在胎体上涂布时，应使涂料浸透胎体，覆盖完全，不得有胎体外露现象。最上面的涂层厚度不应小于1.0mm。 （5）进场前应对防水涂料进行抽样检验，不符合质量要求的防水涂料，坚决不予使用。
（1）防火涂料涂刷前应清除油污、灰尘和泥沙等污垢。 （2）应按防火涂料施工技术要求，做好挂钢丝网、涂刷界面剂等增加附着力等措施。 （3）防火涂料的施工环境温度宜在5〜38℃之间，相对湿度不应大于85%,构件表面不应有结露。 （4）钢构件表面连接处的缝隙应用防火涂料或其他防火涂料填补堵平后，方可进入大面积涂装。 （5）防火涂料的底涂层宜采用喷枪喷涂。 （6）薄型防火涂料喷涂时，每遍厚度不宜超过2.5mm,应在前涂层干燥后，再喷涂后遍涂层，喷涂应确保涂层完全闭合，涂层应平整、颜色均匀。 （7）厚型防火涂料在喷涂或抹涂时，每遍厚度为5〜8mm,施工层间间隔时间应符合产品说明书的要求。涂层应平整，无明显凹陷。 95224钢结构工程 24.9预应力钢结构拉索施工
（1）防火隔层设计时的外立面分割应同步考虑防火安全设计问题，其设计应符合我国现行防火规范要求，并应绘制1=6大样图且应提出设计要求。 （2）幕墙设计时的横梁布置应与层高相协调,若每一楼层为独立防火分区，则楼面处应设横梁以方便设置防火隔层。 （3）玻璃幕墙与每层楼层处、隔墙处的缝隙应采用防火棉等不燃烧材料严密填实，但防火层用的隔断材料等不能与幕墙玻璃直接接触。
（1）防潮层应作为独立的隐蔽工程项目，在整个建筑物基础工程完工后进行操作，施工应一次成型，不留或少留施工缝（如必须留置则应留在门口位置）。 （2）防潮层下面三层砖要求满铺满挤，横、竖向灰缝砂浆都要饱满，240mm墙防潮层下的顶皮砖，应采用满丁砌法。 （3）防潮层施工宜安排在基础房心土回填后进行，避免填土时对防潮层的损坏。 （4）如设计对防潮层作法未作具体规定时，宜采用20mm厚1：2.5水泥防水砂浆（掺加水泥重量3%的防水剂），不得用砌砖剩余砂浆或掺水泥代用，操作要点如下： 8.2毛（料）石基础269 1）基础砌至防潮层时，须用水平仪找平；基面上的泥土、砂浆等杂物应清理干净，如有砖块被碰动应重新砌筑，基层应充分浇水润湿，表面略见风干。 2）抹防潮层时应两边贴尺，以保证防潮层厚度与标高。不允许用防潮层的厚度来调整基础标高的偏差。 3）砂浆表面用木抹子揉平，待开始起干时抹压2〜3遍，抹压时可在表面刷一层水泥净浆，以进一步堵塞砂浆毛细管通路。 4）防潮层砂浆抹完后第二天浇水养护，养护期不少于3d。防潮层上可铺20〜30mm厚砂子，上盖一层砖，每日浇水一次，以保持良好的潮湿养护环境。 （5）冬期施工防潮层，应适当保温护盖防冻，但不宜掺加抗冻剂。 附录8.1砖基础质量标准和检验方法 1.砖和砂浆的强度等级必须符合设计要求。 抽检数量：按《砌体结构工程施工质量验收规范》（GB50203—2011）第
（1）防潮层应作为独立的隐蔽工程项目，在全部建筑物基础工程完工后进行操作，施工时尽量不留或少留施工缝。 （2）防潮层下面三皮砖要求满铺满挤.横、竖向灰缝砂浆都要饱满，240mm墙防潮层下的顶皮砖，应采用满丁砌法。 （3）防潮层施工宜安排在基础房心土回填后进行，避免填土时对防潮层的损坏。 （4）如设计对防潮层作法未作具体规定时，宜采用20mm厚1：2.5掺加适量防水剂的作法，操作要求如下。 1）清除基面上的泥土、砂浆等杂物，将被碰动的砖块重新砌筑，充分浇水润湿，待表面略见风干，即可进行防潮层施工。 2）两边贴尺抹防潮层，保证2mm厚度。不允许用防潮层的厚度来调整基础标高的偏差。 3）砂浆表面用木抹子揉平，待开始起干时，即可进行抹压（2〜3遍）。抹压时，可在表面撒少许干水泥或刷一遍水泥净浆，以进一步堵塞砂浆毛细管通路。 4）防潮层砂浆抹完后，第二天即进行浇水养护。 （5）60mm厚混凝土圈梁的防潮层施工，应注意混凝土石子级配和砂石含泥量，圈梁面层应加强抹压，也可采取撒干水泥压光处理，养护方法同水泥砂浆防潮层。 （6）防潮层砂浆和混凝土应按隐蔽工程进行验收。防潮层应按隐蔽工程验收。
（1）反绳轮安装完毕后，要调节垂直度，复查横、纵轴线位置，并检查上梁与立柱的连接处是否紧密，有无变形。 （2）钢丝绳安装完毕，应立即装上挡绳装置和反绳轮防护罩。 （3）绳轮安装时，应按照规范要求进行安装。规范要求轿厢上装设有反绳轮（或链轮）时应有防护装置防止：钢丝绳或链条因松弛而脱离绳槽或链轮；异物进入绳与绳槽或链与链轮之间；人身伤害，当绳轮或链轮设置在轿顶时。对重或平衡重架上有反绳轮，反绳轮应设置防护装置和挡绳装置。
（1）凡凸出墙面6cm以内的外墙装饰线（如窗套、窗台、压顶、腰线等），上面应作泛水坡，下面应做滴水线（抹成鹰嘴），窗楣部分必须做滴水槽；凡凸出墙面6cm以上的部件（挑檐、雨棚、阳台板等），上面应做泛水坡，下面应做滴水槽，滴水槽必须下木条 129835抹灰饰面工程 成型（图35-5）且两端留出3cm做截水槽处理。 （2）屋面女儿墙压顶的流水坡应坡向内面屋顶一侧，且坡向明显。 （3）室外窗台抹灰前，木窗框下缝隙须用水泥砂浆塞实，铝、塑窗应用聚氨酯现场发泡堵塞严密。外窗台的抹灰应低于窗框底1〜2mm，内窗台应高于窗框底2〜3mm（图 35-6)o 图35-5外墙节点抹灰作法 （a）窗洞；（b）女儿墙；（c）雨篷、阳台、檐口1一流水坡度；2—滴水线；3—滴水槽 密封胶 图35-6外窗台抹灰作法 （4）雨水管安装要牢固，接口承插方向应下节承插上节；经常检查落水口，清理掉被风飘落在落水口上的堵塞物，保持落水系统畅通，对破损的落水管及时进行更换。
（1）翻样要严格按1/10〜1/50比例将构件细部翻成详图，经复核无误后向操作工人交底，强化质量意识，认真制作定型模板和拼装。 （2）严格控制木模板含水率，制作时拼缝要严密，必要时可选择双面胶带封闭模板拼缝。 （3）浇筑混凝土时，木模板要提前浇水湿润，使其胀开密缝。 （4）钢模板应轻拿轻放，出现变形，要及时修整平直。 （5）钢模板间不能用油毡、塑料布，水泥袋等去嵌缝堵漏。 （6）梁、柱交接部位支撑要牢靠，拼缝要严密（必要时缝间加双面胶纸）。
（1）法兰连接的分支管，法兰面一定要平整，平面度的偏差要小于2mm,保证其接口的严密性；咬口缝连接的分支管，咬口缝的形状一定要规矩，吻合良好，咬口严密、牢固。 （2）连接的方式、方法应该按照规范要求进行，分支管连接主干管处应顺气流方向制作成弧形接口或斜边连接，使管内气流分配均衡，流动顺畅。
（1）阀门端面法兰连接处漏水：严把材料采购和验收关，保证法兰和密封垫的质量；阀门的紧固螺栓规格必须与阀门、法兰的孔径配套，螺栓的长度必须保证螺栓紧固到位后，外露螺杆长度不小于1/2螺母直径；振动部位的阀门紧固螺栓应设置防松动装置，不得使用双平垫或多平垫；阀门两侧的法兰应平行，不得依靠螺栓强制紧固，垫片安装时注意调整到与法兰同心位置；阀门两侧的支架应尽可能对称设置，支架距阀门的距离建议不大于800mm。 （2）阀门本体渗漏、滴水：保证进场阀门的质量；根据施工及验收规范的要求进行强度和严密性试验；系统冲洗过程中，应对有卡涩现象的阀门拆除，清理焊渣或铁块，防止焊渣或铁块对阀门的损伤，及时更换和添加密封填料；压兰盖松紧适度。
（1）发现门窗实际漏风量小于设计计算值，应及时与设计人员沟通，在确保系统送风量略大于回风量和排风量之和的前提下，适当降低送风量或增大回风量（排风量）设计给定值。 （2）空调系统的送风量、回风量及排风量必须按设计值进行调整和测定，使系统各风量达到要求。 （3）当系统总风量、风口风量平衡后，对于静压要求严格的空调房间或洁净室，仍需测量静压，并逐个调整回风口调节阀的开度，使静压达到设计要求：对于一般空调房间，可通过验证开门用力大小或门缝处的气流方向，调整调节阀的开度，使空调房间处于正静压状态（0〜25Pa）。系统运行时，回风调节阀或排风调节阀不得随意关闭。 （4）系统风量调整和静压调整符合设计要求后，正常运转过程中，共用排风系统中布置于各房间的排风调节阀不得随意关闭，否则会使其他房间的排风量增加，导致各空调房间风量不平衡而引起静压波动，甚至产生过大静压或负压。
(1)对重要的预应力工程，孔道灌浆用水泥浆应根据不同类型的孔道要求进行试配，格后方可使用。 (2)对高差大于0.5m的曲线孔道，应在 图22-32重力罐补浆装置1一竖向孔道；2—锚具；3—补浆罐；4—补浆软管 其上曲线部位设置泌水管(也可作灌浆用)，见图22-31。泌水管应伸出梁顶面400mm,以便泌水向上浮，水泥向下沉，使曲线孔道的上曲部位灌浆密实。 (3)对高度大的竖向孔道，可在孔道顶部设置重力灌补浆装置(图22-32)；也可在低于孔道顶部处用手动灌浆泵进行二次灌浆排除泌水，使孔道顶部浆体密实。 (4)竖向孔道的灌浆方法，可采取一次灌浆到顶或分段接力灌浆，根据孔道高度与灌浆的压力等确定。孔道灌浆的压力最大限制为1.OMPa。分段灌浆时要防止接浆处憋气。 (5)灌浆操作工人应经过培训上岗，严格执行灌浆操作规程，确保孔道灌浆密实。 (6)孔道灌浆后，应检查孔道顶部灌浆密实情况。如有空隙，应采用人工徐徐补入水泥浆，使空气逸出，孔道密实。
（1）对沾有泥土、雨水、积雪、油漆等污物的摩擦面进行清理、干燥，使摩擦面的粗糙度达到要求。 （2）在构件安装前，高强度螺栓连接节点摩擦面应进行清理，保持摩擦面的干燥、整洁，孔边不允许有飞边、毛刺、铁屑、油污和浮锈等，并用钢丝刷沿受力方向除去浮锈。 （3）在构件安装前，应对摩擦面孔边的毛刺、焊接飞溅物、焊疤、氧化铁皮等，使用扁铲铲除。 24.7钢结构防腐
（1）对于装配式钢筋混凝土结构层和板状材料保温层，必须设置细石混凝土找平层或40mm厚配筋细石混凝土找平层，找平层应设分格缝。 （2）涂膜施工前，在结构易发生较大变形的部位和找平层分格缝处，均需增设带胎体增强材料的空铺附加层。 <3）施工前应将涂料搅拌均匀；选择固体含量高、收缩量较小的涂料。
（1）对于重点工程，孔道摩擦损失测试应委托具有预应力测试经验并有资质的检测单位进行。 （2）选用传感器法或精密压力表法，可提高测试精度。 （3）采用精密压力表法时，张拉力与表读数之间的关系：对张拉端应查千斤顶主动工作状态的标定数据；对固定端应查千斤顶被动工作状态的标定数据。 （4）根据张拉端拉力区与实测固定端拉力Pq可 按式（22-3）、式（22-4）分别算出实测的正摩擦幺值与跨中预应力力值（图22-3）。 Tn借）fz ---彳---（22-3） Pm=，P,•P,（22-4） （5）如孔道摩擦损失实测值与计算值相差较大，导致张拉力相差大于5%,则应调整张拉力，建立准确的预应力值。
（1）对于预先弯曲紧贴模板的插筋，若是木模板，可用铁钉或U形钉固定（图20-7）。若是钢模板，可预先在钢模板上弯曲插筋的两侧焊两段68钢筋，再在钢筋两侧的模板上打两个孔,用铁丝将贴模钢筋绑在模板上。拆模前，先将绑丝弄断，拆模后，由于有两短筋留下的凹槽，容易在此处找到并剔出钢筋（图20-8）。 图20-7贴模弯曲插筋固定方法（一） 1.3—贴模预弯插筋；2—木模板；4—U形铁钉；5―铁钉 图20-8贴模弯曲插筋固定方法（二） 1一贴模插筋；2—钢模板；3—焊在钢模上的短筋；4—绑丝 <2）为了保证预埋型钢位置正确，便于支拆模板，通常不在模板上直接按型钢外形凿孔，而是在模板上留矩形孔。型钢定位采用小块纤维板按型钢外形凿孔套在型钢上卡牢。支模时将小块纤维板钉在模板的矩形孔上（图20-9）。拆模时仅将纤维板与模板分离，纤 图20-9预埋型钢固定方法 1一侧模板；2—纤维板；3—预埋型钢；4一定位钢筋；5—支承钢筋 维板留在构件上，暂不拆除。 （3）为了保证外伸插筋或型钢的外露尺寸正确，可在插筋或型钢上面焊1根M或66的定位钢筋以防外移。为了保证预埋插筋或型钢不歪斜，在其伸入模板的内侧焊上1〜2根短钢筋（也可利用型钢自身的锚筋），把插筋或型钢支撑在底模上（图20-9）。 （4）在浇筑和振捣混凝土时，应避免振动棒直接碰击预埋插筋或型钢。 20.1大型梁、柱765
（1）对于新建工程的地基，在旋喷完毕后，挖出固结体顶部，对凹穴灌注混凝土或直接从旋喷孔中再次注入浆液。 （2）对于构筑物地基，采用两次注浆法较为有效，即旋喷注浆完成后，对固结体顶部与构筑物基础底部之间的空隙，在原旋喷孔位上，进行第二次注浆，浆液的配方应用无收缩或具有微膨胀性的材料。 附录7.12高压喷射注浆加固地基质量检验标准 高压喷射注浆加固地基质量检验标准附表7-11 项目类别序号检查项目允许偏差或允许值检查方法 主控项目1水泥及外掺剂质量符合出厂要求查产品合格证书或抽样送检 2水泥用量设计要求查看流量表及水泥浆水灰比 3桩体强度或完整性检验设计要求按规定办法检验 4地基承载力设计要求按规定办法检验 般项目5钻孔位置（mm）<50钢尺量检查 6钻孔垂直度（%）<1.5经纬仪测钻杆或实测 7孔深（mm）±200钢尺量检查 8注浆压力按设计参数指标查看压力表 9桩体搭接（mm）>200钢尺量检查 10桩体直径（mm）<50开挖后用钢尺量检查 11桩身中心位移（mm）<0.2D开挖后桩顶下500mm处用钢尺量，D为桩径 7.14注浆法加固地基 注浆加固法是根据不同的土层与工程需要，利用不同的浆液，如水泥浆法或其他化学浆液，通过气压、液压或电化学原理，采用灌注压入，高压喷射，深层搅拌（利用渗透灌注、挤密灌注、劈裂灌注、电动化学灌注），使浆液与土颗粒胶结起来，以改善地基土的物理和力学性质的地基处理方法。 采用注浆法加固地基，虽然有着工期短、加固快等优点，但由于造价昂贵，因此，通常用在加固范围较小，处理已建工程的地基基础工程事故，或对其他加固方法不能解决的一些特殊工程问题中。而在新建工程中,特别是需要大面积进行地基处理工程中很少 7.14注浆法加固地基255 采用。
（1）对于细高钢柱，一点吊装变形较大时，可以采用两点、三点等多点吊装方法，以减小变形，吊装完成后，应加临时支撑，以防受风力或其他外力作用而倾倒.独立柱最好采用加扫地杆的方式固定。 （2）对于整排柱或柱群，如果没有永久性柱间支撑，柱子又较高,应视柱子高度做好临时支撑，并在边柱端部增加一组或两组剪刀撑。
(1)对于热轧卷板开平宜用多根平直机校平，可进行反复调平。 (2)对于厚板应根据调平能力，选择合适的设备，不应超负荷工作。
（1）对于空调水系统，在流量平衡调试前，需与设计人员充分沟通，取得系统相关流量参数，包括干管流量值、立管流量值、支管流量值、末端设备流量值、水泵及泵组流量值、压差平衡阀的压差值等。 （2）管路上的截止阀、蝶阀、闸阀、各类平衡阀都需要配备专门水流量测试仪表进行专业测量，以定量反映系统水流量是否符合设计要求。 （3）一般管路上平衡阀流量的测量可以通过平衡阀两端流量测孔以及厂家配套测量仪器进行，在无平衡阀的管路上可采用超声波流量计进行测量；系统中所有平衡阀的实际流量均达到设计流量，系统实现水力平衡。在进行后一个平衡阀的调节时，将会影响到前面已经调节过的平衡阀而产生误差。当这种误差超过工程允许范围时，则需进行再一轮的测量与调节，直到误差减小到允许范围内为止。
（1）对于掺有颜料的水磨石地面，应特别注意铺设顺序。一般应先铺设掺有颜料的部分，后铺设不掺颜料的部分，或先铺设深色部分，后铺设浅色部分。 （2）掌握好面层的铺设厚度，特别是在分格条处，不能过高，也不能过低。沿分格条两边应认真细致的拍实，避免空隙和低洼，当一种颜色的面层铺设完成后，应对分格条作一次认真的清理，后铺另一色水泥石子浆时，应再次检查一遍。 （3）补浆工作应认真细致，先补不掺颜料或浅色的部位，后补掺有颜料或深色的部位。 （4）对于彩色水磨石地面，铺设面层前所刷的素水泥浆结合层，其色彩（及配合比成分）应与面层相同。
（1）对于边坡上的废窑洞，可采取人工夯填土至离洞顶L8m，再从里向外回填至洞外2m,或顶面用石头堆砌；对地面下的废窑洞，可用好土分层回填夯实，用作地基的部分用灰土夯填密实。 （2）对井口可采用将井口挖成倒圆台形的瓶塞状，瓶塞用素混凝土（或毛石混凝土）浇筑，较大井口，适当配筋；也可用3：7灰土分层夯填实，通过瓶塞将井口上部的荷载传到井壁四周；亦可采用在井口上部用毛石砌成圆球拱状，利用球拱的作用将上部荷载传至井口四周；如井深在3〜5m,可采用换土的办法，将原井内的松土挖去，用3：7灰土分层夯至设计标高。如果遇到建筑物轴线通过井口，如直径不超过2.5m,可采用钢筋混凝土梁跨过井口的方法处理。
(1)对叶轮做静平衡试验。 (2)调整叶轮轴与电动机轴平行度或同心度。 (3)按叶轮前盘与风机进风圈间隙量，在进风圈与机壳间加一扁钢圈或橡胶衬垫圈。 (4)调整叶轮轴与电动机轴的水平度。 (5)利用电动机滑道调整三角皮带松紧度；调换周长不相等的三角皮带。 (6)按设计要求调换型号不符的槽轮或三角皮带。 (7)风机启动时注意先关闭启动阀门。
（1）对要求切割面规整的爆破，宜采取控制爆破方法，多钻孔、少装药或间隔装药；或采用护层法施爆。基本点是：创造较多的临空面，采取较密的布孔，群炮齐爆，或依次起爆，使裂缝沿着炮孔连线裂开，形成比较整齐的爆裂面。 （2）炮孔应沿设计爆裂面顶线布置，炮孔做到深浅一致，相互平行，使爆轰力基本均匀，使其前后偏离不过大。 （3）在爆破或切割面两端设导向空孔，并使其深度与爆破、切割深度一致。 （4）靠爆裂、切割面炮孔采取非密装装药（即不偶合装药）方式（图4-lb）,以 减弱爆轰力和爆破振动，保护爆裂面尽量少受损伤。
（1）对芯管的要求可参见
（1）对施工工况进行全面计算分析，确定各项措施，包括临时承重支架、外扩单元的划分等,对于计算挠度较大的应增加拉索数量。 （2）在扩展单元上合理布置观测点，采用全站仪对结构进行施工观测。 （3）设置消差段,在必要的情况下，可以采用“量体裁衣”的办法进行杆件加工。 （4）焊接前，应制定好焊接专项方案，制定好合理的焊接顺序与焊接工艺，宜采用分仓跳跃焊接和间隔焊接，尽量减少焊接应力与变形。
（1）对设备进行仔细检查，发现缺陷及时上报处理，吊装前逐件对组件进行检查，确保不将缺陷带到锅炉上。 （2）设备在地面全部进行通球，在组合进行后进行第2次通球，并安排专人进行旁站，确保设备内部清洁。 <3）搭建防风、防雨棚，减少由于环境因素对构件质量的影响。 38.12锅炉1463 （4）立式管排吊装过程中及时对管排进行调整并紧固，确保下一步设备的安装。 （5）使用合格的、质量好的卡扣，安装中管子对口平整，不出现对口错口和折口的发生，确保安装质量。
（1）对上浮的桩复（打）压1〜2次，甚至多次。在休止期以后才能进行土方开挖， 9.2预应力混凝土管桩297 不同的土层，休止期一般为7〜21d。 （2）采用预钻孔的方法，削弱土层中的超静孔隙水压力，并可起到土层的应力释放，减小土体挤压应力的积累。 （3）采用钻打结合法，即先钻孔，后在钻孔中插入预制桩，用桩机沉桩。 （4）打桩前采用袋装砂井排水法，利用砂井快速排除孔隙水，降低空隙水压力。 （5）桩机施工完成后，应对桩顶标高进行监测，发现浮桩，要及时复压或复打。 （6）对工程桩应进行完整性和承载力的检测验收。 9.2预应力混凝土管桩 先张法预应力混凝土管桩具有单桩承载力高、单位造价低、施工速度快、成桩质量可靠等特点，在建筑、铁路、公路、桥梁、港口、码头等工程中得到了广泛的应用。其外直径（D）为300〜1200mm,常见的为400〜600mm；按其混凝土有效预压应力值可分为：A型（4MPa）、AB型（6MPa）、B型（8MPa）、C型（lOMPa）,其计算值应在各自规定值的士5%范围内；按桩身混凝土抗压强度等级可分为PHC桩和PC桩，其中PHC桩的混凝土强度等级不得低于C80,PC桩的混凝土强度等级不得低于C60。
（1）对软硬地基、松软土、填土地基应进行必要的夯（压）实和加固。 （2）模板应支撑牢固，保证整个支撑系统有足够的承载力和刚度•并使地基受力均匀，拆模时间不能过早，应按规定执行。 （3）结构各部分荷载悬殊的结构，适当增设构造钢筋，以避免不均匀沉降♦造成应力集中而出现裂缝。 （4）施工场地周围应做好排水措施，并注意防止水管漏水或养护水浸泡地基。 （5）模板支架一般不应支承在冻胀性土层上，如确实不可避免，则应加垫板，做好排水，覆盖好保温材料。
（1）对模板结构进行荷载组合，计算和验算模板的承载能力和刚度，核对钢管立杆或顶撑的配备密度及对拉螺杆的数量是否满足框支转换梁混凝土浇筑时的刚度、强度和稳定 55414模板工程 性要求，据此编制施工方案并论证，确保安全。 （2）当框支转换梁跨度大于或等于4m时，模板应根据设计要求起拱；当设计无要求时，起拱高度宜为全长跨度的l%o〜3%。，钢模板可取偏小值1%。〜2%。，木模板可取偏大值1.5%。〜3%°。 （3）框支梁钢筋翻样时应充分考虑钢筋保护层厚度，绑扎过程中严格控制质量，使模板能就位。混凝土浇筑严禁过振，严禁振动模板。 （4）框支梁下层的楼板模板支撑应保留（由计算确定保留几层），确保下层楼板有足够的支承能力。 （5）转换大梁对拉螺杆不穿PVC管（螺杆一次性摊销，不周转），防止穿孔太多，产生应力集中而出现裂缝。 （6）保护层垫块应有足够的强度，可采用大理石或花岗石垫块。 （7）框支转换梁一般截面大、自重重，除浇水养护外，应采取合理的保温措施（如在侧模外粘贴聚苯板），确保梁内外温差025℃,减少裂缝。
（1）对扣件进行抽样送检，并做如下性能试验： 1）抗滑性能试验、抗破坏性能试验、扭转刚度性能试验、对接扣件抗拉性能试验； 2）底座抗压性能试验； 44012脚手架工程 3）扣件铸件材料力学性能试验。 （2）及时清理、保养使用后的扣件：扣件应逐个挑选，有裂缝、变形、螺栓出现滑丝的，严禁使用；挑选好的扣件包装成袋（箱）。 （3）扣件在主要部位不得有缩松、夹渣、气孔等铸造缺陷。扣件应严格整形，与钢管的贴合面应紧密接触,应保证扣件抗滑、抗拉性能。 （4）扣件与底座的力学性能应符合表12-1的要求。 扣件力学性能表12-1 性能名称扣件形式性能要求 抗滑直角P=7.OkN时，Ai^7.0mm；P=10.OkN时，50mm 旋转P=7.OkN时，Ai^7.0mm；尸=10.OkN时，50mm 抗破坏直角P=25.0kN时，各部位不应破坏 旋转P=17.OkN时，各部位不应破坏 扭转刚度直角扭力矩为900N・m时，/<70.0mm 抗拉对接P=4.OkN时，△4Z.00mm 抗压底座P=50.0kN时，各部位不应破坏 （5）扣件（除底座外）应经过65N•m扭力矩试压，扣件各部位不应有裂纹。 （6）扣件用脚手架钢管应采用《低压流体输送用焊接钢管》（GB/T3091）中公称外径为48.3mm的普通钢管，其公称外径、壁厚的允许偏差及力学性能应符合《低压流体输送用焊接钢管》（GB/T3091）的规定。 （7）扣件用T形螺栓、螺母、垫圈以及倒钉采用的材料应符合《碳素结构钢》（GB/T700-2006）的有关规定。T形螺栓M12的总长应为（72±0.5）mm,螺母对边宽应为（22士0.5）mm,厚度应为（14±0.5）mm,钾钉直径应为（8+0.5）mm,钏接头应大于钏孔直径1mm；旋转扣件中心钏钉直径应为（14±0.5）mm。
（1）对矩形风管大边尺寸在1500mm以上时，应采用转角咬口或联合角型咬口，尽量不使用按扣咬口。 （2）风管按扣式咬口如开裂，可用与风管同质材料制作一个50mmX50mm的90°的抱角，用的〜四的拉钏钉固定，将风管咬口开裂处修补好。抱角长度应该大于风管开裂长度100mm左右。
（1）对进场木材应严格验收，不合格材料严禁进场。 （2）木脚手架的立杆、斜撑、剪刀撑、抛撑应选用剥皮杉木或落叶松，其材质性能均应符合《木结构设计规范》（GB50005—2003,2005年版）中规定的承重结构原木DIa材质等级的质量标准。 （3）纵向、横向水平杆及连墙件应选用剥皮杉木或落叶松，其材质性能均应符合规定的承重结构原木□a材质等级的质量标准。 （4）立杆的梢径不应小于70mm,大头直径不应大于180mm,长度不宜小于6m。 （5）纵向水平杆所采用的杉杆梢径不应小于80mm,红松、落叶松梢径不应小于70mm,长度不宜小于6m。 （6）横向水平杆的梢径不得小于80mm,长度宜为2.1〜2.3m。 （7）每年均应对杆件进行外观检查，有腐朽、虫蛀、折裂、扭裂和纵向严重裂缝的杆件不得使用或及时更换。 12.2扣件式钢管脚手架
（1）对进场铝塑板进行检查时，应保证铝皮厚度，表面不得有波纹、划伤。 （2）加工时应着重检查加工设备的运行状况，避免其因使用年限过长而出现老化问题。加工时工人的操作应规范。 （3）铝塑板工厂加工过程中应有专人定期进行抽检，刻槽后其塑料芯层厚度不小于0.3mm,以确保型材加工质量。 （4）铝塑板大于900mm时应设中肋并应采用结构胶与铝板相连接。折边后的角部、切口位置必须用耐候胶密封。应保证幕墙的平整度和强度。
（1）对进场材料品种、包装、级别进行检查，并检查产品出厂合格证、原材料检测报告，并取样复检。 （2）材料应妥善保存，不能受潮、受冻，界面处理剂和乳液不得有分层离析结絮现象。 （3）严格执行施工配合比，搅拌时间要符合产品要求，必须搅拌均匀，不得出现结块现象。 47.1结构加固用材料1749 （4）拌制砂浆应加强计划性，拌制量应根据施工需要，搅拌完的砂浆使用时间不宜超过30min。
（1）对进场材料品种、包装、级别进行检查，并检查产品出厂合格证、原材料检测报告，并取样复检。 （2）材料应妥善保存，不能受潮、受冻，界面处理剂和乳液不得有分层离析、结絮现象。 （3）现场制作试块检验其性能和等级，应符合产品合格要求。 （4）计量设备应经过检定，现场使用前要验证其准确性。 （5）搅拌时间要符合产品要求，必须搅拌均匀，不得出现结块现象。
（1）对技术工人、工程技术负责人进行严格的技术培训，使之熟悉掌握古建木作棒卯制作安装规范的要求，严格按施工规范与操作规程、质量标准的要求施工操作。 （2）严把质量关，凡发现不符合规范要求的柳卯制作及木材疵病，立即进行更换，防止质量隐患。 （3）严格成品保护，大木安装前进行认真检查，凡发现不合格的构件桦卯立即进行处理。
（1）对焊接球、螺栓球、铸钢等节点杆件制作的几何尺寸，必须严格控制制作质量。 （2）制定相应的焊接工艺措施。 （3）统一检测器具，保证现场与工厂的检测、测量工具一致。 24.3钢结构安装919 （4）杆件进场应进行几何尺寸与外观检查，符合要求后方可投入使用。
（1）对地面上的冲沟可将松土清除，用好土分层回填夯（压）实；因其土质结构松散，承载力低，如用作地基，可采取加宽基础处理。 （2）对边坡上的冲沟可用好土或3：7灰土分层回填夯实，或用浆砌块石填砌至坡面一平，在坡顶作排水沟及反水坡，以阻止冲刷坡面，下部设排水沟，以防止冲蚀坡脚。
（1）对地表较浅的落水洞、土洞及塌陷地段，可将上部挖开，清除松软土，用好土、灰土或砂砾石分层回填夯实，面层用黏土夯填，并使其比周围地表略高些，同时作好地表水的截流、防渗、堵漏工作，阻止下渗。 （2）对深落水洞，可用砂、砂砾石、片石或贫混凝土填灌密实，面层用黏土夯实。亦可采用灌浆挤密法加固，方法是在地表钻两个孔至洞内，一为灌浆孔，一为排气孔，用压浆泵将水泥砂浆压入洞内，气体由排气孔排出，使灰浆充满洞穴孔隙，硬化后形成实体。 （3）对地下水形成的深落水洞或土洞，应先将洞底软土挖除，抛填块石，并从下到上用砂砾作反滤层，面层再用黏土夯填密实。
（1）对采购员技术交底应清楚，强调设计采用的10.9级，是大六角头高强度螺栓，其标准是GB1228—1231,需要保证扭矩系数，对紧固扭矩有要求；不能采购标准六角头高强度螺栓,这种螺栓对紧同扭矩没有要求，按普通螺栓施工。 （2）对制作施工人员应交底清楚，对栓-焊混合接头.腹板拴接翼缘必须焊接。
（1）对采购的热塑电缆头、热塑中间头及其附件，除应按设计要求采购外，在现场使用时，必须查验有关资料，有关资料齐全才允许使用。 （2）剥除电缆外护层应先调直，测好接头长度，再剥除外护套及铠装，剥除内护层及填充物，再剥除屏蔽层及半导电层，逐层进行切割剥除，不得损伤相邻护层及芯线。 （3）加热收缩电缆熟塑管件操作时，应注意温度控制在U0〜120℃；火焰缓慢接近加热材料，在其周围不停移动，确保收缩均匀；去除火焰烟碳沉积物，使层间界面接触良好；收缩完的部位应光滑无褶皱，其内部结构轮廓清晰，而且密封部位有少量胶挤山，表明密封完善。 （4）电缆头保护地线安装时应进行技术交底，认真检查截面、接线鼻子的压接、垫圈、弹簧垫、压楼螺栓、螺母应符合现行国家规范规定，压接应牢固可靠。 （5）电缆头在高低压柜内固定时，应理顺调直，并采用配套的。形卡将其牢固地固定在柜体进出线端处。 （6）对采用不配套的接线鼻子，应及时剔除并更换配套的产品。 （7）制作铅封电缆头或中间头的操作人员必须持证上岗，同时在操作时严格把关，将电缆头或中间头需要铅封的部位封铅密实，不允许有渗漏油现象产生。
（1）对不同型号规格的设备应单独制定详细而可行的施工方案，尤其对铭牌处容易忽视的地方提出明确的处理方法。 （2）加强对工人的技术交底和对施工质量的过程检查控制。 （3）设备绝热时，应确定好铭牌位置与绝热材料厚度的关系，当铭牌位置低于绝热材料厚度时，应延长铭牌的支架，使其高于绝热材料厚度1〜2mm。 （4）设备铭牌无法避免被覆盖时，应在绝热完成后在外绝热层上重新设置铭牌。 41.6检验、试验及系统调试工程
（1）对变形进行计算机模拟分析。 （2）根据计算结果，节点先考虑较接，当沉降差值超过设计允许时再固定。 （3）对结构进行不间断的检测并记录。
(1)堵塞材料应选用内摩擦力较大、易于密实、不漏气的材料。一般用黏土及砂加水拌和而成，采用比例为1：2〜1：3,水用量为15%〜20%。 (2)炮孔堵塞应保证足够的堵塞长度，一般应大于抵抗线长的10%〜20%。 (3)提高堵塞质量，堵塞时，堵塞物之间必须密实，防止空段。一般当药卷装到规定的位置后，应先用炮棍把填塞物轻轻推入药孔，使填塞物与药卷充分接触，然后逐段装入填塞物，装一段捣一段。起初用力轻，以后逐渐加力，接近孔口时用力捣实。分层装药时，填塞物仅起固定药卷位置的作用，一般不需要密实。当两层药卷之间孔壁上裂缝较多时，为防止爆炸气体逸散过多，其间的填塞层应压实。分层装药的药卷之间最好用砂泥条或钻孔粉屑填充，上层药卷至孔口之间必须填塞密实。 4.炮孔方向尽量使与临空面平行或与水平临空面成45°角，与垂直临空面成30°角。
（1）定位依据是现有建（构）筑物时，应会同业主、设计单位到现场对定位依据的控制点、线和标高等具体位置进行测量，并记录备案。如定位直接的依据是建筑红线、道路中心线或测量控制点时，要在会同业主、设计单位现场交桩后，根据计算的数据实地校验各桩间距、夹角和高差，以防参照物、控制点、桩本身的误差与矛盾，影响施工测量精度。 2.2工业与一般民用建筑施工测量89 （2）编制测量方案时，应注意以下几个内容：主轴线应尽量位于场地中央，主轴线的定位点一般不少于3个；主轴线中纵横轴各个端点应布置在场区的边界上。为了便于恢复施工过程中损坏的轴线控制点，必要时主轴线各个端点可布置在场区外的延长线上。
（1）定期做紧急照明试验，发现灯泡损坏及时更换。 （2）紧急照明内电池要定期检查其充电能力，充电不足时及时更换电池组。 （3）定期清洁轿厢灯箱顶板，保证其清洁及透光率。 （4）紧急照明安装、更换与调整，应按照规范要求进行。规范要求：在轿箱内应设置紧急照明，正常照明电源一旦失效，紧急照明应自动点亮。紧急照明应由自动再充电的紧急电源供电。在正常照明电源中断的情况下，它至少能供1W灯具用电lh。 43智能建筑工程 43.1安全防范系统
（1）订货前应先有装饰设计预算，同一炉批产品如不能满足整幢建筑物的需要，则应分别按不同立面需要的数量订货，保证同一立面不出现影响观感的色差；相邻立面可采用不同炉批产品，但应是同一颜色编号的产品，以免出现过大的色差。 （2）运输、保管过程中谨防混杂。 （3）后封口的卷扬机进料口、大型设备预留口，应预留足够数量的同一炉批饰面砖；精心施工，避免返工。预留口或返工部位勾缝砂浆应使用原批水泥。 （4）保证勾缝质量，不仅是防水、防脱落的要求，也是饰面工程外表观感的要求，因此必须十分重视板缝的施工质量。认真搞好专项装饰设计，粘贴保证板缝宽窄一致，勾缝保证深浅一致。不得采用水泥净浆糊缝；优先采用专用商品（水泥基）墙砖专用勾缝材料或胶粘剂作勾缝材料，并坚持“二次勾缝”，详见
（1）顶撑若支承在地基土上时，应对基土平整夯实，并需满足承载力要求。在顶撑底部加通长木垫板或混凝土垫块，确保混凝土在浇筑过程中不会发生顶撑下沉。 （2）承力木方表面应修刨平整，翘曲变形严重的应剔除。施工时，调整支柱的标高,保证楞木的顶部标高一致。梁板模板安装后应组织验收。层高大于4m时,顶撑间应用剪刀撑与水平拉杆固定，以保证其稳定性。 （3）当梁板跨度大于或等于4m时，底模板应起拱。当设计无具体要求时，起拱高度取全跨长度的1%。〜3%。。 （4）模板、支撑必须经计算确定，严格执行支模方案。
（1）调整制动器弹簧压力，使制动器打开时闸瓦四边间隙相同且小于0.7mm。 （2）调整制动力矩。 （3）调整平层感应器与平层遮磁板之间的距离和平层遮磁板的垂直度。 （4）调整电梯平层速度。 （5）调整电梯平衡系数，使其在0.4〜0.5范围内。 （6）平层的调整应在做完平衡系数后进行。 （7）平层精度调整，应按照规范要求进行安装调整。规范要求：额定速度小于等于0.63m/s的交流双速电梯，应在±15mm的范围内；额定速度大于0.63m/s且小于等于lm/s的交流双速电梯，应在±30mm的范围内；其他调速方式的电梯，应在±15mm的范围内。
（1）调整咬合轮间隙使其符合要求。 （2）调整液压系统压力，或维修液压系统，使其压力符合要求。 （3）更换咬合轮。 <4）制作样品，并对样品进行检验，合格后方可批量生产。
（1）调整施工过程中泥浆密度，以及孔内泥浆顶面标高与原地面标高的高差。 （2）重新用冲击锤在缩孔处刷孔，同时提高孔内水头高度进行处理，处理后应尽快浇注，防止再次出现缩孔。 （3）成孔后立即验孔，安放钢筋笼，浇筑桩身混凝土。
（1）调整夯点间距、落距、夯击数等，使之不出现地面隆起和翻浆为准（视不同的土层、不同机具等确定）。 （2）施工前要进行试夯确定：各夯点相互干扰的数据；各夯点压缩变形的扩散角；各夯点达到要求效果的遍数；每夯一遍空隙水压力消散完的间歇时间。 （3）根据不同土层不同的设计要求，选择合理的操作方法（连夯或间夯等）。 （4）在易翻浆的饱和黏性土上，可在夯点下铺填砂石垫层，以利空隙水压的消散，可一次铺成或分层铺填。 （5）尽量避免雨期施工，必须雨期施工时，要挖排水沟，设集水井，地面不得有积水，减少夯击数，增加空隙水的消散时间。 7.4强力夯实加固地基237
（1）调整固定及转动法兰的圆度，加大其间隙量，以转动法兰旋转一周没有碰擦为准。 （2）调换直径配套的钢珠。 （3）法兰钢珠孔扩孔。 （4）加厚法兰垫片，调整法兰螺栓松紧度，以吹风口旋转时轻快自如为宜。 （5）转动部位保持润滑。
(1)调整挡水板安装质量，使过水量控制在允许范围内。 (2)在通风机底部最低点加615泄水管，并用截止阀门控制，定期放水。
（1）调整挡水板安装质量，使过水量控制在允许范围内。 （2）在通风机底部最低点安装泄水管，并用截止阀门控制，定期放水。
(1)调节互相咬合的公口和母口，使尺寸大小相匹配。 (2)按《通风管道技术规程》(JGJ141-2004)选用弯头参数，见表41-3。 圆形弯管曲率半径和最少分节数表41-3 弯管直径D(mm)曲率半径R(mm)弯管角度和最少节数 90°60°45°30° 中节端节中节端节中节端节中节端节 80VDC220>1.5D221212—2 220<D<450ID〜1.5。322212—2 450<D<800ID〜1.5D42221212 800<D<1400ID52322212 1400<DC2000ID82523222 (3)闭合弯头每节板料时，注意加工精度，保证每节直径一致。
（1）调节超载报警开关时，应用标准祛码，保证测量精度。 （2）调节超载报警开关时，应将连接开关的绳头套管清理干净，使其动作灵活，并在调节超载报警开关完毕后进行有效遮盖，防止异物进入。 （3）超载报警开关调节完毕后，应将开关可靠固定。 （4）超载报警调试时，应按照《电梯实验方法》（GB/T10059—2009）第
（1）吊装前应作好对板、墙及梁的预检工作，发现问题应会同设计人员进行洽商后认真处理。 （2）板安装前，两端应画出搭接长度线，板的搭接长度一般应等于板厚.并不得少于70mm。 （3）安装好后的板不得随意挪动。
（1）吊环长短应符合吊装钩挂方便与堆放不被压倒的要求，不宜留置过长。 （2）一般吊环钢筋采用HPB300,严禁用HRB335及其以上的钢筋做吊环。 1图21-30吊板保险绳（3）为避免吊环断裂，对有吊环的构件，吊装时均应加保险绳（图21-30）。（4）预埋钢筋吊环必须有足够的承载能力，位置必须正确。
(1)吊钩位置及承载能力预留时，应参照所订电梯生产厂家相关技术资料及制作安装要求设计。 (2)吊钩位置下空间应按照规范要求设计。规范要求：电梯驱动主机旋转部件的上方应有不小于0.30m的垂直净空距离。 (3)吊钩承载能力应按照规范要求进行设计。规范要求：在机房顶板或横梁的适当位置上，应装备一个或多个适用的具有安全工作载荷标示的金属支架或吊钩，以便起吊重载设备。 159842电梯工程 （4）吊钩标识应按照规范要求进行标识。规范要与横梁主筋照_ 求：在承重梁或吊钩上应标明最大允许载荷。____X—-----、 （5）电梯安装单位进场施工前，应按照规范要求与「'J 土建单位进行交接验收・吊钩设置应安全可靠，位置应［7r 正确，做法如图42-1所示。］一
(1)吊车梁中心线与垂直偏差校正应同时进行。 (2)鱼腹式吊车梁可用F形专用标尺近似地校正腹部垂直偏差。 (3)对T形吊车梁，扭曲不大时可用一端挂线坠的办法校正。扭曲较大时，也可用F形专用标尺校正(图21-26)。 1一吊车梁；2一线坠；3一刻度尺；4—水准泡 附录21.3梁类构件安装质量标准及检验方法 梁类构件安装允许偏差及检验方法 附表21-3 项次项目允许偏差(mm)检验方法 1梁下弦中心线对定位轴线的位移5钢尺检查 垂直度薄腹梁5线坠、经纬仪和钢尺检查 框架主次梁、联系梁3线坠和钢尺检查 2吊车梁中心线对定位轴线的位移5钢尺检查 梁上表面标高0»-5水准仪和钢尺检查 21.4屋架安装
（1）垫点位置必须按设计要求放置，见 图21-17所示。 图21-17刚架支垫方法 （a）垫点位置正确；（b）垫点位置错误 21.2柱类构件安装803 （2）吊装时应根据构件几何尺寸，计算出构件平面重心，吊钩垂线要与重心重合。 （3）'T”形刚架的正确绑扎与吊装方法，应按计算和模拟试验结果确定吊点位置。形刚架的一点、两点、三点绑扎方法见图21-18所示。 图21-18形柱一、二、三点绑扎 在起吊开始时，必须使形柱的底部和梁的顶部同时接触地面，以增加刚架纵向和侧向的刚度。对重叠构件尽量做到柱与梁先起，而肩膀（指梁柱交点处）后起，以减少构件间的吸附力。 （4）进行钢筋混凝土裂缝开展验算，如果钢筋不足,必须附加钢筋以满足吊装要求。
（1）电源线与音频线分别穿管敷设；更换破损线缆。 （2）检查单元门口机、小区围墙机、管理主机音频线以及设备接线端子连接处的焊接质量；焊接处要进行热搪锡处理。 （3）查找干扰源，选择音频线路路由，避开干扰源（湖边、河边）。对讲电话分机、可视对讲机、访客对讲主机安装如图43-12所示。 墙体主机预埋盒 \访客对讲主机 保护管 图43-12对讲电话分机、可视对讲机、访客对讲主机安装示意图
（1）电梯旋转部件应涂成黄色，并用红色箭头标明旋转方向并用文字说明。 （2）加强安装施工人员相关知识培训，增加责任心。 （3）电梯旋转部件，应按照规范要求进行标识。规范要求：对可能产生危险并可能接触的旋转部件，特别是传动轴上的键和螺钉，钢带、链条、皮带、齿轮、链轮，电动机的外伸轴，甩球式限速器，必须提供有效的防护。但带防护装置的曳引轮、盘车手轮、制动轮及任何类似的光滑圆形部件除外。这些部件应涂成黄色，至少部分地涂成黄色。
（1）电梯设备订货与安装单位应尽早与设计单位进行接洽和图纸会审工作，了解土建相关结构，及时提出问题，以便尽早修正。如不易修正，应与建设单位、土建单位和设计单位协商，采取相应的补救措施。 （2）核对所安装电梯型号和厂家提供的土建施工布置图，井道尺寸可偏大，严禁偏小。 （3）土建单位施工时，应按照施工图纸及《电梯工程施工质量验收规范》（GB50310—2002）及《电梯主参数及轿厢、井道、机房的形式与尺寸》（GB/T7025.1—2008/ISO4190-2：2001）要求施工。井道尺寸是指垂直于电梯设计运行方向的井道截面沿电梯设计运行方向投影所测定的井道最小净空尺寸，该尺寸应和土建布置图所要求的一 42.2电梯井道设备部件安装1605 致，规范要求允许偏差应符合下列规定： 1）当电梯行程高度小于等于30m时，为0〜"H25mm； 2）当电梯行程高度大于30m且小于等于60m时，为。〜+35mm; 3）当电梯行程高度大于60m且小于等于90m时，为0H50mlii; 4）当电梯行程高度大于90m时，允许偏差应符合土建布置图要求。
（1）电梯设备采购时，增加对重安全钳。 （2）设计单位在设计电梯井道底坑地面以下空间时，应按照规范要求进行设计。规范要求：位于轿厢与对重（或平衡重）下部空间的防护，如果轿厢与对重（或平衡重）之下确有人能够到达的空间，井道底坑的底面至少应按5000N/m2载荷设计，且应将对重缓冲器安装于（或平衡重运行区域下面是）一直延伸到坚固地面上的实心桩墩，或对重（或平衡重）上装设安全钳。电梯井道最好不设在人们能到达的空间上面。
（1）电梯平衡系数试验完成，对重块调整装配完毕后，应及时将对重块固定牢固。 （2）对重（平衡重）框架组装及对重块的固定时，应按照规范要求进行固定组装。规范要求：如对重（或平衡重）由对重块组成，应防止它们移位，应将对重块固定在一个框架内；对于金属对重块，且电梯额定速度不大于lm/s,则至少要用两根拉杆将对重块固定住。对重（平衡重）块应可靠固定。
（1）电梯慢车试运行前，安装作业人员应先将轿厢与对重（平衡重）放到齐平的位置，用手动盘车的方法大致确定对重重量，待通电调试时，再通过做平衡系数试验，确定对重的精确重量。 （2）补偿链连接在电梯轿厢和对重底部.补偿链悬空部分距底坑地平面不应小于100mm,且需附加二次保护装置。 （3）电梯补偿绳安装时，应按照规范要求进行安装调整。规范要求补偿绳使用时必须符合下列条件： 1）使用张紧轮； 2）张紧轮的节圆直径与补偿绳的公称直径之比不小于30； 3）张紧轮设置防护装置； 4）用重力保持补偿绳的张紧状态； 5）用一个符合规定的电气安全装置来检查补偿绳的最小张紧位置。 补偿绳、链、缆等补偿装置的端部应固定可靠。对补偿绳的张紧轮,验证补偿绳张紧的电气开关应动作可靠。张紧轮应安装防护装置。
（1）电梯地线、零线制作时，应按照规范要求进行安装敷设。规范要求：电梯动力线路与控制线路宜分离敷设或采取屏蔽措施。除36V及以下安全电压外的电气设备金属罩壳均应设有易于识别的接地端，且应有良好的接地。接地线应采用黄绿双色绝缘电线分别直接接至接地端上，不应互相串接后再接地。电梯供电中的中性导体（N，零线）和保护导体（PE,地线）应始终分开。 （2）电气外壳接地制作时.应按照规范要求进行安装施工。规范要求电气设备接地必须符合下列规定： 1）所有电气设备及导管、线槽的外露可导电部分均必须可靠接地（PE）; 2）接地支线应分别直接接至接地干线接线柱上'，不得互相连接后再接地。 （3）电气线路绝缘电阻值应符合规范要求。规范要求导体之间和导体对地之间的绝缘电阻必须大于1000Q/V,且其值不得小于： 1）动力电路和电气安全装置电路0.5M。； 2）其他电路（控制、照明、信号等）0.25M。。 （4）加强施工人员管理，禁止无证人员操作施工。 42.2电梯井道设备部件安装
（1）电梯安装单位进场施工前，要对井道进行有效测量，防止空间预留不足。如需修正，应及时与建设、土建和设计单位协商，采取相应的补救措施。 （2）土建单位施工时，应严格按照施工图纸设计施工才一 （3）设计单位在设计电梯井道顶层高度与底坑深度时，要充分考虑到电梯速度、载重与预留空间的关系。应按照《电梯制造与安装安全规范》（GB7588—2003）第
（1）电气预埋施工要定位准确，全过程放线调整、控制，减少随意性，日光灯吸顶安装，为了保证其美观，可不加绝缘台，预留接线盒应用长方形盒代替普通灯头盒。 （2）吊装的日光灯应根据图纸要求的规格型号，把预埋盒的位置定在吊链一侧，不应放在灯中心，以便日光灯的引下线就可以沿吊链引下，与吊链编织在一起进灯具。吊链环附近如果没有预留孔洞，可另开一孔，使导线直接进入灯具，不能沿灯罩上敷设导线从中间孔进灯具。 （3）灯具、吊扇在吊顶上安装时，应牢固、端正，位置正确，用型材制作支架，或采用吊杆安装、支架与吊杆固定在楼板上，灯具、吊扇可以直接固定在支架和吊杆上。 （4）单联开关回火线应使用白色线，多联开关回火线宜使用白、黑、棕、橙等色线（相线、中性线、PE线中无已经使用的线色）加以区别。 （5）多联开关插座内各接点之间电源线连接时不应拱接，分支线与总线应改为爪形连接，涮锡包扎后放于接线盒内，保证接点连接的可靠性，导线做回头压在开关或插座面板的接线柱上。 （6）不同楼层上下之间阳台的照明器具安装，灯具位置的定位很重要，定位不准给 149239建筑电气安装工程 观感质量造成很大影响。前期预埋施工，应要求土建施工给出阳台位置线，依据土建施工放线，找准预埋盒位置，不应马虎了事。灯具安装时，再次对灯具位置进行调整，保证灯盘遮住接线盒孔洞，达不到上述要求时，需对管线进行适当处理，使灯盘可以完全遮住接线盒孔，避免导线外露。前期预埋定位不精确，后期灯具左右前后调整余地会很小。
（1）电缆沟内支（托）架安装应在技术交底中强调先弹线找好固定点；预埋件固定坐标应准确；使用金属膨胀螺栓固定时，要求螺栓固定位置正确，与墙体垂直，固定牢靠：接地扁铁应正确选择界面，焊接安装应符合工艺要求。 （2）电缆进户穿越外墙套管时，特别对低于±0.000地面深处，应用油麻利沥青处理好套管与电缆之间的缝隙，以及套管边缘渗漏水的问题。 （3）电缆沟内进水的处理方法，应采用地漏或集水井向外排水。
（1）电缆沟底土质不符合要求时，应及时换土，并应夯实，保证底土密实度符合要求。 （2）电缆沟底铺砂或细土时，沟底应找平，放线铺设，并加强厚度的检查，确认符合 39.4电缆敷设1499 要求后再进行下一道工序。 （3）电缆内的杂物清理需要有专人看管检查，并加强成品保护，及时回填，做好预检与隐检记录。
(1)电缆敷设前进行各层实地测量，计算山每段电缆的长度。 (2)尽早落实层箱安装厂作，便于电缆长度确定。
（1）底瓦沾浆必须用生石灰浆。 （2）合瓦屋面的盖瓦应沾月白浆。 （3）干槎瓦、仰瓦灰填屋面应沾月白浆。 （4）每块瓦的沾浆长度不少于瓦长的4/10。 （5）底瓦应沾小（窄）头，合瓦的盖瓦应沾大（宽）头，干槎瓦应沾大头。
（1）底模一般应采用分节脱模法或胎模施工，制作前应将地面平整夯实，固定支座及胎模表面用水泥砂浆抹光并涂刷隔离剂。 （2）两侧及端部模板要有足够的刚度，并撑牢夹紧，保证嵌缝严密，工字形柱模板支立K意见图14-21o （3）叠捣施工时应涂刷专用隔离剂，防止上下粘连。 14.3现场预制混凝土构件模板559 图14-21工字形柱模板
（1）底模要平整坚固，符合构件表面质量要求，边模厚度当容易出现超厚时，可预先将边模高度减小3〜5mm。模板及地坪要涂刷隔离剂。 （2）安装模板时应校正对角拉线长度，接头处要牢固。 （3）浇筑混凝土时，要防止边模浮起。表面要按边模高度铲平。 （4）脱模时间应根据当时气温及混凝土强度发展情况而定。 14.4构件厂预制构件钢模板
(1)低强度等级砂浆应采用水泥混合砂浆，如确有困难，可掺增塑剂或掺水泥用量5%〜10%的粉煤灰，以达到改善砂浆和易性的目的。 (2)水泥混合砂浆中的塑化材料，应符合试验室试配时的质量要求，现场的石灰膏、黏土膏等，应在池中妥善保管，防止暴晒、风干结硬，并经常浇水保持湿润。 (3)宜采用强度等级较低的水泥和中砂拌制砂浆，拌制时应严格执行施工配合比，并保证搅拌时间。 (4)灰槽中的砂浆，使用中应经常用铲翻拌、清底，并将灰槽内角边处的砂浆刮净,堆于一侧继续使用，或与新拌砂浆混在一起使用。 (5)现场拌制的砂浆应随伴随用，拌制的砂浆应在拌后3h内用完；当施工期间最高气温超过30°时，应在2h内用完、预拌砂浆及蒸压加气混凝土砌块专用砂浆的使用时间按照厂方提供的说明书中的规定。
（1）等电位连接导线应使用黄绿相间色标的铜质绝缘导线，接地干线宜采用多股铜芯导线或铜带，其截面积不应小于16mm。综合布线楼层配线柜的接地线截面积也不应小于16mm2。 （2）设备间（弱电间）安装等电位接地装置，机柜接地端子、桥架末端采用截面不小于16mm2黄绿相间色标的铜质绝缘导线与等电位接地装置连接。室外引入的电缆、光缆金属外壳、钢丝均应接地。 （3）对已完成的接地系统在连接弱电接地装置前进行检测，检查是否达到设计和规范要求的标准，若未达到，应采取补救措施增加人工接地体，达到设计和规范要求。 （4）浪涌保护器连接导线应平直，其长度不宜大于0.5m；带有接线端子的浪涌保护器应采用压接；信号线路浪涌保护器接地端宜采用截面积不小于1.5mm?的铜芯导线，与设备机房内的局部等电位接地端子板连接。 （5）防雷接地与交流接地、直流工作接地、安全保护接地共用一组接地装置时，接地装置的接地电阻值应按接入设备中要求的最小值。
(1)地下工程的电源线路，宜采用明线装置，以便于防水处理和检修维护。穿透砖砌内墙的线管应选用密封性能良好的金属管，两端头要按穿墙管道作法处理。 (2)暗线装置的穿线管必须封闭，埋设时不得有任何破损，线管端头外露处按穿墙管道作法处理。线盒、电闸箱等应先拆除，在槽内做好防水层以后再装入。 (3)地下工程通过电缆线路的部位，要采取刚柔结合作法进行处理，见图1141。
(1)地基土的含水量在达到或接近最佳含水量时，挤密效果最好。当含水量过大时，必须采用套管成孔。成孔后如发现桩孔缩颈比较严重，可在孔内填入干散砂土、生石灰块或砖渣，稍停一段时间后再将桩管沉入土中，重新成孔。如含水量过小，应预先浸湿加固范围的土层，使之达到或接近最佳含水量。 (2)必须遵守成孔挤密的顺序，应先外圈后里圈并间隔进行。对已成的孔，应防止受水浸湿且必须当天回填夯实。 (3)施工时应保持桩位正确，桩深应符合设计要求。为避免夯打造成缩颈堵塞，应打一孔，填一孔，或隔几个桩位跳打夯实。 (4)控制桩的有效挤实范围，一般以2.5〜3倍桩径为宜。
（1）地基夯实时，应使土保持在最佳含水量的范围内（即Wy±2）,如土太干，可适当加水，加水后应待水全部渗入土中一昼夜后，并检验土的含水量已符合要求，方可进行夯打。若地基土的含水量过大，可铺撒吸水材料，如干土、碎砖、生石灰等，或采取换土等其他有效措施。 （2）分层填土时，应取含水量相当于或略高于最佳含水量的土料，每层铺填后应及时夯实。基坑（槽）周边应做好排水措施，防止向坑（槽）内灌水。 （3）在条形基槽和大面积基坑内夯打时，宜先按一夯挨一夯顺序进行，在一次循环中同一夯位应连夯两下.下一循环时，夯位应与前一循环错开1/2锤底直径，如此反复进行；在较小面积的独立柱基基坑内夯打时，一般采用先周边后中间或先外后里的跳打法；当基坑（槽）底面的标高不同时.应按先深后浅的顺序逐层夯实。 （4）落距应按规定执行，落锤必须平稳，夯位要准确，基坑（槽）的夯实范围应大于基础底面，开挖基坑（槽）每边比设计宽度加宽不宜小于0.3m,湿陷性黄土地区不得小于0.6m。坑（槽）边坡应适当放缓。 （5）分层夯实填土时，必须严格规定控制每层铺土厚度。试夯时的层数不宜小于二层O 附录7.3重力夯实加固地基质量检验标准 试夯后应挖探井取样检查夯实效果，测定坑底以下2.5m深度范围内的密实度，每隔0.25m逐层取土进行试验，并与试坑以外相对深度的天然土密实度作比较。 正式施工后检查夯实效果，除应满足试夯最后下沉量的规定要求外，尚应符合夯实的基坑（槽）表面总下沉量不少于试夯总下沉量的90%,用以上两个指标控制质量，即认为合格。其夯击检查点的数量如下： 每一单独基础至少应有1点； 对基槽每20m应有1点； 对整片地基每50~100m2取1点。 通过检查，如质量不合格时，应进行补夯，直至合格为止。 2367地基加固处理 重力夯实加固地基质量检验标准 附表7-5 项目类别序号检查项目允许偏差或允许值检查方法 主控项目1地基强度设计要求按规定方法 2地基承载力设计要求按规定方法 一般项目3夯锤落距（mm）±300钢索设标志 4锤重（kg）±100称重 5夯击遍数及顺序设计要求计数法检查 6夯点间距（mm）±500钢尺量检查 7夯击范围（超出基础范围距离）设计要求钢尺量检查 8前后两遍间歇时间设计要求实测或检查施工记录 7.4强力夯实加固地基 强夯法（强力夯实法）是一种软弱地基深层加固方法，其有效加固深度随夯击能量增大而加深，它是利用不同重量的夯锤，从不同的高度自由落下，产生很大的冲击力来处理地基的方法。它适用于砂质土、黏性土及碎石、砾石、砂土、黏土等的回填土，以提高地基的强度，满足上部荷载的要求。
（1）导轨安装前应检查导轨有无弯曲，对弯曲的导轨进行调直。 （2）用专门的导轨找道尺自下至上进行校对，压道板与导轨连接螺栓暂不拧紧，当用找道尺校验时，再逐个拧紧压道板和导轨连接板螺栓。 （3）安装导轨时应按照规范要求进行施工。规范要求每列导轨工作面（包括侧面与顶面）相对安装基准线每5m长度内的偏差均不应大于下列数值： 1）轿厢导轨和装设有安全钳的对重导轨为0.6mm； 2）不设安全钳的T形对重导轨为1.0mm。 对于铅垂导轨的电梯，电梯安装完成后检验导轨时，可对每5m长度相对铅垂线分段连续检测（至少测3次），取测量值间的相对最大偏差，其值不应大于上述规定值的2倍。两列导轨顶面间的距离偏差：轿厢导轨。〜+2mni；对重导轨0〜+3mm。导轨应用压板固定在导轨架上，不应采用焊接或螺栓方式与支架连接。 （4）导轨安装质量太差时，可考虑从新安装。
（1）当用火焰加热进行热矫正时，加热温度一般为700〜800℃,不应超过900℃。冷却时，对于碳素结构钢，允许用浇水使其快速冷却，可达到加快矫正速度的效果，但对厚度的厚板不宜浇水冷却，对低合金结构钢，绝不能浇水冷却（并须防止雨淋）* 24.2钢结构制作899 应让构件在环境中自然冷却。 （2）构件同一区域加温不宜超过二次。 （3）当零件采用热加工成型时，应根据材料的含碳量选择不同的加热温度，一般控制在900〜1100℃（根据需要，也可加热至1100〜1300℃）,当温度下降，碳素结构钢在降到700℃时，低合金结构钢在降到800℃时,应结束加工。低于200〜4001时・严禁锤打、弯曲或成型。 （4）对弯曲加工、轧圆利折弯，应按冷热加工时的环境温度、加工温度和加工机械的性能特性等要求进行施工，以免引起不必要的误差和问题。
(1)当围岩渗水较大时，应先采用导水法排水，然后再喷射混凝土，通常有以下几种方法处理排水。 1)弹簧管法排水：适用于在裂隙水成线形分布的地段。弹簧管制作时，首先用12〜14号镀锌钢丝绕成弹簧，直径视裂隙水量的大小而定。弹簧圈外包塑料布或玻璃布，塑料布外再用铁窗纱保护，将弹簧用14〜20号钢丝固定在裂隙处形成导水管。弹簧两侧用 图n-48弹簧管排水 1—快凝水泥浆(通常封住)：2—铁窗纱夹玻璃布(塑料薄膜)；3—12〜14号镀锌钢丝绕制弹簧；4-20号镀锌钢丝固定导水管 速凝水泥砂浆封闭，然后进行喷射混凝土作业,见图1148所示。为防止弹簧管外的喷射混凝土开裂，可增设一层直径4mm的钢丝网。 2)半圆铁皮法排水：适用于裂隙水量较大、而岩壁比较平整的部位。将薄铁皮做成半圆形,固定在岩壁裂隙处，两侧再用速凝水泥砂浆封闭，并用14号钢丝固定，然后喷射混凝土，其结构如图11-49所示。 3)钻孔引流排水：当围岩有明显渗漏点时, 图11-49半圆铁皮法排水 1—快凝水泥浆；2一裂隙；3—裂隙水渗漏处半圆铁管 11.7特殊工法结构防水工程415 可先在漏水处钻孔或凿槽，将漏水引流集中，然后用速凝止水材料封闭，插入导管，将水集中导出，如图11-50所示。 图11-50钻孔引流 1—快凝水泥浆；2一裂隙：3一环向导水槽；4-钻孔；5—橡胶条 4）边喷边排法：在喷射混凝土的同时，用速凝材料将橡皮管固定在岩壁上，然后边喷射混凝土边抽去橡皮管*喷射混凝土与岩壁间形成渗水通道，使裂隙水从中排出。 5）玻璃棉引水带法：对于大面积的片状渗漏水，可采用玻璃棉做成引水带,贴在岩壁的渗漏处，将水引至侧墙的排水沟，如图11-51所示。玻璃棉具有孔隙多，不易腐烂，容易敷贴在岩壁上，与喷射混凝土结合,具有良好的排水性能，但造价较高。 6）喷涂快凝材料作内防水层:对于无明显渗漏水或间歇性渗漏水地 图11-51玻璃棉引水带导水 段，可在两层喷射混凝土层中，喷涂氯丁胶乳沥青等快凝材料作内防水层。 （2）喷射混凝土首先应除去危石、清洗岩面，分次喷混凝土，每次厚度约为3〜8cm。每次喷完以后，应消除回弹料、松散料，并喷水养护。第一层喷完后，加设锚杆，必要时再挂钢筋网，然后再喷第二层、第三层混凝土。 （3）喷射混凝土喷层厚度应有60%以上不小于设计厚度，最小厚度应大于设计厚度的50%,且平均厚度不小于设计厚度。喷层厚度应＞80mm,对地下工程变截面及轴线转折点的阳角部位，应增加50mm以上的喷射混凝土。 .（4）锚杆长度一般都在1.5m以上。应重视对锚杆孔防水处理。锚杆孔无渗漏水时，可直接用1：1〜1：2的高强度水泥砂浆堵塞；锚杆孔有渗漏水时，应先注浆封水，浆液最好选用粘度小、强度低的丙凝浆液。 （5）在地下地质条件较差或洞室跨度较大时，为了维持岩层的稳定和增强岩层的刚度，需在喷射混凝土中设置钢筋网。当设置钢筋网时，洞室开挖必须采用光面爆破，以使洞室开挖表面更为平整。 （6）喷射带钢筋网结构时，要避免形成孔洞和蜂窝。喷嘴到受喷面的距离一般为500〜600mm,以增加喷混凝土的冲击压实力，保证混凝土的密实性和对钢筋的握裹力。 41611防水工程 （7）喷射混凝土有预埋件时，应采取防水措施止水。
（1）当塑钢门窗与墙体固定时应先固定上框，后固定边框。 （2）混凝土墙洞口应采用射钉或塑料膨胀螺钉固定。 124433门窗及玻璃工程 （3）砖墙洞口应采用塑料膨胀螺钉或水泥钉固定。
(1)当卡钻时，若锥头向下有活动余地，可使钻头向下活动并转动至孔径较大方向提起钻头。也可松一下钢丝绳，使钻锥转动一个角度，有可能将钻锥提出。 (2)卡钻不宜强提，以防坍孔、埋钻。宜用由下向上顶撞的办法，轻打卡点的石头，使钻头上下活动，以脱离卡点或使掉入的石块落下。 (3)用较粗的钢丝绳带打捞钩或打捞绳放进孔内，将冲锥钩住后，与大绳同时提动或交替提动，并多次上下、左右摆动试探，有时能将冲锥提出。 (4)在打捞过程中，要继续搅拌泥浆，防止沉淀埋钻。 (5)用其他工具，如小的冲锥、小掏渣筒等下到孔内冲击，将卡锥的石块挤进孔壁，或把冲锥碰活脱离卡点后，再将冲锥提出。但要稳住大绳，以免冲锥突然下落。 (6)用压缩空气管或高压水管下入孔内，对准卡锥一侧或吸锥处，适当冲射片刻，使卡点松动后强行提出。 (7)使用专门加工的工具将顶住孔壁的钻头拨正。 (8)用以上方法提升卡锥无效时，可试用水下爆破提锥法。将防水炸药(少于1kg)放于孔内，沿锥的滑槽放到锥底，而后引爆，振松卡锥，再用卷扬机和链滑车同时提拉。
（1）当基坑深度较浅（&5m）,且边坡土质稳定时，在基坑将要挖到基底设计标高时，再用水准仪在坑内四周槽壁上测设一些小木桩，使其顶面到坑底设计标高为一固定值，作为控制高程的依据。 （2）当基坑埋深较大时（〉5m）,在基坑四周护坡钢板桩、混凝土护壁桩或其他支护设施上，选择部分侧面竖向平直规正的桩，在其上各涂一条10cm宽的竖向白漆带，用水准仪根据原始水准点测出土0.00以下各整米数的水平线，用红漆段间隔分色，做出标识，作为水准控制点，然后在基坑内使用水准仪，校测四周护坡桩上的水准点是否在同一标高的水平线上， 902建筑测量工程 误差不得超过±3m。在施测基础标高时，应后视两个以上的水准点作为校核。 (3)观察时尽量选择适当的坑内基准点，使前后视线等长。
（1）当钢筋端头倾斜过大时，应事先把倾斜部分切去才能焊接，端面力求平整。 （2）焊接时应适当加大熔化量，保证钢筋端部均匀熔化。 （3）采用铁丝圈（焊条芯）引弧时，铁丝圈（焊条芯）应置于钢筋端部中心，不能偏移。 （4）填装焊剂尽量均匀。
（1）当板厚大于12mm时，冲孔会使孔边产生裂纹和使钢板表面局部不平整。因此高强度螺栓孔制孔.必须按规范要求采用钻孔成型工艺。 （2）对栓孔较多的节点板，应用数控钻床或套模制孔，确保节点板的互换性。 （3）安装高强度螺栓时，螺栓应能自由穿入螺栓孔。安装或制作公差造成孔错位时，不得采用气割扩孔”应该采用钱刀扩孔,且按《钢结构工程施工质量验收规范》（GB50205-2001）的要求，扩孔后的孔径不得超过1.2%（d为高强度螺栓直径）。 24.6高强度螺栓连接947
（1）单位工程所需水泥应使用同一厂家、同一批次；所用砂子应用同一产地的中砂；白灰膏统一用淋灰池下水头的；所用原材料应一次备足。 （2）施工中应有专人计量.砂浆的配合比和稠度必须严格掌握，砂浆应随拌随用，拌制出的砂浆存放时间不得超过2h,不得使用放置时间过长已结硬的砂浆。 （3）喷涂前应对墙面进行检查，对墙面凹凸不平的部位，应找平处理。墙面浇水要均匀一致；对不同材质的界面处应事先挂抗裂网片。 （4）尽量避开雨天喷涂施工，冬期施工要注意防冻，并注意对防冻剂的选用，防止防冻剂析白情况发生。 35.4水刷石、刷砂饰面1301 35.4水刷石、刷砂饰面
（1）单点定位参数设置及输入应严格按规定进行，根据需要将事先设计的测点理论坐标或已测定的三维坐标转换参数安置到导航型手持式GPS接收机内并选定好用户坐标系统及高程系统，然后按拟定的作业路线依次导航到达预定的测点位置或实时指定的位置进行观测。 （2）根据GPS卫星分布状况及精度要求确定每点观测时间（＞5min）。应在工区内选择5个及以上均匀分布的高级控制点上测定三维坐标转换参数Dx、。丫、5,要求其间最大差值015m、平均差值&10m。 （3）使用带有提高测高精度装置的手持式GPS接收机，测高时需在高级控制点上进行高程校准且控制半径要求不超过50km。 （4）单点定位现场作业应按相关要求进行接收机设置。当导航定位剩余误差显示符合要求后予以确认并按规定格式做好记录。 2.7测量仪器的检验与校正
（1）待挤压钢筋在连接前作插入尺寸标记与检查标记，挤压按照要求将钢筋插入到位；挤压前应检查套筒表面的挤压标识，没有标识或标识不清晰的应退货。 （2）挤压前应检查套筒上压痕标志线，没有标志线或标识不清晰应退货；挤压操作时压模与检查标志线应对正。 （3）套筒在挤压前及挤压过程中，调整压钳，使压模压接方向与套筒轴线保持垂直；将被连接的两端钢筋处于同一轴线上；对挤压不符合要求的接头应切掉重新连接。 （4）套筒与进场钢筋应按照标准要求做接头的工艺检验，以验证与调整提供的套筒与进场的钢筋挤压工艺的匹配性；应严格按照工艺检验合格的挤压力参数进行操作；在更换钢筋厂家、套筒生产批号后应再进行工艺检验，以确定最佳的挤压力参数。 （5）严格按照规定的压力操作；应对设备上的压力表进行标定（有些压力表虽未到标定期限，但对其精度有怀疑时也可以进行标定）；加强入场套筒的硬度检验，对硬度不符合标准要求的套简要退货处理。
（1）待电压稳定后再运转。 （2）调整三角带松紧度。 （3）按设计转数比，调换电动机或风机叶轮轴槽轮。 （4）三相电源倒换其中一相。 （5）风机启动后，将启动调节阀全部打开。 （6）加厚法兰垫，拧紧法兰螺栓。 （7）缩短帆布连接管长度，帆布表面可涂刷一层密封涂料。
（1）大木安装前要用丈杆仔细核对柱顶石轴线尺寸及大木构件的尺寸。 （2）大木安装过程中随时用丈杆校核开间、进深尺寸，以防闯退中线。 （3）严格按照大木安装的要求进行操作，不能偷工减序。 （4）严格遵守大木安装程序的十六句口诀： 对号入座，切记勿忘，先内后外，先下后上；下架装齐，验核丈量，吊直拨正，牢固支俄；上架构件，顺序安装，中线相对，勤校勤量；大木装齐，再装椽望，瓦作完工，方可撤俄。
（1）大面积拼装一般采取从中间向两边或向四周的顺序进行，杆件有一端应是自由端，能及时调整拼装尺寸，以减小焊接应力与变形。 （2）螺栓球节点总拼装顺序一般从一边向另一边，或从中间向两边顺序进行。只有螺栓头与锥头（封板）端部齐平时，才可以跳格拼装，其顺序为：下弦一斜杆一上弦。 （3）钢网格结构焊接应先焊接下弦节点，使下弦收缩向上拱起，然后焊接腹杆及上弦。焊接时应尽量避免形成封闭圈，否则焊接应力加大，产生变形，一般可采用循环焊接法。 （4）节点带盖板可用夹紧器加紧后点焊定位，再进行全面焊接。
（1）大截面框支梁混凝土内部水化热必须得到有效控制，试配时可以掺用高效减水剂及粉煤灰，以降低水泥用量，同时利用减水剂的缓凝效果使混凝土内部最高温升得到延缓。对混凝土的入模温度加以控制（如对砂、石淋水降温，对搅拌水加冰块进行降温），螺栓孔处不穿PVC管，使梁截面不被削弱，减少开裂的几率。 （2）在满足泵送的前提下尽量减小坍落度。 （3）混凝土必须连续浇筑，并进行二次振捣，以提高混凝土与钢筋的握裹力，防止出现混凝土沉落而产生裂缝，增加混凝土密实度，提高其抗裂性。 （4）为减小混凝土凝结过程中支座（柱墙）对框支梁的约束，可采取框支梁、柱、墙一次性浇筑。 （5）框支梁钢筋出现保护层偏大时.可在箍筋外附加小直径、小间距的温度筋，减少收缩裂缝。 （6）延缓拆模时间，加强养护措施。由于框支梁截面较大，施工前必须计算混凝土内外温差以确定保温层厚度。梁内埋测温孔，定时监控温差情况。混凝土浇筑7d后方可开始分次拆除保温材料及梁侧模板.养护期不少于14do
（1）大边长度小于630mm的矩形风管，以C形插条连接两段风管时，应该先连接风管上、下水平的C形插条，再连接风管两侧垂直的C形插条；上下水平插条的长度等于风管水平面的宽度，两侧垂直插条的长度等于风管两侧面的高度再加上、下两端不小于20mm的延长量，折弯成90°角，紧贴压倒在上、下水平C形插条的端部。 （2）C形插条必须采用符合要求的机械进行加工，以保证C形插条外形的各部位尺寸准确，成型规正，与风管管口加工插口的宽度应相匹配。 （3）风管管口的扳边量要合适，折弯后的角度及各部位的尺寸应准确，外形规正，与C形插条连接匹配严密，其允许偏差应小于2mm。
（1）打注胶车间环境应清洁无尘，室内温度不宜低于15°,也不宜高于27°,相对湿度不宜低于50%。若打注胶车间由普通楼房临时改造而成，则应控制环境温度、湿度，使能符合规范规定，监理单位必须加强对这部分工程的验收工作。 （2）实际注胶宽度宜比设计加宽1mm,实际用胶量宜为理论用胶量的1.03〜1.08。 （3）着胶构件清洗采用无纺布裁剪小块并按要求清洗，即可达到较好的清洗效果。 （4）结构胶打注后应对注胶情况进行全数检查，看其是否有气泡或不饱满问题，另外，还应抽样检查结构胶剥离面位置、注胶尺寸等情况。结构胶应按胶类的不同进行合理的养护。
（1）从枭砖以上（不含枭砖）单独排砖。排砖时从花头外皮线开始核算，用丁砖与条 44.1瓦石作工程1643 砖摆出十字缝。棺头外皮线至柱外皮的一段，与丁砖对应的一层，应随之加长（此砖称为“整”）。与条砖对应的一层，应以“砖找”补齐（此砖称为“破”）。 （2）在摆放第一层第一块砖前，应先核算一下至枪头底共有几层。如为奇数层，第一块砖必须用“整工如为偶数层，第一块砖必须用“破”。如赶不上整数层（如五层半），半层应按一层算（如五层半即按六层算）。 （3）两层盘头的里棱线按俄檐砖的里棱斜线确定，使这3块砖的里棱在同一条斜线上。按此要求在两层盘头的里侧划出斜线，将多余的部分打掉、磨齐后再安装。
（1）窗台板的顶部标高必须由基准线统一往上量测,房间有多个窗台板时应拉通线找平，并且在每个窗台的木砖顶面钉找平木条。 （2）如果几个窗框的高低有出入，应经过测量后作适当调整。一般就低不就高，窗框高低偏差较大时，可将窗台板下面的窗台适当进行剔凿、修补，以保持窗台板高度一致。
（1）窗帘盒的标高不得从顶板往下量，更不得按窗洞口的实际位置安装,必须以基准线（室内50线）为标准。 （2）同一墙面上有多个窗帘盒时，必须拉通线找平、控制标高。 （3）洞口或预埋件位置不对时，应先调整或做后置埋件，确保预埋件处于正确位置。 （4）安装窗帘盒前，先将窗套的边线用方尺引到墙上，在窗帘盒上也应画出窗套的位置线，安装时两者必须重合，确保位置正确。 （5）窗口上部抹灰应设标筋，并用大杠横向刮平。安装窗帘盒时.应用靠尺进行检查，如果墙面不平，应将盖板进行适当的修刨，不得凿墙皮，确保盖板与墙面贴紧。
（1）除严格执行班前试验，正确优选焊接参数外，还必须进行试焊样品质量自检，目测焊点外观是否与班前合格试件相同，制品几何尺寸和外形是否符合设计要求，全部合格后方可成批焊接。 （2）电源电压的变化直接影响焊点强度。在一般情况下，电压降低15%,焊点强度可降低20%；电压降低20%,焊点强度可降低40%。因此，要随时注意电压的变化，电压降低或升高应控制在5%的范围内。 17.2钢筋电阻点焊637 (3)发现钢筋点焊制品焊点过烧时，应降低变压器级数，缩短通电时间，按新调整的焊接参数制作焊接试件，经试验合格后方可成批焊制产品。 (4)切断电源，校正电极。 (5)清理触点，调节间隙。
（1）池壁支模采用螺栓对拉，可以有效防止混凝土胀模。为了使池壁不因使用对拉螺栓而渗水，对拉螺栓要加预制细石混凝土套管，池壁的厚度用套管长度来控制，套管混凝土的强度等级及抗渗等级与池壁混凝土相同，其构造形式如图48-2所示。每层模板高度用水平二行对拉螺栓，其水平间距视池壁厚度和横楞刚度一般采用1〜1.5m。池壁模板拆除后，对拉螺栓孔的堵塞和修补是满足水池抗渗的重要环节。一般可采用石棉水泥浆，其配合比为水：石棉绒：水泥=1：3：7（重量比），搅拌均匀的石棉水泥浆能手捏成团、落地散开为宜。堵孔时加料斗和冲杆（图48-3）,从池壁内外分别向孔内塞满石棉水泥，并从两端同时用锤子敲击冲杆，把孔内的石棉水泥捣固密实，孔两端用砂浆填满抹平。填孔材料也可采用膨胀水泥砂浆，其配合比要经过试验。 图48-2混凝土套管图48-3堵孔工具 （a）加料斗；（b）冲杆 （2）池壁发生胀模，如混凝土密实，满足抗渗要求，只需将池壁内侧大致凿平满足抹灰需要即可，因水池大都埋在地下，对观感质量影响不大。 48.4冷却塔1777 48.4冷却塔 钢筋混凝土双曲线自然通风冷却塔为高耸构筑物，主要分为环基、池壁、人字柱、双曲线筒壁和塔心设施等。冷却塔以其体高、面大、壁薄等特点成为施工中的难点；又以运行环境潮湿、冷热交替的水工构筑物成为质量控制的要点。冷却塔施工方法大致相同，人字柱施工分现浇和预制吊装两种方法；风筒施工分普通三节脱模翻板施工和电动爬模施工两种。
(1)承重支架应通过施工工况验算来确定，并考虑卸载工况。 (2)与设计共同确定结构是否需要起拱以及起拱值。 (3)通过施工工况分析，确定卸载顺序、分级、行程等工艺数据。 (4)在卸载施工前，应对结构进行预验收，保证结构安装的节点处理等达到设计要求。 (5)根据实际工况选择适合的卸载方法，如螺旋千斤顶同步卸载法、液压千斤顶同步卸载法、沙箱卸载法、切割法等。
（1）成排柱子支模前，应先在底部弹出通线，将柱子位置兜方找中。 （2）柱子支模前必须先校正钢筋位置。 （3）柱子底部应做小方盘模板，或以钢筋焊成柱断面外包框（图 （4）成排柱模支撑时，应先立两端柱模，校直与复核位置无误后，顶部拉通长线，再立中间各根柱模。柱距不大时，相互间应有剪刀撑及水平撑搭牢。柱距较大时，各柱单独拉四面斜撑，保证柱子位置准确。 （5）钢柱模由下至上安装，模板之间用楔形插销插紧，转角位置用连接角模将两模板 55014模板工程 图14-13柱底焊外包框 1-柱内钢筋： 2—加焊钢筋，长与柱外包齐 连接，以保证角度准确。 （6）调节柱模每边的拉杆或顶杆上的花篮螺栓，校正模板的垂直度，拉杆或顶杆的支承点（钢筋环）要牢固可靠的预埋在楼板混凝土内。 （7）柱模外面每隔500mm左右应加设牢固的柱箍，防止炸模（图14-14）o （8）同
（1）称重装置一般安装在轿厢底或轿厢上梁上，由多个微动开关或称重传感器组成。支架固定方式应采用螺栓固定。 （2）支架及传感器调整完毕后，应可靠固定。 （3）电子称重传感器必须准确设置参数。在重负荷运行时，给电机输出一个预负载电流，作为启动补偿，避免电梯启动时，发生轿厢瞬间下滑或上滑现象。目前高档电梯均使用随负载变化能发出连续信号的电子称重装置。
（1）沉井在终沉阶段，每lh应观测一次，周边开挖深度应小于100〜300mm（视土质而定），在距设计井底标高100〜200mm时应停止井内挖土和抽水，使沉井靠自重沉至设计标高或接近设计标高，达到稳定；或经观测在8h内累计不沉量不大于10mm时，始可进行沉井封底。 （2）如在软弱土层中，停止挖土和排水后，2〜3d仍不能稳定，则应立即在刃脚下加设4〜8个支墩，加大支承面积等措施，控制不再下沉。
（1）沉井下沉挖土应根据不同土质情况，研究采取一定有效的挖土顺序，分层开挖,使挖土对称、均衡，刃脚下部地基土受力均匀，达到沉井均匀、竖直平衡下沉。 （2）沉井下沉挖土，对松软土质，应先挖沉井中部土层（每层约深40〜50cm）,沿沉井刃脚周围保留土堤，使沉井在自垂作用下挤（切）土下沉（图10-5a）；对中等密实的±;如刃脚土堤挖出后仍很少下沉，可再从中部向刃脚分层均匀削薄土堤，使沉井平稳下沉（图ld5b）；对土质软硬不均的土层，应先挖硬的一侧，后挖软的一侧；对流砂层应 图165沉井下沉开挖次序 （a）松软土开挖；（b）中等密实土开挖；（c）、（d）坚硬土层开挖1一刃脚；口一小土堤；1,2,3,4、5、6,7,8一刷坡次序 35610沉井工程 只挖中间，不挖四周；对坚硬土，可按撤除垫木的顺序分段掏空刃脚•并随即回填砂砾，待最后几段（即定位承垫木处）掏空并回填后，再分层逐步挖去回填填料，使均匀下沉（图165c、d）o
（1）场区平面控制网，可根据场区的地形条件和建（构）筑物的布置情况，布设成建筑方格网、导线及导线网、三角形网或GPS网等形式。 （2）平面控制网的布设，应遵循下列原则：首级控制网的布设，应因地制宜，且适当考虑发展；当与国家坐标系统联测时，应同时考虑联测方案。首级控制网的等级，应根据工程规模、控制网的用途和精度要求合理确定。加密控制网,可越级布设或同等级扩展。 （3）控制网中应包括作为场地定位依据的起始点和起始边，建筑物的对称轴和主要轴线，主要的圆心点（或其他几何中心点）和直径方向（或切线方向），主要弧线长、弦和矢高的方向，电梯井的主要轴线和施工的分段轴线等。 （4）控制网要在便于施测、使用（平面定位及高层竖直测设）和长期保留的原则下，尽量组成四周平行于建筑物的闭合图形，以便闭合校核。 （5）控制线的间距以30〜50m为宜，控制点之间应通视、易测量，控制桩的顶面标高应略低于场地的设计标高，桩底应低于冰冻层，以便长期保留。 （6）高层建筑物附近至少要设置3个栋号水准点或±0.000水平线，一般建筑物要设置2个栋号水准点或±0.000水平线。 （7）整个场地内，东西或南北每相距100m左右要有水准点，并构成闭合图形，以便闭合校核。 （8）各水准点点位要设在基坑开挖和地面受影响而下沉的范围之外，水准点桩顶标高应略高于场地设计标高，桩底应低于冰冻层，以便长期保留。通常也可在平面控制网的桩顶钢板上，焊上一个小半球作为水准点之用。 2.1施工控制测量85 （9）卫星定位测量控制网的布设，应符合下列要求： 1）应根据测区的实际情况、精度要求、卫星状况、接收机的类型和数量以及测区已有的测量资料进行综合设计； 2）首级网布设时，宜联测2个以上高等级国家控制点或地方坐标系的高等级控制点;对控制网内的长边，宜构成大地四边形或中点多边形； 3）控制网应由独立观测边构成一个或若干个闭合环或附合路线，各等级控制网中构成闭合环或附合路线的边数不宜多于6条； 4）各等级控制网中独立基线的观测总数，不宜少于必要观测基线数的L5倍； 5）加密网应根据工程需要，在满足规范精度要求的前提下可采用比较灵活的布网方式； 6）对于采用GP，RTK测图的测区，在控制网的布设中应顾及参考站点的分布及位置。
（1）场地要平整。如场地不平，施工时，应在打桩机行走轮下加垫板等物，使打桩机底盘保持水平。 （2）同
（1）拆模后，必须清除模板上遗留的混凝土残浆，再刷脱模剂。 （2）严禁用废机油作脱模剂，脱模剂材料可选用皂液、滑石粉、石灰水及其混合液和各种专门化学制品脱模剂等。 14.1模板一般质量通病541 （3）脱模剂材料宜拌成稠状，应涂刷均匀，不得流淌，一般以刷两度为宜，以防漏刷，也不宜涂刷过厚。 （4）脱模剂涂刷后，应及时浇筑混凝土，以防隔离剂层遭受破坏。
（1）层门地坎槽、滑道要定期清理，保持槽内无异物，导轨无油污与尘土结块。 （2）层门自闭装置为钢丝绳重块式的，要定期检查钢丝绳有无折弯，重块有无脱落现象。弹簧折臂式的要定期检查折臂是否变形，弹簧是否有老化折断现象。 （3）安装、维保人员应按照规范要求进行检查。规范要求：在轿门驱动层门的情况下，当轿厢在开锁区域之外时，无论层门因何种原因而开启，应有一种装置（重块或弹簧）确保该层门自动关闭。
（1）测量截面位置应选择在气流较均匀的直管段上，并距上游局部阻力管件（三通头、弯头、阀门等）4〜5倍管径（或矩形风管长边尺寸）以上，距下游局部阻力管件2倍管径（或矩形风管长边尺寸）以上，当条件受限制时，可适当缩短距离，但应适当增加截面测点数。 （2）测量点布置不当的防治措施是：将矩形风管截面划分为若干个接近正方形的、面积相等的小断面，面积一般不大于0.05m?,且边长V220mm为宜（虚线分格），测点位于各个小断面的中心（十字交点），测点的位置和数量取决于风管断面的形状和尺寸；将圆形风管断面划分为若干个面积相等的同心圆环，测点布置在各圆环面积等分线上，且应在相互垂直的两直径上布置2个或4个测孔。 （3）风管风量测试仪器可以是毕托管和微压计的组合或直接使用风速仪，当动压小于10Pa时，风量测量推荐用热电风速计或数字式风速计。 （4）当采用毕托管测量时，毕托管的直管必须垂直管壁，毕托管的测头应正对气流方向且与风管的轴线平行，测量过程中，应保证毕托管与微压计的连接软管通畅无漏气；当采用热球式风速仪进行测量，测量前应按仪表使用说明书规定进行机械调零及预热调零，测量时，注意使测杆垂直，并使探头有顶丝的一面正对气流吹来的方向，将风速探头测杆端部热敏感应件拉出，插入风管测孔中进行测量。
（1）测角时，采取盘左或盘右的两个位置观测，取平均值，消除视准轴与水平轴不垂直，水平轴与竖轴不垂直，以及仪器度盘的偏心差等误差。 （2）经纬仪对中力求准确，测量时，对中的偏心差不得超过1mm。 （3）照准目标力求准确，必须用十字丝交点正对测点的标志。 （4）整平仪器，使水平度盘尽可能保证水平位置。 （：5）尽可能避开不利的因素，以免影响测角精度。
（1）侧向扭曲较大的梁（在制作允许偏差范围内）处理办法： 1）两端同向偏斜时，尽量校正为零，使中点垂直偏差与两端垂直偏差数值相等，同时对位移进行适当调整； 2）两端反向偏斜时，尽量校正为零，以中点垂直为主，使两端垂直偏差绝对值相等。 （2）吊装时，垫铁垫实后用电焊点焊固定，经垂直偏差复查无误后再脱钩。 （3）吊线操作工应经过培训。
（1）侧模刚度要计算，尽量采用槽形、箱形等刚度较大的截面形式。 （2）合页板焊接位置要正确。为减少旋转时的摩擦，可在合页板两边焊上6mm厚环形垫圈，如图14-23所示。 56214模板工程 图14-23侧模合页板加垫圈 （3）及时检查合页板旋转孔径，过大则更换。销轴磨细也要及时更换。紧固件如有掉落或变形要及时换备件。
（1）侧帮在梯段处可用钢模板，以2mm厚薄钢模板和8号槽钢点焊接连，每步两块侧帮必须对称使用，侧帮与楼梯立帮且U形卡连接。 （2）底模应平整，拼缝应严密，符合施工规范，若支撑杆细长比过大，应加剪刀撑撑牢。 （3）采用胶合板组合模板时，楼梯支撑底板的木龙骨间距宜为300〜500mm,支承搁栅和横托间距为800〜1000mm,托木两端用斜支撑支柱，下用单楔楔紧，斜撑间用牵杠互相拉牢，龙骨外面钉上外帮侧板，其高度与踏步口齐，踏步侧板下口钉1根小支撑，以保证踏步侧板的稳定固。
（1）仓库管理人员应有正确的材料台账，并根据领料人的要求严格发料，加强责任心。 （2）放样下料人员领料时，应根据施工详图和工艺文件，严格按要求领取满足图纸、工艺的材质、厚度、长度和宽度要求的材料；若有Z向要求的钢板，应查阅超声波探伤合格的检查资料，并与仓库管理发料员核对是否正确，签字认可。 （3）放样下料人员应按工艺规定的方向（构件主要受力方向和加工状况）进行下料。 （4）若材料代用，应向工艺技术人员反映，然后由工艺技术人员向深化设计人员，再向原设计人员申请材料代用洽商，经原设计人员同意后，方可代用。
(1)参照
17.3"钢筋电弧焊”相关内容的防治措施。 (2)涂面漆前必须先将焊渣清理干净后再涂防腐漆，最后再刷面漆。
（1）采用在墙上留孔挑扁担木方法施工时（图14-9）,扁担木长度应不小于墙厚加二倍梁高，圈梁侧模下口应夹紧墙面，斜撑与上口横档钉牢，并拉通长直线，保持梁上口呈直线。 （2）采用钢管卡具组装模板时（图14-10）,如钢管卡具滑扣应即掉换。 （3）圈梁木模板上口必须有临时撑头，保持梁上口宽度（图 54814模板工程 14-9挑扁担木支模法1或610圆钢；2-钢模板； .;4—扁担木；5一墙上留孔 图14-10钢模卡具支模法 1—梁卡具；2一钢钩绊；3—钢模板；4—托具；5—砖墙 图14-11圈梁模板示意 1一搭头木；2一木档；3—斜撑； 4—夹木；5—横楞；6—木楔
（1）采用由美国国防制图局（DMA）生产的精密星历［或由国际GPS服务（IGS）生产的精密星历］; （2）建立自己的跟踪网独立定轨（即采用不断改进的定轨技术及摄动力模型，以实测星历为基础，获得较好的定轨数据以提高精度）； （3）采用相对定位作业模式（即所谓的“差分GPS技术”）； （4）在大区域测区采用轨道松弛法求得测站位置及轨道改正数，以对无法获取精密星历的状态进行补救。
(1)采用优质泥浆，控制泥浆密度和粘度，降低失水量。 (2)当设计桩距<44对应跳隔1〜2根桩施工。 (3)新桩尽可能在邻桩成桩36h后开钻。 (4)用泥浆和足尺寸钻头扫孔，扫通清孔后尽快灌注混凝土。
（1）采用无保温隔热层的多层膜结构，限制辐射能量造成膜面降温，同时膜面之间增加的空气层可以设置独立的通风系统，使结露水分蒸发，也可以把外层膜内表面上形成的结露水收集起来，减少对内膜的危害。 （2）采用有保温隔热层的多层膜结构.设置保温隔热层，以减缓通过膜面的热传导.使内外膜间有较大温差，可以防止内膜温度下降到室内结露点以下，从而降低结露的可能性。必要时可以在保温层温度较高的一侧与内层膜之间增设隔气层，并在保温层两侧设通风层，以加快水蒸气的消散和结露水的蒸发。 （3）对于单层膜结构,通过提高室内膜面温度，提高结露点，通过除湿或补充室内外空气，维持室内外蒸汽压力平衡来降低空气湿度。
(1)采用跳打方式，保证足够的桩距，避免窜孔，尤其是桩间距偏小的饱和粉细砂及软土地层。 3249桩基础工程 （2）合理安排桩基的施工顺序，保证正在钻孔桩周边已成形工程桩具有足够的强度。 （3）若窜孔系因地下水作用引起，应采用井点降水，降低地下水位。 （4）对已发现窜孔的桩孔.应拔出钻杆，回填土方，滞后重新钻孔；相邻已成形的基桩应作低应变动测检验，若检验结果属于in、n类桩，应进行补强加固或补桩处理。对于颈缩、裂缝断在桩体浅部，可采用下套管人工凿除桩体至缺陷处，重新浇筑混凝土至桩顶；对于缺陷位于桩体深部的桩•可用
（1）采用跳打法施工，跳打时必须在相邻成形的桩达到设计强度的60%以上方可进行。 （2）冬期施工混凝土要适合冬期施工要求，加入混凝土外加剂，并保证混凝土浇筑人管的温度。冻层与非冻层交接处要采取局部反插（应超过1m以上）措施。 （3）采用
（1）采用适宜的排水坡度。排水坡度越大，排水就越畅快。但当坡度过大时，会给施工和结构布置造成不利条件,因此要根据具体要求确定一个合适的坡度。采光顶的膜结构的坡度是由多方面因素决定的，其中地区降水量，采光顶和膜结构屋顶的体形、尺寸和结构构造形式对坡度影响最大,采光顶及膜结构屋顶支承顶的自净和清洁也是必须考虑的重要因素,一般地说，玻璃采光顶坡度不小于5%为宜。 （2）合理组织排水系统。主要是确定采光顶和膜结构屋顶的排水方向和檐口排水方式，为了使雨水迅速排除，排水方向应该直接明确.减少转折。屋面伸出主支承体系形成挑檐使雨水从挑檐自由下落。这种无组织排水做法构造简单，造价经济,但落水时，影响行人通过，檐口挂冰。有组织排水是把落到采光顶和膜结构屋顶上的雨雪水排到檐沟（天沟）内，通过雨水管排泄到地面或雨中。 （3）充气膜结构采光顶应有足够的坡度以妥善解决排水和积雪问题。通常膜面的坡度应不低于1：10。多数膜结构采用无组织排水方式，此时应注意雨水对地面和墙面的污染。利用建筑物自身的某些形状特点，可设置有组织排水，例如对于某些倒伞形膜屋面，可以利用伞尖处的柱子兼作为排水管；对于某些与建筑物相连的膜结构，可以利用与建筑物连接处的低点喇叭口来搜集雨水，再通过落水管排到地面。但应注意采取对建筑物墙面或地面的防污染措施。
（1）采用控制屋脊线标高的方法拼装，一般从中间向两侧发展，以减小累积偏差，便于控制标高，使误差消除在边缘上。 （2）拼装支架应进行设计，对重要的大型工程进行工况分析计算，得出结论后处理，必要时还应进行试压，使其具有足够的强度和刚度，并满足单肢和整体稳定的要求。 （3）悬挑安装时，由于钢网格结构单元不能承受自重,通过计算对钢网格结构进行加固，确保钢网格结构在拼装过程中的稳定，支架承受荷载，产生沉降.须采用千斤顶随时进行调整，当调整无效时，速请有关技术人员解决，以免影响拼装精度。
(1)采用机械搅拌充分混合，使桩体质地均匀，外形匀称。 (2)用脉冲射流对原状土进行搅拌，由于不需加水，加固效果好，可保证桩体质量。 (3)合理的选择粉喷桩的范围，如桩长、桩数等以满足设计要求。 (4)详细分析地质报告，确定可靠的施工方案。 (5)设计宜使地基土对桩的支承力与桩身承载力接近。 (6)复合地基施工前，应进行工艺试桩，必要时应通过荷载试验，最后确定施工方案与设计参数。 (7)在下钻时喷射空气，可使钻进顺利进行，防止喷嘴堵塞. (8)粉喷桩施工应按先密桩区后疏桩区的顺序进行。 (9)粉体质量施工采用强度等级为42.5级的普通硅酸盐水泥，对每批水泥应索取出场化验单，其各项指标均应达到国家标准方可使用。若大批使用，应选择质检全套化验，由于粉喷桩对水泥用量大，故应注重现场简易配合比试验，通过试块强度对比观察来检查水泥质量。 (10)每施工完一桩，打开灰罐加灰一次，保证每桩总用量与设计要求吻合，既不能多也不能少。通过试桩调节出合适的刮灰器转速，保证上下两次喷粉后灰量几乎正好用完。一旦发现有影响刮灰器均匀转动的故障及隐患，应及时排除。若中途堵塞，故障排除后接桩时，钻头须钻入下部桩体LOm后方能后转喷粉提升。
（1）采用焊接工艺性能良好的焊条，正确选择焊接电流，在坡口焊中宜选用直径3.2mm的焊条。焊接时必须将焊接区域内的脏物清除干净；多层施焊时,应层层清除熔渣。 （2）在搭接焊和帮条焊时，操作中应注意熔渣的流动方向，特别是采用酸性焊条时,必须使熔渣滞留在熔池后面；当熔池中的铁水和熔渣分离不清时，应适当将电弧拉长，利用电弧热量和吹力将熔渣吹到旁边或后边。 （3）焊接过程中发现钢筋上有污物或焊缝上有熔渣，焊到该处时应将电弧适当拉长，并稍加停留，使该处熔化范围扩大，把污物或熔渣再次熔化吹走，直至形成清亮熔池为止。
（1）采用“干接”缝的饰面，其板块外观检查不应超过优等品的允许偏差标准，否则会给干接安装带来困难。根据标准规定，板块长、宽只允许负偏差。面积较大的饰面，若板缝干接，其板缝可适当放宽至2mm左右。 （2）参见
（1）采取适当的保温措施，使保温性能满足热工和节能要求。 1）采用内保温，即在墙体内侧贴或抹保温材料，如贴珍珠岩版、充气石膏板，抹保温砂浆等。采用内保温时要注意在外露墙面的普通混凝土柱、楼板、梁，挑出的屋面板和阳台等产生“热桥”的部位，应在外侧同时采取贴保温板或抹保温砂浆等保温措施。 13.3混凝土小型空心砌块砌体工程517 2）寒冷地区采用外保温，在外墙粘贴保温板，如聚苯板、水泥聚苯板，再在外面做增强纤维饰面层；也可采用外保温复合墙，即在承重小砌块外侧砌加气砌块或其他装饰块材。 3）在严寒地区可采用带有空气间层和不带空气间层的夹心复合保温墙体，即在承重砌块和保温外墙之间填充高效保温材料，这种方法效果较好。 4）从建筑设计上采取措施，改善建筑热工性能。对于寒冷地区有保温要求的建筑物，平面和空间布置应力求紧凑，尽量缩小外围结构面积，以减少建筑物的热损失；主房间应布置在较好朝向，充分利用太阳的热量；迎风面和阴面尽量布置次要房间，减少窗面积，以降低冷风渗透的热损失。 （2）在南方地区采取合适的隔热措施，使其隔热性能达到240mm厚砖墙同样的隔热效果。 1）南方炎热地区的建筑，平面和空间布置应力求避免大面积受烈日暴晒，避免出现大面积东、西向墙面及门窗；充分利用绿化遮荫；争取主导风向和室内穿堂风，以利通风散热。 2）为了降低对太阳辐射热的吸收率，增加反射率，可以在外墙面的外表结合装饰要求，采用浅色或刷白处理等方法。 3）采用多排孔砌块墙体，如240mm厚三排孔小砌块的墙体，其隔热性能可以接近240mm厚黏土砖墙。 4）炎热地区东、西、北三面的外墙，应根据情况采取隔热措施，如小砌块孔洞中填炉渣、泡沫粉煤灰等，或砌筑复合砌体、粘贴隔热材料，也可在外墙的外侧做外挂隔热通风层。 （3）小型砌块建筑外墙的保温隔热措施，应与屋顶、楼地板、门窗等构件连接部位的保温隔热措施保持构造上的连续性和可靠性。 （4）小型砌块建筑的屋顶宜设计为保温隔热层置于防水层上的倒置式屋面，且宜选择憎水型的绝热材料做保温隔热层。 （5）在夏热冬冷地区或夏热冬暖地区，小型砌块建筑屋顶的表面宜采用浅色饰面材料。平屋顶宜采用绿色植物或有保温材料基面的架空通风屋顶。 附录13.7混凝土小型空心砌块砌体工程质量标准及检验方法 1.一般规定 （1）适用于普通混凝土小型空心砌块和轻骨料混凝土小型空心砌块（以下简称小砌块）等砌体工程。 （2）施工前，应按房屋设计图编绘小砌块平、立面排块图，施工中应按排块图施工。 （3）施工采用的小砌块的产品龄期不应小于28d。 （4）砌筑小砌块时，应清除表面污物，剔除外观质量不合格的小砌块。 （5）砌筑小砌块砌体.宜选用专用小砌块砌筑砂浆。 （6）底层室内地面以下或防潮层以下的砌体，应采用强度等级不低于C20（或Cb20）的混凝土灌实小砌块的孔洞。 （7）砌筑普通混凝土小型空心砌块砌体，不需对小砌块浇水湿润，如遇天气干燥炎 51813砌体结构工程 热，宜在砌筑前对其喷水湿润；对轻骨料混凝土小砌块，应提前浇水湿润，块体的相对含水率宜为40%〜50%。雨天及小砌块表面有浮水时，不得施工。 （8）承重墙体使用的小砌块应完整、无破损、无裂缝。 （9）小砌块墙体应孔对孔、肋对肋错缝搭砌。单排孔小砌块的搭接长度应为块体长度的1/2；多排孔小砌块的搭接长度可适当调整，但不宜小于小砌块长度的1/3,且不应小于90mm。墙体的个别部位不能满足上述要求时，应在灰缝中设置拉结钢筋或钢筋网片,但竖向通缝仍不得超过两皮小砌块。 （10）小砌块应将生产时的底面朝上反砌于墙上。 （11）小砌块墙体宜逐块坐（铺）浆砌筑。 （12）在散热器、厨房和卫生间等设备的卡具安装处砌筑的小砌块，宜在施工前用强度等级不低于C20（或Cb20）的混凝土将其孔洞灌实。 （13）每步架墙（柱）砌筑完后，应随即刮平墙体灰缝。 （14）芯柱处小砌块墙体砌筑应符合下列规定： 1）每一楼层芯柱处第一皮砌块应采用开口小砌块； 2）砌筑时应随砌随清除小砌块孔内的毛边，并将灰缝中挤出的砂浆刮净。 （15）芯柱混凝土宜选用专用小砌块灌孔混凝土。浇筑芯柱混凝土应符合下列规定： 1）每次连续浇筑的高度宜为半个楼层，但不应大于L8m； 2）浇筑芯柱混凝土时，砌筑砂浆强度应大于IMPa； 3）清除孔内掉落的砂浆等杂物，并用水冲淋孔壁； 4）浇筑芯柱混凝土前，应先注入适量与芯柱混凝土成分相同的去石砂浆； 5）每浇筑400〜500mm高度捣实一次，或边浇筑边捣实。 2.主控项目 （1）小砌块和芯柱混凝土、砌筑砂浆的强度等级必须符合设计要求。 抽检数量：每一生产厂家，每1万块小砌块为一验收批，不足1万块按一批计，抽检数量为1组；用于多层以上建筑的基础和底层的小砌块抽检数量不应少于2组。砂浆试块的抽检数量应执行“附录13.1砌筑砂浆的质量要求及强度评定”中第12条的有关规定。 检验方法：检查小砌块和芯柱混凝土、砌筑砂浆试块试验报告。 （2）砌体水平灰缝和竖向灰缝的砂浆饱满度，按净面积计算不得低于90%。 抽检数量：每检验批抽查不应少于5处。 检验方法：用专用百格网检测小砌块与砂浆粘结痕迹，每处检测3块小砌块，取其平均值。 （3）墙体转角处和纵横交接处应同时砌筑。临时间断处应砌成斜槎，斜槎水平投影长度不应小于斜槎高度。施工洞口可预留直槎，但在洞口砌筑和补砌时，应在直槎上下搭砌的小砌块孔洞内用强度等级不低于C20（或Cb20）的混凝土灌实。 抽检数量：每检验批抽查不应少于5处。 检验方法：观察检查。 （4）小砌块砌体的芯柱在楼盖处应贯通，不得削弱芯柱截面尺寸；芯柱混凝土不得漏灌。 抽检数量：每检验批抽查不应少于5处。 13.4石砌体工程519 检验方法：观察检查。 3.一"般项目 （1）砌体的水平灰缝厚度和竖向灰缝宽度宜为10mm,但不应小于8mm，也不应大于12mmo 抽检数量：每检验批抽查不应少于5处。 检验方法：水平灰缝厚度用尺量5皮小砌块的高度折算；竖向灰缝宽度用尺量2m砌体长度折算。 （2）小砌块砌体尺寸、位置的允许偏差应按下列规定执行。 1）外墙上下窗口偏移允许偏差为20mm。 抽检数量：每检验批抽查不应少于5处。 检验方法：以底层窗口为准，用经纬仪或吊线检查。 2）其他项目按附表13-3要求执行。 13.4石砌体工程 石砌体工程是指用砂浆砌筑各种毛石、毛料石、粗料石、细料石等的砌体工程。为确保砌石工程质量，砌筑前应做好下述各项准备工作：挑选形状尺寸合适的石块，并进行适当的再加工和必要的清洗；校核测量与抄平放线工作，如标高误差过大，应用细石混凝土垫平；制作和安装皮数杆，并在皮数杆之间拉准线，依准线逐皮砌石。 由于准备工作疏漏，以及施工操作中违反规范、规程的规定，砌石工程的质量通病较常见。
（1）采购或租赁时，选取资质较好的供应商，不使用劣质材料。 （2）配置游标卡尺、钢板尺等检查工具，对钢管进场验收严格控制。 （3）脚手架宜采用048.3X3.6钢管。每根钢管的最大重量不应大于25.8kg,当钢管壁厚略小于规范规定的厚度时，钢管的力学性能参数应做相应的折减。 （4）对于壁厚小于3.0mm的薄壁钢管，应予以退场。 （5）钢管脚手架用钢管应符合现行国家标准《直缝电焊钢管》（GB/T13793）、《低压流体输送用焊接钢管》（GB/T3091）中的Q235A级普通钢管的要求，其材料性能应符合现行国家标准《碳素结构钢》（GB/T700—2006）的规定。
（1）材料要求：碎砖粒径应为2〜6cm,不能夹有杂物；砂或黏性土（沙泥）中不得有草根、贝壳等有机杂物；生石灰块应消化成熟石灰膏。 三合土的配合比为石灰膏：砂或沙泥（黏性土）：碎砖，一般成分比例为1：2：4或1：3：6（体积比）。 （2）下料前，对基坑（槽）做好清底验槽工作。 2347地基加固处理 (3)拌和后的灰浆碎砖三合土，第一层虚铺22cm，以后每层虚铺20cm，每层均分别夯打至15cm。铺设前应在槽壁标出每层标高。 (4)夯打前，将铺好的三合土用四齿耙拉平。 (5)夯打时如发现三合土太干，应补浇灰浆，并随浇随打。
(1)不同产地的天然石材不应混杂使用。由于天然石材的形成过程比较复杂，所以色泽、纹理的变化较大，往往难以协调一致。在进料、贮存、使用中应予区别，避免混杂使用。 (2)同一产地的天然石材，铺设前也应进行色泽、纹理的挑选工作，将色泽、纹理一致或大致接近的，用于同一间地面，铺设后容易协调一致。 (3)同一间地面正式铺贴前，应进行试铺。将整个房间的板块安放地上，察看色泽和 30.3板块地面1133 纹理情况，对不协调部分进行调整，如将局部色泽过深的板块调至周边或墙角处，使中间部位或常走人的部位达到协调和谐，然后按序叠起后待正式铺贴，这样整个地面的色泽和纹理能平缓延伸、过渡，达到整体和谐协调。
（1）不干硬： 不得使用烧过火的石膏粉。为防止使用烧过火的石膏粉而造成油灰腻子报废，可预先采取下列方法鉴别： 1）已烧过火的熟石膏粉在调配腻子过程中一般会散发出葱臭味； 2）将熟石膏粉加水调拌后，烧过火的熟石膏粉凝结很慢或者不凝结。 （2）卷皮: D在腻子配料中加入适量的熟桐油或清漆，即可防止卷皮，但油分不能加得太多，太多了会使腻子软瘫,没有刚性； 2）若物面有潮气或水珠，应使用干抹布擦净；若含水量过高，应待干燥或烘干后再 37.1溶剂型建筑涂料工程1363 批涂腻子； 3）应在上腻子之前打磨物面，并涂刷一遍红灰打底漆。 （3）开裂、起泡、脱落： 1）施工期间，避免大风和烈日暴晒； 2）按规定的配合比调配腻子，保证其胶粘性、附着力。腻子必须填刮在涂有底漆的物体表面，底漆必须充分干燥，每道腻子的厚度不得大于0.5mm，同时往返刮涂次数不能太多； 3）因木材未干而引发的裂缝，应采取措施使木制品彻底干燥或使之自然干燥，然后用胶量大的水胶腻子将裂缝填实； 4）用凿子将缝边削宽，再用有色腻子将缝隙填实补平。当板眼和桦眼松动时，先用小钉固定，再补腻子。 （4）塌陷： 1）腻子应分多次薄刮，充分干燥，逐步找平； 2）对于大洞,先用小刀将该部位的腻子全部挖出，用碎木料（屑）做成相应的形状,蘸胶液将洞补实、补平，擦净余胶，然后再补稀腻子，上颜色、涂漆。对于小洞，用小刀将该部位的漆膜刮涂，然后用虫胶漆拌老粉，并加适量的颜料调成腻子，用小刀将小洞填高，待干后用砂纸磨平，补色、涂漆。
(1)玻璃采光顶应采用支承结构找坡，其排水坡度不宜小于5%，同时还应保证单片玻璃挠度所产生的积水可以排除。 (2)玻璃采光顶所用的材料均应有产品合格证和性能检测报告，材料的品种、规格和性能等应符合国家现行材料标准和设计要求。钢材应按设计要求做防腐处理，铝合金型材表面处理应符合现行《建筑玻璃采光顶》(JG/T231—2007)的有关规定。采光顶所用紧固件、连接件除不锈钢外，应进行防腐处理：橡胶密封制品应符合现行《硫化橡胶和热塑性橡胶建筑用预成型密封垫的分类、要求和试验方法》(HG3100)和《工业用橡胶板》(GB/T5574)的规定，硅酮结构密封胶应符合现行《建筑用硅酮结构密封胶》(GB16776-2005)的规定；玻璃接缝密封胶应符合现行《幕墙玻璃接缝用密封胶》(JC/T882—2001)的规定。 (3)采光顶玻璃采用镶嵌组装方式时，应采取防止玻璃整体脱落的措施。玻璃与构件槽口的配合尺寸应符合技术标准的规定；玻璃四周应采用有弹性、耐老化的橡胶密封胶条镶嵌平整、严密，胶条的长度宜比框内槽口长L5%〜2.0%,胶条在转角处应斜面断开，并应用胶粘剂粘结牢固」 采光顶玻璃采用胶粘组装方式时，隐框和半隐框构件的玻璃与金属框之间,应采用与接触材料相容的硅酮结构密封胶粘结，其粘结宽度及厚度应符合强度要求。硅酮结构密封胶注胶前，玻璃及框料粘结表面的尘埃、油渍利其他污物，应分别使用带溶剂的擦布或干擦布清除干净，并应在清洁lh内进行注胶；硅酮结构密封胶打注应在温度15〜30℃、相对湿度50%以上、洁净的室内进行，不得在现场打注；硅酮结构密封胶固化期间，组件不得长期处于单独受力状态；硅酮结构密封胶必须在有效期内使用。 (4)采光顶玻璃采用点支组装方式时，应采用不锈钢驳接组件配装，事先应精确定出部件安装位置，驳接爪与玻璃之间应设置衬垫材料，厚度不宜小于1mm,衬垫材料的面积不应小于支承装置与玻璃的结合面。中空玻璃钻孔周边应采用多道密封措施。 (5)玻璃接缝密封应采用硅酮耐候密封胶，其性能应符合现行《幕墙玻璃接缝用密封胶》(JC/T882—2001)的规定，密封胶的级别和模量应符合设计要求；密封胶在接缝内不得与底面粘结；密封胶的打注应均匀、密实、连续，胶缝应平整、光滑、宽度均匀；玻璃间的接缝宽度和密封胶的嵌填深度应符合设计要求；密封胶的施工温度应符合产品说明书规定，打胶前应使打胶面保持干净、干燥。 (6)玻璃采光顶细部构造复杂，而且大部分由具有建筑幕墙专业承包资质的装饰公司制作安装完成，因此施工企业应进行深化设计。细部构造设计内容主要包括：高低跨处泛水；采光板板缝、单元体构造缝：檐沟、天沟、水落口：采光顶周边交接部位；洞口、局部凸出体收头；其他复杂构造部位。 (7)框支承玻璃采光顶的防结露设计应满足现行《民用建筑热工设计规范》(GB50176)的有关规定；玻璃采光顶内侧的冷凝水应采取控制、收集和排除的措施。因此，玻璃采光顶的排水坡度不宜太小，以防冷凝水滴落；玻璃采光顶的型材应设置集水槽，并使所有集水槽相互沟通，使玻璃下的冷凝水汇集排放到室外或室内水落管内。 (8)玻璃采光顶完成后，应进行整体或局部淋水试验，檐沟、天沟应进行蓄水 104627屋面工程 试验。
(1)表面锈蚀已成麻点状态的钢筋不得用于点焊。对有锈但不严重的钢筋，必须清除铁锈或杂质，才能进行点焊。钢筋表面油脂用有机溶剂(丙酮、汽油等)或碱性溶液除掉后，再进行点焊。 (2)有锈蚀的钢筋可先进行冷拉，使氧化皮自行脱落，再进行点焊。 (3)电极表面必须随时保持平整。一般情况下，在一个工作台班内，应锂平电极表面1〜3次。在更换安装电极时，要保持电极握杆 中心垂直，上下电极柱对中，不得歪斜，图图17-13电极握杆和电极中心不垂直17-13为电极握杆和电极中心不垂直，应调整使之垂直。 (4)应根据钢筋品种与直径的不同调整电极压力。以DN-75型点焊机为例，其电极压力可参考表17-6选取。 DN-75型点焊机电极压力(N)参数 表17-6 较小钢筋直径(mm)HPB300钢筋冷拔低碳钢丝HRB335钢筋冷轧带肋钢筋较小钢筋直径(mm)HPB300钢筋冷拔低碳钢丝HRB335钢筋冷轧带肋钢筋 3980〜1470一82450〜29402940〜3430 4980〜14701470〜1960102940〜39203430〜3920 51470〜19601960〜2450123430〜44104410—4900 61960〜24502450〜2940143920〜49004900—5880 63817钢筋焊接与机械连接 (5)降低变压器级数，减小焊接电流。 (6)保证预压过程和适当的预压力。
（1）变压器在出厂装箱时,应考虑加强易损部件的包装固定，保证搬运时不受损坏。在二次搬运时，应保证包装箱不受损坏，吊装时轻起轻落，不损坏变压器及其附件。 （2）安装变压器导轨时，应按设计图要求的变压器型号规格去采购产品，并将该产品轮距尺寸取回，确保导轨与轮距吻合。 （3）变压器油路及其附件在产品出厂时应进行检查，不允许出现渗漏油现象，并应有产品合格证。在变压器安装前应进行检查，确认变压器无渗漏油现象再进行安装，不合格的阀门不得采用。 （4）气体继电器安装前应进行检查，观察窗应装在便于检查的一侧，沿气体继电器的气流方向有1%〜L5%的升高坡度。 （5）防潮硅胶受潮应及时更换，在115〜1201烘箱内烘烤8h,进行烘干。 （6）变压器中性线和保护接地线应接在接地线同一点上，保证保护地线零电位。 （7）应将温度计置于油浸变压器套管内，并在孔内加适当的变压器油，刻度置于便于观察的方向。干式变压器的电阻温度计已预埋其内，应注意调整温度计引线的附加电阻。 （8）电压切换装置安装前应做好预检，检查电压切换位置是否准确可靠，转动灵活。如为有载调压装置时，必须保证机械联锁和电器联锁可靠性，触头间应有足够的压力（一般为80〜100N）。 （9）变压器一、二次线连接时，压接要牢固，紧固螺栓时应用力矩扳手。
(1)变形观测要在基坑开挖或降水当日起实施，建立初读数，并办理复核签证手续。 (2)基坑开挖过程中，相邻两次的观测时间间隔不宜超过2d,或以基坑开挖深度确定观察的时间间隔。 (3)基坑开挖结束一个月后，观测时间间隔不宜超过10d,在出现可能促使变形加快的情况时，要加密观测频数。基坑开挖完毕后且变形已趋稳定时，可适当延长时间间隔，当地下构筑物完工后即可结束观测。
(1)变形缝泛水墙的高度不应小于250mm,防水层应铺贴或涂刷至泛水墙的顶部;变形缝处的防水层下面应增设附加层，附加层在平面和立面的宽度不应小于250mm。 (2)等高变形缝的缝内宜填充不燃保温材料，防水层铺贴或涂刷至墙顶，然后上部用卷材封盖，封盖的卷材与防水层粘牢，中间应尽量下垂在缝中，并在其上放置聚苯乙烯泡沫棒，再在其上空铺一层卷材，最后顶部应加扣混凝土盖板(图27-11)。 (3)高低跨变形缝低跨的防水层应铺贴或涂刷至低跨墙顶，然后上部用卷材封盖，卷材封盖的一端与防水层粘牢，另一端用金属压条钉压在高跨墙体凹槽内，并用密封材料封固，中间应尽量下垂在缝中，再在其上钉压金属盖板，端头用密封材料封严(图27-12)。 图27-11等高变形缝 1一防水卷材；2—混凝土盖板：3-衬垫材料4-附加层；5—不燃保温材料；6-防水层 图27-12 1-防水卷材； 3一金属盖板；4
(1)编制施工方案时应根据工程情况合理布置转角处型钢的位置，并做好技术交底，施工时加强现场监管力度。 (2)在悬挑型钢的悬挑端设置沿外架方向的稍小规格型钢，解决阳角处需要外伸悬挑型钢过多和容易悬空的问题(图12-8)o (3)转角处及其旁边转角型钢采用斜向辐射形布置，以保证锚固端不相碰。
（1）编制科学合理的施工方法，尤其对搭接接口方向、搭接位置、搭接方式等做出详细的说明，金属径向接缝一律朝管中心线以下安装，环缝一律按O形搭接成缝。施工方 41.5防腐与绝热工程1587 法应符合《通风与空调工程施工质量验收规范》（GB50243—2002）第
（1）编制工艺时必须规定组装时应留出焊接收缩余量。 （2）放胎、组装都应按工艺规定放出余量。 24.2钢结构制作909 （3）装配工序是必检工序，未经检查合格，不得施焊。 （4）预放的余量，因工件断面、焊缝大小及焊接规范不同，要根据经验决定，如不能确定，还需做工艺试验。
（1）必须在冬期施工时，应事先用草帘覆盖保温。 （2）选择适合土层加密的振动机械，避免由于振幅大小不均和传力距振源远近不一，造成沉降不均而出现裂缝。为避免对周围建筑物的影响，振源距建筑物应不小于3m。 （3）振动压密的回填厚度及遍数应视设计要求及土质通过振密试验确定。 （4）无论采用哪种振动设备，均应先沿基槽两边振密，再振中间部分，效果较好。 （5）振动压密时，不得漏振，各振板之间应搭接10cm左右。 （6）雨期施工时，如现场水位较低，地势较高，雨后无积水，可直接施振，否则应事先挖排水沟，并使工作面有一定坡度，以防积水造成翻浆。 （7）振动时发现局部有大块硬物及黏土，应予挖除。
（1）必须使用泼灰。 （2）防止泼灰被雨水淋湿。 （3）泼灰存放时间不宜超过6个月。
（1）必须明确相交的杆件受力的主次，来确定杆件相贯的顺序。 （2）与设计方确定焊接焊缝的等级标准，尽量减少焊接工作，以避免焊缝过于集中或反复受热。 （3）对于杆件过多，6根以上多达十几根杆件相贯交汇，可以采用过渡板、焊接球节 92024钢结构工程 点、铸钢节点处理。
（1）必须进行幕墙抗雨水渗漏的淋水试验并应按现行国家标准进行，淋水试验时喷嘴与墙距离应符合要求，淋水水压应达到规定的最小水压700Pa的要求，淋水资料应及时收集记录整理，并应严格按标准要求进行检验和记录。 （2）设计单位必须提供玻璃幕墙计算书，图纸会审、工程验收均必须有幕墙计算书，且应校核其主要技术指标是否符合要求，业主应要求设计单位提供玻璃幕墙计算书。 （3）必须对进场的立柱横梁型材厚度用分辨率0.5mm的游标卡尺进行测量，测量方法是在杆件同一截面的不同部位测量不少于5个点，测值取最小值，其测值必须符合设计要求。必须用经校正后的韦氏硬度计对进场的受力立柱横梁型材进行硬度检测，检测时取 32.5框支承隐框玻璃幕墙1211 约0.5个单位值，测点不应少于3个，测值取平均值，其硬度必须满足规定要求。以上测量与检测必须记录并收集整理成内业资料。 （4）必须对厚度8mm以下钢化玻璃进行引爆处理，让上墙后可能自爆的玻璃在工厂提前破碎，对此项工作应进行专门的验收和记录。 （5）放置锚板的混凝土梁的强度，规范要求不宜低于C30,设计和施工中对这部分混凝土强度应严格控制，并提供检测资料。 （6）结构胶注后的检查资料应经常收录整理，并应附上其检查方法和检查内容指标以及针对性的描述，包括切割面、拉的方向角度、胶剥离面位置、气泡存在否或密实情况、胶尺寸等，且必须作为保证项目进行处理。 33门窗及玻璃工程 门窗具有防卫、采光、通风、隔热、隔声、保温、遮阳、防风雨和美化建筑的外观等功能。 我国幅员辽阔，分为严寒、寒冷、夏热冬冷、夏热冬暖及温和五个气候区域，不同的气候区域，对门窗的功能要求会有一些差异。 近年来，国家出台一系列建筑节能政策，各地都在限制使用普通单层玻璃外门窗、普通推拉铝合金外门窗、普通实腹及空腹钢窗、非断热金属型材制作的外门窗等。铝合金节能门窗、塑钢（铝塑）复合门窗等新品种迭出。目前，建筑节能型门窗已占整个门窗市场的50%以上。 33.1木门制作
（1）被选用的高压开关柜的技术资料应齐全，其产品应由国家认可的企业生产，各种证件齐全，能满足设计要求，并经复核确认无误后才允许使用。 （2）高压开关柜搬运时，应注意不要倒置，轻拿轻放；存放时要防雨雪、防腐蚀、防火、防盗；施工过程中及在竣工交验前应加强成品保护。 （3）根据设计图要求的高压开关柜排列顺序所确定的基础尺寸，对所采购的产品逐一核实后，再进行柜体基础施工，具体作法应按设计图与现行国家规范规定执行。 （4）稳装高压开关柜时，应按柜体编号顺序及柜体尺寸，使与基础尺寸相吻合；调整时，先找正两端柜体，再从柜下至柜上2/3高处拉紧一条水平线，逐台进行调整，柜高度不一致时，可以柜面为准进行调整。找好垂直度、水平度及柜体间隙，符合规范规定再固定牢固。 （5）接地螺栓及接地导线截面不合格，必须更换。压接点处螺栓不应小于M12,弹簧垫、平垫圈都应符合规定，压接牢固可靠。接地扁铁可采用焊接或压接。 （6）检查母排是否横平竖直。固定好瓷瓶和母线卡子，再固定母排，其间距平行部分应均匀一致，误差不大于5mm。 （7）检查高压柜各种控制线导通情况，并将多根控制线理顺，绑扎成束，固定好，并对其导线端头盘圈。多股导线涮锡或压接接线端子等都应符合现行国家规范规定。 （8）对超过检定周期的高压开关严禁使用，只有经过复验合格后，才允许安装使用。
（1）保证台面平整。一是作好台面，在素土夯实后铺碎石垫层，再浇筑混凝土台面（厚80〜100mm）,用原浆抹面或用1：2水泥砂浆找平压光；二是防止温度变化引起台面开裂，要设置伸缩缝（间距为10〜20m）,必要时可对台面施加预应力；三是做好台面排；设施。 （2）钢模板要有足够的刚度，承受张拉力时变形控制在2mm内。 确保预应力筋的保护层均匀一致。 成组张拉时要确保预应力筋长度一致。单根张拉时要考虑先后张拉力损失不同。『用不点、超张拉系数或重复张拉的方法调整。 （5）对二板吊入蒸汽池内养护时，支座底座一定要平整。重叠码放时钢模板上面不能有残余的混鞋上渣，以防构件翘曲。 85022预应力混凝土工程 （6）预应力筋放张时要对称进行，避免构件受偏心冲击荷载。 附录22.6预制混凝土构件预应力施工质量标准及检验方法 预制混凝土构件预应力施工质量标准和检验方法应符合现行国家标准《混凝土结构工程施工质量验收规范》（GB50204—2002,2011年版）的规定。 1.预制混凝土构件先张法预应力施工质量检验 （1）主控项目 1）预应力筋的质量按附录22.1"预应力钢丝质量标准与检验方法”、附录22.2“预应力钢绞线质量标准与检验方法”、附录22.3"预应力螺纹钢筋质量标准与检验方法”的有关规定检验。 2）预应力筋用夹具的质量按附录22.4"预应力筋用锚具和连接器的性能要求与检验方法”的有关规定检验。 3）构件中的预应力筋品种;规格和数量，必须符合设计要求。 检验方法：隐蔽工程验收时，全数观察与钢尺量测。 4）预应力筋铺设时，应选用非油质类模板隔离剂，并应避免沾污预应力筋。 检验方法：全数观察检查。 5）预应力筋张拉锚固后，实际建立的预应力值与工程设计规定检验值的相对允许偏差为±5%。 浇筑混凝土前，发生断裂或滑脱的预应力筋必须予以更换。 检查数量：每工作班抽查预应力筋总数的1%,且不少于3根。 检验方法：用应力测试仪量测，检查检测记录。 6）预应力筋放松时，混凝土强度应符合设计要求。 检验方法：检查同条件养护试件的试验报告。 7）放松预应力筋宜缓慢，防止突然冲击。放松顺序应符合设计要求。 检验方法：全数观察检查。 （2）一般项目 1）短线成组张拉时，钢丝锁头后的同组钢丝长度的极差不得大于2mm。 检查数量：每工作班抽查钢丝总数的3%,且不少于3束。 检验方法：钢尺量测。 2）锚固时张拉端预应力筋的内缩量应符合设计要求。 检查数量：每工作班抽查预应力筋总数的3%,且不少于3束 检验方法,：钢尺量测。 3）张拉后先张预应力筋的位置坐标与设计的偏差不得大于5mm.且不得大于构件截面短边边长4%。 检验方法同上述第2）项。 2.预制混凝土构件后张预应力施工质量检验 参见附录22.6“预制混凝土构件预应力施工质量标准及检验方法”。 22.5现浇预应力混凝土结构851 22.5现浇预应力混凝土结构
（1）保证混凝土在放张时有足够的强度，必要时还可适当提高混凝土放张强度。 （2）必须按照规定的预应力值张拉钢筋，最好不要超张拉。若需超张拉，应严格控制不超过5%。 （3）严格控制降温梯度和温差。 （4）施工中要严格控制砂石含泥量及石子粒径，提高混凝土密实度，加强养护工作，控制水灰比和坍落度，降低水泥用量，以减小混凝土收缩，特别是早期收缩。
（1）保证底层充分的养护期。建筑外墙涂装面对的基层一般是混凝土和水泥砂浆，水泥砂浆的养护期夏季为14d,冬季为21d；现场浇筑混凝土的养护期夏季为21d,冬季为28九在寒冷的北方，养护期还应适当延长。未达到养护期的水泥砂浆或者混凝土中尚含有许多未水化的水泥颗粒，以及水泥水化生成的氢氧化钙其pH值一般都大于13,其内部含有许多未硬化的水泥颗粒，含有大量的碱性物质，同时含有许多可溶性的盐类。 （2）使用高封闭性能的封闭底漆进行基层封闭。要尽量避免“泛碱”、“盐析”现象就必须防止碱和空气中二氧化碳相接触或反应。在底材与涂膜之间涂装封闭底漆，可起到封闭作用。一般来说，底漆的封闭可通过以下两种机理来实现： 1）通过对底材的渗透并与内部的基团发生化学键作用，从而增加涂膜与底材的附着力利抗碱能力，同时封闭砂浆毛细孔，进而阻止碱和盐的析出； 2）在要求涂膜与底材有很好的附着力的前提下，通过在砂浆表面形成致密的涂膜，阻止碱和盐的迁移。 为了确保封闭效果，应选用封闭性能好的封闭底漆，如溶剂型丙烯酸封闭底漆、阳离子封闭底漆、水性环氧封闭底漆和硅溶胶改性封闭底漆等。其中，阳离子封闭底漆和水性环氧封闭底漆的封闭性能更为突出。 （3）采取措施对基层进行预处理。当因为工期、气候等原因需要对基层粉刷砂浆未达到养护期的墙面进行涂料涂装时，可以采取一些技术措施进行处理，对泛碱与盐析有一定的预防作用。 1）使用5%草酸溶液刷涂墙面。使用5%草酸溶液涂刷一遍砂浆基层，草酸溶液能够中和砂浆或混凝土面层中的碱。方法是先将待处理的水泥基墙面（砂浆墙面或混凝土墙面）清理干净。使用涂料刷或者滚筒蘸5%草酸溶液涂施需要处理的表面,涂施5%草酸溶液的量以能够润湿墙面而不会产生流挂为准。使墙面涂施的5%草酸溶液自然干燥，干燥后，用清水将5%草酸溶液和墙面的碱的反应产物洗刷掉，待墙面自然干燥后即可进行封闭底漆和腻子及涂料等的施工。若墙面的碱性较高，可以涂施两遍。即待涂施的第一遍5%草酸溶液干燥后，再涂施一遍。 2）使用性能好、封闭性强的耐碱封闭底漆对基层进行封闭处理，特别是使用封闭性能好、耐碱性强的水性环氧封闭底漆。 3）使用高性能的腻子，例如具有抗渗、防裂等性能的高强外墙腻子作为基层的批涂层，增大溶解有碱和盐的水向面层移动的阻力。 4）将以上方法复合使用。例如，先使用5%草酸溶液刷涂墙面,再使用高性能的水 141037建筑涂饰工程 性环氧封闭底漆封闭；或者使用水性环氧封闭底漆封闭后，再使用高性能的腻子批涂等。
(1)保持钢丝表面洁净，严防油污。 84022预应力混凝土工程 （2）宜用皂脚类隔离剂。采用废机油时，必须待台面上的油稍干后，洒上滑石粉才能铺放钢丝，并以木条将钢丝与台面隔开。 （3）混凝土必须振捣密实；防止踩踏、敲击刚浇筑混凝土的构件两端外露的钢丝。 （4）预应力筋放张应在混凝土达到设计强度的75%以上时进行。放张时，最好先试剪1〜2根预应力筋。如无滑动现象，再继续进行，并尽量保持平衡、对称，以防产生裂缝和薄壁构件翘曲。 （5）光面预应力钢丝强度高，与混凝土粘结力差，一般在使用前应进行刻痕加工，以增强钢丝与混凝土的粘结力，提高钢丝的抗滑移能力。 22.4预制预应力混凝土构件
(1)板式热交换器组装时，换热板之间安装要紧密，安装完成后必须进行压力试验。 (2)按照产品说明及设计文件，正确连接高温端和低温端，进水口和出水口。 (3)进水管上合理配置过滤器，并定期检查，以防堵塞板式热交换器。 附录41.3通风、空调设备制作与安装质量标准及检验方法 附表41-3 项次项目质量要求或允许偏差检验方法 1金属空调箱制作及安装空气过滤器严密、拆装方便实际操作及外观检查 挡水板长度V2nlm钢尺检查 宽度<2mm钢尺检查 间距均匀钢尺检查 空气加热器符合设计压力水压试验 2弹簧减振器受力均匀压力试验 41.3通风、空调设备安装1577 续表 项次项目质量要求或允许偏差检验方法 3轴流式通风机安装叶片与机壳间隙均匀钢尺量间隙4〜6处 4离心式通风机安装中心线平面位移10mm钢尺、方尺和水平尺检查 标高+10mm钢尺检查 皮带轮轮宽中央平面位移1mm钢尺、方尺和水平尺检查 传动轴水平度纵向0.2/1000用水平尺检查 横向0.3/1000用水平尺检查 联轴器同心度径向位移0.05mm钢尺、方尺和水平尺检查 轴向位移0.2/1000钢尺、方尺和水平尺检查 5柜式空调机组安装符合工厂技术要求按工厂检验要求进行 附录41.4制冷管道安装及焊缝的允许偏差和检验方法 附表41-4 项次项目允许偏差(mm)检查方法 1坐标室外架空15按系统检查管道的起点、终点、分支点和变向点及各点间直管。用经纬仪、水准仪、液体连通器、水平仪、拉线和钢尺检查 地沟20 室内架空5 地沟10 2标问室外架空±15 地沟±20 室内架空±5 地沟±10 3水平管道纵、横向弯曲DN100以内]0m5用液体连通器、水平仪、直尺、吊线、拉线和钢尺检查 DN100以上10 横向弯曲全长25m以上20 4立管垂直度每米2 全长5m以上8 5成排管段及成排阀在同一平面上3 6焊口平直度85钢尺和样板尺检查 7焊缝加强层高度+10焊接检验尺检查 宽度+10 8咬肉深度<0.5钢尺和焊接检验尺检查 连续长度25 总长度(两侧)小于焊缝总长L10 注：DN为公称直径，8为管壁厚，L为焊缝总长。 157841通风空调工程 41.4空调水系统管道施工安装
（1）板面材料含水率应不大于12%,胶合板（切片或旋片）的厚度应不小于5mm。原木板材要求拼花时，厚度应不小于15mm；不要求拼花时，厚度应不小于10mm，但背面均须设置变形槽。企口板宽度不宜大于100mm,面层板的材料均要求纹理顺直，颜色均匀，花纹相似。贴脸条要求线条清晰。 （2）安装前要精选面板材料，将树种、颜色、花纹一致的使用在同一房间、同一部位。 （3）使用切片板时，尽量将花纹木心对上。一般花纹大的安装在下面，花纹小的安装在上面，防止倒装。颜色好的用在正面，颜色稍差的用在边角或背部。如在同一房间内的面层板颜色深浅不一致时，应逐渐由浅变深，避免出现突变。 （4）使用大块原木板或胶合板做面层时，一般竖向应设分隔缝，以防涨缩变形（图34-3）。每格之间留缝宽度一般8mm左右。为美观起见，缝子可嵌金属条处理。 图34-3护墙板拉缝示意 金属线条 （5）木护墙纵向接头最好在窗口上 部或窗台以下，避开视线敏感范围。钉面层板时，要自下而上进行，做到接缝严密。 （6）面层板安装前，先设计好分块尺寸，并将每一分块找方找直后试装一次，经调整修理后再正式钉装。 （7）有筒子板的门、‘窗框，要在与筒子板结合部位裁口或打槽。 （8）贴脸下部应设贴脸墩，贴脸墩的厚度应稍厚于踢脚板。不设贴脸墩时，贴脸板的厚度不能小于踢脚板厚度，以免踢脚板高于贴脸，影响观感效果。 （9）木墙裙的顶部要拉线找平。木压条应选规格尺寸一致、颜色相近的钉在一起，阴角接头采用45°割角的接法。 （10）筒子板安装应先安装顶部，找平后再安装两侧。 （11）安装贴脸时，先量出横向所需长度，两端放出45°角，锯好刨平，紧贴在橙子上冒头钉牢，再配两侧贴脸。贴脸板应压抹灰墙面不小于10mm。 （12）各面板与龙骨的接触面、筒子板与贴脸的交接处以及贴脸的割角接缝等部位均应用木工胶粘结并固定牢固。
(1)按照正确膜安装工艺流程进行施工：安装方案会审一复核支承结构尺寸—膜安装技术交底f检查安装设备工具是否到位f施工安装平台搭设一钢索安装一铺设保护布料一膜面就位一展开膜材f连接固定f调整索及膜收边—张拉成型-*防水处理-清洗膜面—最后检查一交工。 (2)膜体进场安装前，应组织项目有关人员对施工方案进行评审，确定详细的安装作业与安全技术措施。先复核支承结构的各个尺寸，使每个控制点的安装误差均在设计和规范允许的范围内；对膜体及配件的出厂证明、产品质量保证书、检测报告及品种、规格、数量进行验收；检查膜体外观是否有破损、褶皱，热熔合缝是否有脱落，螺栓、铝合金压条、不锈钢压条有无拉伤或锈蚀，索和锚具涂层是否破坏。同时还应收集安装期间的气象信息，安装过程中要密切注意风向和风速，避免膜体发生颤动现象，在强风或大雨天气要及时停止施工，并采取相应的安全防护措施。 (3)膜面安装应根据场地条件和施工方案搭设膜体展开平台，由专职架子工根据搭设方案按规定搭设，并按规定设好护栏、安全网等防护措施，经专职安全员验收合格后，方 25.2膜结构施工967 可使用。每跨膜面的搁置展开平台顶面用刨光的木垫板满铺，长度应满足一块膜材横向展开时的尺寸。搭设完毕后，外露的脚手管、扣件及尖锐部位应用棉布包裹。 （4）膜布铺设前,应再一次对展开平台表面进行检查，应保证清洁、无污物、无尖锐毛刺，以免造成膜面的损坏或污染。展开膜体前，在平台上铺设临时彩条垫布，以保护膜材不被损伤，严格按确定的顺序展开膜体。打开包装前应校对包装上的标记•确认安装部位*并按标记方向展开，尽量避免展开后的膜体在场内移动。膜布展开时，随时观测膜布外观质量，发现因制作引起的破损、钩丝及不可清除的污迹，及时通报。 （5）膜布安装时，操作工人的手套必须干净、无油污，穿软底胶鞋；安装工具放置时要平稳摆放，使用时必须做到安全、可控；小工具必须放置在工具包内。膜面安装完成后，保证膜布不破损，表面不被污浊。膜面展开前，预报当天风力不大于5级且非大雨时方可进行展膜。经确认所有安全设施及操作平台符合要求后方可进行展膜。根据膜面安装部位确认相同编号的膜布，打开包装将膜布从包装箱内取出。在平台上展开膜体后，用夹板将膜材与索连接固定。夹板的规格及夹板间的间距均应严格按设计要求安装。对一次性吊装到位的膜体，也必须一次将夹板螺栓、螺母拧紧到位。 （6）膜面被搁置在展开平台上后，按折叠顺序依次打开，首先将膜面横向展开，四个角点固定，用绳索临时牵拉，当膜布纵向基本牵引到位时，将膜布向两侧膜结构支架方向牵引。膜面张拉成型时，应设专人统一指挥，保证操作工人的牵引速度同步。现场设专业技术人员跟踪检查监督.当膜面被牵引到距最终位置500mm时，用钢丝绳紧绳机代替绳索。膜布牵引工作结束后，为防止风的作用造成膜面的损坏，可采用反绳网拉设，纵向每隔8m拉1道。 （7）调整膜布周边.进行膜布的张拉成型，最后与各节点板连接。张拉索膜结构中，膜材的张拉预应力靠索提供，张拉时应确定分批张拉的顺序、量值,控制张拉速度，并根据材料的特性确定超张拉量值，作好张拉值施工记录和张拉行程记录。 （8）膜面固定时，先用紧绳机拉紧膜的四角，使膜角尽量接近固定位置，再进行膜边的固定。以膜后方中间点为起吊点吊起膜，膜起吊至适当位置，连接膜前方两个角点到主格构柱上,随后连接膜后方两个边角点到支柱上，松开吊车，连接膜后方中间点到钢筋混凝土墩上，对称张紧膜后方两个边角点及中点处张紧器完成张拉。将不锈钢螺栓依次安装在膜面连接板上，进行周边固定并将止水橡胶带按顺序排放在膜结构支架上。
（1）按照设备技术文件的要求，调整好气缸与活塞的余隙；对活塞螺母松动的应及时拧紧，特别要在压缩机运行前做好此项工作。 <2）气缸水套和冷却水系统，应在安装前进行认真的外观检查，并用L5倍工作压力进行压力试验，合格后才能运转使用；对油、水分离器应及时进行清洗，吹出聚集在底部的油、水分，保持其效能；对温度高的汽缸，待降温后，才能通入冷却水；冬季运转停止后，应及时放掉气缸水套中的水，防止发生断裂事故。 （3）当发生异常响声，应立即停车，打开阀座口，清除杂物，重新装阀，并仔细检查后，封闭气缸，再行开车。 <4）使用符合要求的润滑油,并定量供油，当压缩机启动前，开动油泵时间不要太长。 （5）将活塞上螺母堵头旋开，彻底清理型砂和杂物，洁净后拧紧堵头，并加上自动防松装置，拧紧堵头时，不能高出活塞端面。 （6）按照设备技术文件和规范要求找正活塞与气缸中心。
（1）按照电梯厂家轿厢组装施工图进行拼装，先将组装好的轿厢顶固定在上梁下面，再进行轿厢壁板拼装，拼装过程为，一般先按拼装后壁板、侧壁板、前壁板顺序与轿厢顶、底固定连接，接口平整。通风口、轿厢灯等应同时一起装配。 （2）轿厢壁板装好后，在正式交付使用移交前，应用木板或其他材料将轿壁遮挡，防止划伤或撞击轿壁。 （3）轿厢组装时，应按照规范要求进行安装调整。规范要求：正常运行时，轿厢地板的水平度不应超过3/1000。
（1）按水泵重量及重心，配置合适的底座及减振座。 157641通风空调工程 (2)调整水泵安装平整度。 (3)按水泵流量配管及配置合适的软连接。 (4)检查轴承是否有异响，添加润滑油。 (5)清洗管道及过滤器，排除异物。
（1）按使用要求选择隔断产品，板材应防潮、耐撞，并提供安全性及抗侧撞性能检验报告，五金件应坚固、耐腐蚀，并由厂家配套提供。 <2）按设计要求及产品说明安装支撑、角码及拉杆，中隔板与门边板及墙应连接牢固。 （3）合理安排施工顺序，防止隔断受撞损坏。
（1）按气流方向调整安装方向。 （2）按设计要求对易熔片作熔断试验，在使用过程中定期更换。 （3）调整阀体轴孔同心度。 （4）减小阀板外形尺寸，使阀体与阀板之间的间隙适当，在保证原阀板重量不变的情况下可作配重。
（1）按缝隙大小，将垫板刨成楔形垫好，但楔形垫铁不能超过3块，并要求楔紧，用电焊点固，尤其是吊车梁两支点必须严格按设计要求施工。 （2）吊车梁、柱和制动架连接尺寸要准确，如果发现影响吊车梁垂直度，要进行技术处理，一般处理被连接件，而不处理吊车梁本身。 （3）节点处螺栓孔不重合，应尽量采用过眼冲子，将全部螺栓带上。 91624钢结构工程 (4)构件制作时，应严格控制焊接变形。
（1）按吊顶设计标高，在房间四周测设标高控制线、分格线和造型中心线。 （2）严格按设计要求布置主龙骨和次龙骨。 （3）中间部分先铺整块罩面板，余量应平均分配在四周最边一块，或不被人注意的次要部位。
（1）按产品说明书进行组分料的配合比和先后顺序，进行搅拌，同时应一次性混合.彻底搅拌，并按产品要求的喷涂时间在桶内搅拌。 （2）对一桶组分涂料分次使用时.宜采用计量器具进行配合比计量。 （3）应根据涂料品种、型号选用相对应的稀释剂，并按作业气温等条件选用合适比例的稀释剂。
（1）安装钻机时要使转盘、底座水平，起重滑轮缘、固定钻杆卡孔和护筒中心三者应在一条竖直线上,并经常检查校正。 （2）由于主动钻杆较长，转动时上部摆动过大，必须在钻架上增设导向架，控制钻杆上的提引水笼头，使其沿导向架向中钻进。 （3）钻杆、接头应逐个检查，及时调整；主动钻杆弯曲，要用千斤顶及时调直。 （4）在有倾斜的软、硬地层钻进时，应吊着钻杆控制进尺，低速钻进；或回填片、卵石冲平后再钻进。 （5）钻孔机具及工艺的选择，应根据桩型、钻孔深度、土层情况、泥浆排放及处理等条件综合确定。 （6）为了保证桩孔垂直度，钻机应设置相应的导向装置。 （7）用检孔器检孔，查明钻孔偏斜的位置和偏斜情况后，一般可在偏斜处吊住钻头上 9.8泥浆护壁钻孔灌注桩329 下反复扫孔，使钻孔正直。偏斜严重时应回填砂黏土，待沉积密实后再继续钻进。 (8)钻进过程中，如发生斜孔、塌孔等现象时，应停钻，采取相应措施再行施
（1）安装柱子时要用线坠初校。 （2）焊接时宜对角等速焊接，焊接过程中应用经纬仪随时观察柱子垂直偏差情况。 （3）根据钢筋的残余变形小于热胀变形的原理，可利用电焊或氧乙快火焰烤钢筋以调整 图21-10柱子钢筋帮条焊施焊顺序 1,2、3、4一焊接顺序 柱子垂直偏差。即在出现偏差的方向继续施焊，此时另一焊工停焊，当偏差值已向相反偏1〜2mm时，两个焊工再等速焊接。 （4）钢筋帮条焊应按图21-10所示顺序焊接。 HPB300钢筋帮条的面积应不小于主筋的1.2倍；HRB335钢筋帮条的面积应不小于主筋的L5倍。两钢筋直径不等时，应以直径较小的主筋直径为准。 21.2柱类构件安装799 钢筋帮条焊或搭接焊接形式如图2MJ所示。 & 双帮单面焊 & 搭接单面焊 8 搭接双面焊 4d(5d) © 双帮双面焊 10d 图21-11框架梁柱钢筋焊接形式（a）钢筋帮条焊；（b＞钢筋搭接焊注：帮条或搭接长度值，不带括号数字适用于HPB300钢筋。括号中数字适用于热轧带肋钢筋。 采用帮条或搭接接头电弧焊时，焊缝高度及宽度应按图21-12的要求。 图21-12钢筋焊接焊缝高度及宽度 （5）立坡口焊接是一种新的焊接工艺，pa 没有进行过立坡口焊接的焊工应预先培训， 并做试件焊接，然后通过试件的拉力试验，”证明焊接质量合格后，方可在正式工程中施能焊。钢筋立坡口焊接接头及运弧方法见图21- 13,焊接基本参数见表21-1。上下钢筋应焊 平，用电弧将焊根部位的焊渣吹掉，补焊好，8 其装饰焊高出钢筋表面1〜2mm为止。图2M3 钢筋立坡口焊接接头及运弧方法 立坡口焊接基本数据表表21-1 焊接参数钢筋直径（mm） 22252832 最小间隙（mm）4455 最大间隙（mm）10151515 坡口角度（°）50504545 焊条直径（mm）4455 焊接电流（A）160160180180 80021装配式钢筋混凝土结构安装 图21-14钢筋平坡口焊接及运弧方法 （6）平坡口焊接时应首先由坡口尖端处引弧，使之连接起来，然后由铁板的一端到另一端，用“之”形运弧，将坡口部位堆焊起来，直至焊缝高出钢筋表面1〜2mm为止,再将钢筋两侧与铁板焊在一起，表面进行装饰焊，如图21-14所示。在焊接过程中，应随时进行清渣，结束接头的焊接时，应注意电弧坑不要留在钢筋上。焊接基本参数见表212。 为避免影响柱子垂直偏差，必须采取合理的施焊顺序，保证柱子垂直偏差在规范允许范围之内。 平坡口焊接基本数据表 表21-2 焊接参数钢筋直径（mm） 22252832 最小间隙（mm）2455 最大间隙（mm）15202020 钢垫板尺寸（mm）长60606060 宽d+10d+10a+iod+10 厚6666 焊条直径（mm）4455 焊接电流（A）180180200200 注：d一钢筋直径。 1个节点有2个或2个以上焊点时，施焊顺序应采取轮流间歇焊法，即1个焊点不要一次焊完，对整个框架应采用“梅花焊法”，如图21-15所示，先由中柱到边柱，或由边柱到中柱分别组成框架。由于焊接时梁的一端固定，一端自由,减小了焊接过程中拉应力引起的框架变形，同时便于土建工序流水施工。 (a) 图21-15平坡口梅花焊法 （a）由中柱到边柱；（b）由边柱到中柱 21.2柱类构件安装801 框架结构梁柱接头焊接形式如图2116所示。 图21-16框架结构梁柱接头 （a）明托座梁柱较接接头；（b）明托座梁柱刚性接头，（c）暗托座梁柱接头
（1）安装主龙骨后，拉通线检查其是否正确、平整，然后边安装板边调平，满足板面平整度要求。 （2）应使用专用机具和选用配套材料，加工板材尺寸应保证符合标准，减少原始误差和装配误差，以保证拼板处平整。 （3）按设计挂放石膏板，固定螺钉从板的一个角或中线开始依次进行，以免多点同时固定引起板面不平，接缝不严。
（1）安装在潮湿阴暗处或易冻裂、曝晒处的水表，应拆除改装在便于维修和读数，以及不易冻裂、曝晒的干燥部位。 （2）给水立管距墙面过近或过远时，应在水表前的水平管上加设两个45弯头，使水表外壳与墙面保持10〜30mm净距，距地面0.6〜1.2m高度。 （3）水表接口不平直、有松动，应拆开重装，使水表接口平直，垫好橡胶圈，用锁紧螺母锁紧接口，表盖清理干净；严禁踩蹬和碰撞。
（1）安装时注意观察阀体方向指示，按阀体箭头标示的水流方向安装动态平衡阀。 （2）了解动态平衡阀的工作原理，动态平衡阀内塔形不锈钢膨胀球的头部朝向水流方向交付使用前，要按照设计要求和系统运行参数，对平衡阀进行认真调整。 41.5防腐与绝热工程
（1）安装前应首先检查制动器电磁铁在铜套中动作是否灵活，可用少量石墨粉作为铁芯与铜套的润滑剂。 （2）制动器电磁铁调整时不应有撞芯现象，必要时拆除铁芯，排除故障。 （3）修正闸瓦，使其紧密贴合在制动轮上。 （4）调节制动器限位螺钉，使制动闸瓦打开后与制动轮工作表面间隙小于。/mm,且四角间隙一致。 （5）制动器应按照规范要求进行安装调整。规范要求：制动系统应具有一个机一电式制动器（摩擦型）。 1）当轿厢载有125%额定载重量并以额定速度向下运行时，操作制动器应能使曳引机停止运转。轿厢的减速度不应超过安全钳动作或轿厢撞击缓冲器所产生的减速度。所有参与向制动轮（或盘）施加制动力的制动器机械部件应分两组装设。如果一组部件不起作用，则应仍有足够的制动力使载有额定重量以额定速度下行的轿厢减速下行。 2）被制动部件应以机械方式与曳引轮或卷筒、链轮直接刚性连接。 制动器应动作灵活，制动间隙调整应符合产品设计要求。 机一电式制动器应用有导向的压缩弹簧或重块向制动靴或衬片施加压力。
（1）安装前应检查板材，不得使用已破损、偏芯、严重变形的泰柏板。 （2）泰柏板安装应尽量减少拼缝，不允许出现水平拼缝；阴阳角、拼缝及洞口角处按设计要求设附加网、之字条等，并连接牢固。 （3）抹灰前在芯材表面喷界面处理剂，第一遍抹灰厚度要盖住钢丝网，并抹压密实,第二遍抹灰间隔2~3d,抹灰后应进行养护。 （4）抹灰3d后方可进行后续施工，注意合理安排施工，防止隔墙被破坏。 附录29.4泰柏板隔墙施工质量标准和检验方法 1.主控项目 （1）隔墙板材料的品种、规格、性能应符合设计要求。有隔声、隔热、阻燃、防潮等特殊要求的工程，板材应有相应性能等级的检测报告。 检验方法：观察；检查产品合格证书、进场验收记录、性能检测报告和复验报告。 （2）安装隔墙板所需钢筋及连接件的位置、数量及连接方法应符合设计要求。 检验方法：观察；尺量检查；检查隐蔽工程验收记录。 （3）隔墙板必须安装牢固，隔墙板与周边结构的连接方法应符合设计要求，并连接牢固。 检验方法：观察；手扳检查；检查隐蔽工程验收记录。 109829轻质隔墙工程 （4）隔墙板所用的接缝材料的品种及接缝方法应符合设计要求。 检验方法：观察；检查产品合格证和施工记录。 2.一般项目 （1）隔墙板材安装应垂直、平整、位置正确，板材不得有破损、变形。 检验方法：观察；尺量检查。 （2）隔墙上的孔洞、槽、盒应位置正确，套割方正，边缘整齐。 检验方法：观察。 （3）隔墙安装的允许偏差和检验方法应符合附表29-4的规定。 泰柏板隔墙允许偏差和检验方法附表29Y 项次项目允许偏差（mm）检验方法 1预留钢筋间距士20抹灰前用钢尺检查 2隔板垂直度3抹灰时用2m垂直检测尺检查 3表面阴阳角方正按抹灰标准抹灰后用直角检测尺检查 4表面平整按抹灰标准抹灰后用钢直尺和塞尺检查 29.5GRC水泥条板隔墙 玻纤增强水泥条板，简称GRC水泥条板，是以普通硅酸盐水泥、低碱硫铝酸盐水泥、膨胀珍珠岩、细骨料为主要原料.以耐碱玻璃纤维涂塑网格布为增强材料预制成的空心条板。其特点是重量轻，可锯、刨、钻孔，具有易粘结及防火等性能，可用于民用建筑室内隔墙。
（1）安装前要检查设备地脚螺栓是否符合设计要求，如有问题应及时更换。 （2）地脚螺栓在预留孔内的置放高度要适宜，螺栓头不要贴靠孔的底面，上部丝扣和伸出设备螺栓孔的长度须符合规范要求，一般地脚螺栓上紧螺母后丝扣外露长度为1.5〜5螺距。 （3）对于同基础混凝土一起浇灌的螺栓，丝扣外露过长可锯掉一部分长度，再套丝；如过短偏差较小时，可将螺栓用气焊烤红后稍稍拉长，拉长部分用2〜3块钢板沿螺杆周边加固；如偏差过大，用拉长办法不能解决时，可将地脚螺栓周围的混凝土挖到一定深度，将地脚螺栓割断・另外焊上一个新加工的螺杆，用钢板、圆钢加固，长度应为螺栓直径的4〜5倍。
（1）安装前检查条板的粘结面，用钢丝刷将浮尘、碎渣清理干净，把粘结砂浆涂抹在粘结面上，挤出粘结砂浆使板顶与结构面粘结严密。 （2）按产品说明书配制粘结砂浆，并搅拌均匀。 （3）安装条板时，上端、下端、侧面应安装牢固，作法见图29-10。抗震设防地区应安装固定铁件，作法参见
（1）安装前板与梁上预埋筋均应调直。调整时以钢筋不碰为主，以板位置线为辅，但不得小于板搭接长度最小值，否则应与设计人员洽商处理。 （2）禁止擅自切割板端预应力钢筋和梁上箍筋。 （3）安装时，当板距梁上钢筋50cm左右时，吊钩应徐徐降落就位，不能猛落砸倒钢筋。
（1）安装前，对阀片的材质和加工质量应进行仔细的检查，发现问题，及时采取措施。对阀簧弹力不均者，应进行调整。并对每个阀簧至少要压缩3次，使圈与圈接触，要检查阀簧在压缩前后的自由高度，允许误差为0.5%。 （2）安装时，要仔细检查配气阀，特别是阀杆螺栓装入阀座或阀盖孔以后，要检查螺 38.10压缩机1451 栓中心线是否与阀座平面垂直，螺栓与孔配合应符合规定。
(1)安装梁之前，柱顶上要重新放出正确的轴线，同时量测梁间距尺寸，应从中间向两边排尺。梁上应画出梁搭接长度线。 (2)相碰的钢筋不准擅自割掉。 (3)对于端部没有任何焊接的梁，吊装时，必须与柱临时固定，以防移动。 在安装楼板和调整板缝时，不应将外力传给梁。在支接头模板等操作时，不准随意挪动次梁。 (4)由于齿槽式节点处柱梁的预留筋过短，无法烤撼校正，只能调整梁位置，在钢筋焊接时，再略作调整，根据设计意见再采取其他补救措施。
（1）安装连杆螺栓时，松紧要适宜，要使用测力扳手，或用卡规等工具检测预紧力。正确的操作方法，可通过涂色法检查连杆螺母端面与连杆体上的接触面是否密封配合，必要时应进行刮研。 （2）连杆螺栓材质一定要符合标准要求，不合格者，坚决更换。 （3）要加强设备运行中的维护工作，严格按技术操作规程进行作业，发现问题要及时处理。
(1)安装角柱石、阶条石时，其外皮线应以砖砌台明或陡板石外皮为准。 (2)安装中如发现角柱石、阶条石的棱线不能与砖砌台明或陡板石表面完全重合时，不应以墙面或陡板石表面不平的凸出部分为准。同时应注意石活不能有凹进墙面部分。待其牢固后，用石匠工具“扁子”沿角柱石、阶条石、陡板石的边棱将凸出的部分打平。如为砖砌台明作法，还要用瓦匠工具“磨头”将交接处高出的砖表面磨平。 口瓦作
（1）安装固定片前，应先采用直径3.2mm的钻头钻孔，然后将十字槽盘头自攻螺钉M4X20拧入。 （2）固定片与窗角、中竖框、中横框的距离a应为150〜200mm,固定片之间的距离I应小于或等于500mm,如图33-130
（1）安装吊杆时，应按规定在楼板底面弹吊杆的位置线，按罩面板规格尺寸确定吊杆间距。 （2）龙骨端部与墙面间的距离应小于100mm；选用大块板材时，间距也不宜大于300mmo （3）在使用纸面石膏板时，自攻螺钉与板边的距离不得小于10mm,也不宜大于 34.9金属板吊顶1275 16mm,螺钉间距宜取200〜250mm。 （4）铺设大块板材时，应使板的长边垂直于次龙骨方向，以利于螺钉排列。
（1）安装大便器排水管时，甩口高度必须合适，坐标应准确并高出地面10mm。 40.3室内卫生器具安装1539 图40-8蹲坑胶皮碗连接方法 1一胶皮碗大小两头均缠14号铜丝; 2便器底填白灰膏；3—胶皮碗及冲洗管四周填干砂；4-油灰接口 （2）安装蹲坑时，排水管甩口要选择内径较大、内口平整的承□或套袖，以保证蹲坑出口插入足够的深度，并认真做好接口处理，经检查合格后方准填埋隐蔽。 （3）大便器排出口中心应对正水封存水弯承口中心，蹲坑出口与排水管连接处的缝隙，要用油灰或用1：5石灰水泥混合灰填实抹平，以防止污水外漏。 （4）大便器安装应稳固、牢靠，严禁出现松动或位移现象。 （5）作好厕所地面防水，保证油毡完好无破裂；油毡搭接处和与管道相交处都要浇灌热沥青，周围空隙必须用细石混凝土浇筑严实。 （6）安装前认真检查大便器是否完好，底层安装时，必须注意土层夯实，如不能夯实，则应有防止土层沉陷造成管口脱落的措施。
(1)安装玻璃成时，应在玻璃四边垫上不同厚度的玻璃垫块，垫块位置如图33-16.玻璃垫块应选用模压成型邵氏硬度为70〜90(A)的硬橡胶或塑料，其长度为80〜150mm。不得使用硫化再生橡胶、木块或其他吸水性材料。 33.5框、扇玻璃安装1251 (2)边框上的垫块，应用聚氯乙烯胶加以固定。 (3)当将玻璃镶入框扇玻璃槽后，用玻璃压条将其固定。
（1）安全钳楔块拉杆端的螺母应锁紧，确保限速器钢丝绳与连杆系统连接可靠。 （2）手动拉限速器钢丝绳，其连杆系统应动作灵敏，两侧拉杆应能同时被提起，安全钳开关被断开。松开时，连杆系统能迅速复位，但安全钳开关不能自动复位。 （3）当轿厢下行速度超过115%及以上时，限速器楔块动作夹住限速器钢丝绳，同时对安全钳拉杆产生提拉力，使安全钳楔块轧住导轨，避免轿厢快速下滑。 （4）限速器不能拆卸铅封，自行调节。 （5）安全钳位置调整，应按照规范要求进行。规范要求： 1）轿厢应装有能在下行时动作的安全钳，在达到限速器动作速度时，甚至在悬挂装置断裂的情况下，安全钳应能夹紧导轨使装有额定载重量的轿厢制停并保持静止状态。 42.3电梯调试运行1621 2）在特殊情况下，对重（或平衡重）也应设置仅能在其下行时动作的安全钳。在达到限速器动作速度时（或者悬挂装置在特殊情况下发生断裂时），安全钳应能通过夹紧导轨而使对重（或平衡重）制停并保持静止状态。 3）轿厢和对重（或平衡重）安全钳的动作应由各自的限速器来控制。 若额定速度小于或等于lm/s,对重（或平衡重）安全钳可借助悬挂机构的断裂或借助1根安全绳来动作。 4）不得用电气、液压或气动操纵的装置来操纵安全钳。 5）安全钳动作后的释放需经专职人员进行。 6）只有将轿厢或对重（或平衡重）提起，才能使轿厢或对重（或平衡重）上的安全钳释放并自动复位。 7）轿厢空载或者载荷均匀分布的情况下，安全钳动作后轿厢地板的倾斜度不应大于其正常位置的5%。 8）当轿厢安全钳作用时，装在轿厢上面的电气装置应在安全钳动作以前或同时使电梯驱动主机停转。 9）操纵轿厢安全钳的限速器的动作应发生在速度至少等于额定速度的115%,但应小于下列各值： ①对于除了不可脱落滚柱式以外的瞬时式安全钳为0.8m/s； ②对于不可脱落滚柱式瞬时式安全钳为lm/s； ③对于额定速度小于或等于lm/s的渐进式安全钳为1.5m/s； ④对于额定速度大于lm/s的渐进式安全钳为1.25v+0.25/3（m/s）0 注：对于额定速度大于lm/s的电梯,建议选用接近④规定的动作速度值。限速器绳的公称直径不应小于6mm。 10）限速器可调部件在调整后应加封记。
（1）安窗框时应保证距内墙抹灰面的尺寸一致。 （2）预留窗洞口要准确,以保证抹灰厚度一致。 （3）窗框下冒头内侧应做窗台板的裁口。 34.4散热器罩安装1265
(1)HRB500钢筋焊接时，无论直径大小，均应采取预热闪光焊或闪光-预热闪光焊 工艺。 (2)参见
(1)。至沉井自沉稳定后才进行封底。
（1）。 （5）深梁应有可靠措施.保证梁横的侧向稳定，可采用相邻板的模板支撑的水平拉杆端头，加可调托撑侧向顶住双排钢管围梁。 （6）梁模支撑均不能成为独立的受力体系，应与相 邻板的立柱纵横成行，互相拉接，以保证梁模板支撑的整体稳定性。 （7）对于层高超8m、跨度超过18mm、施工总荷载大于ISkN/m?或线荷载大于20kN/m的模板，应编制专项施工方案，并经专家论证，确保安全。
（1）。 （3）当基层表面尚未干燥而又急于施工时，可选择涂刷潮湿界面处理剂、基层处理剂等方法，改善涂料与基层的粘结性能；基层处理剂施工时应充务搅拌，涂刷均匀，覆盖完全，干燥后方可进行涂膜施工。 （4）对反应固化型防水涂料，大多数是由两个或多个组分通过化学反应固化成膜的.组成的配合比必须准确称量，搅拌均匀，充分混合，否则都会导致涂膜质量下降,严重时 27.4涂膜防水层1017 甚至根本不能固化成膜。对溶剂型防水涂料，因固体含量较低，成膜过程中伴随有大量有毒、可燃的溶剂挥发，因此要注意施工时风向，并不宜用于空气流动性差的工程。对于水乳型防水涂料，其施工及成膜对温度有较严格的要求，低于5℃时就不便使用。水乳型涂料通过水分蒸发，使固体微粒聚集成膜的过程较慢，若中途遇雨，涂层将被雨水冲走；如成膜过程温度过低，结膜的质量以及基层的粘结力将会下降；如温度过高，涂膜又会起泡等，这些都应在施工中充分给予考虑。 （5）复合防水施工主要是指涂料和卷材复合使用的一种施工方法，形成复合防水层可弥补各自的不足，使防水层的设防更可靠。目前做法：一是采用聚氨酯防水涂料，上面复合合成高分子防水卷材，聚氨酯涂料既是涂膜层，又是粘结层；二是采用热熔SBS改性沥青防水涂料，涂刮后上面粘贴合成高分子防水卷材或高聚物改性沥青防水卷材。但注意在涂膜固化前不能来回行走踩踏，待大面积铺贴完毕且涂膜固化时，再行粘结搭接缝。 （6）涂膜结膜不良还与两层涂料施工间隔时间有关。如底层涂料未实干前即涂刷后续涂料，使底层中水分或溶剂不得及时挥发，而双组分涂料则未能充分固化而形成不了完整的防水薄膜。 4.治理方法 （1）先将与基层粘结不牢的涂膜铲除并清理干净。 （2）修复范围应比原有粘结不牢的周边各扩大150mm,修复的防水材料及其防水层厚度，应与原设计标准相当，并要加铺胎体增强材料，适当增加涂刷次数。 （3）在新旧防水层的界面处，应用密封材料封严。.
(1)〜(3)。 (2)砂的细度模数(")等于或大于L0,且通过0.15mm筛孔的量不大于12%时，可以用来配制C25和C30的特细砂混凝土。 (3)特细砂混凝土的配合比设计，基本和中、粗砂混凝土相同。可采用体积法进行设计。宜采用较低的砂率，一般在30%以下。砂率过大，强度显著下降，为弥补强度损失，将会大幅度增加水泥用量。所以，在满足和易性要求的条件下，砂子越细，混凝土的最佳砂率越小。 (4)不使用受潮、结块或过期水泥。每天测定1〜2次砂石含水率，并据此进行配合比调整。振捣工作和普通混凝土相同，但养护工作应进一步加强，养护期间应始终保持湿润状态。当环境温度低于5℃时，要采取保温措施。 附录19.7特细砂混凝土砂率及坍落度参考 特细砂混凝土砂率参考表附表1812 石子种类D(mm)水泥用£\^"(kg/m320304060 0.7~
锥形基础两个方向的坡度不宜大于1：3；当斜坡角度超过30°时，应在斜坡面支模板浇筑混凝土，并在适当部位留设浇灌口进行混凝土的下料与振捣；或随浇筑随安装模板。台阶与斜坡混凝土应一次连续浇筑完成，以保证整体性。 2808浅基础工程 4.治理方法 参见&4.1“混凝土蜂窝、露筋”的治理方法。
注意操作，使成型尺寸准确；当一次弯曲多个箍筋时，应在弯折处逐根对齐。 4.治理方法 当箍筋外形误差超过质量标准允许值时，对于HPB钢筋，可以重新将弯折处直开，再行弯曲调整；对于其他品种钢筋，不得直开后再弯曲。
主要应从焊接作业上改善质量：包括预先检查钢筋平直状态，不直的用手锤矫直；随时注意操作台台面或模架是否有过大的变形，不平的要及时修理；操作时应尽量使已确认合适的各种焊接参数一致。另外，网片搬运、堆放时应轻抬轻放。 4.治理方法 焊接网片产生扭曲与钢筋加工工序关系密切，加工时应观察网片是否平整，将有问题的放在平板上测量扭曲程度，轻微扭曲的用锤子局部敲打整平，较严重的用压杆矫平，矫平过程中应注意防止焊点受力脱落。
针对以上原因作相应调整。 4.治理方法 发现存在连切时应立即处理，停止调直机工作，检查原因并及时解决。 16.3钢筋安装
在钢筋运输、装卸、存放及加工过程中，注意采取相应的措施，减轻条料弯曲程度。 4.治理方法 直径为14mm和14mm以下的钢筋可用钢筋调直机调直；粗钢筋用人工调直，用手工成型钢筋的工作案子，将弯折处放在卡盘上扳柱间，利用平头横口扳子将钢筋弯曲处扳直，必要时用大锤配合打直，也可将钢筋进行冷拉以伸直。
应根据钢筋原料实际性能和构件所要求的螺距大小预先确定卷筒的直径。当盘缠在卷筒上的钢筋放松时，螺旋筋就会往外弹出一些，拉开螺距后又会使直径略微缩小，其间差值应由试验确定。 4.治理方法 超过质量标准允许偏差值时，可用直径合适的卷筒再行盘缠，直至调整合适。 61616钢筋加工与安装________________________
一般情况下，钢丝穿过压根之后，应使上下压辐间隙为2〜3mm；根据调直模的磨耗程度及钢筋性质，通过试验确定调直模合适的偏移量。 4.治理方法 取损伤较严重的区段为试件，进行拉伸试验和反复弯曲试验，如各项力学性能均符合技术标准要求，则钢丝仍按合格品使用；如不符合要求，则根据具体情况处理，一般仅允许用作架立钢筋或构造分布钢筋；在点焊网中应加强焊点质量检验。
一般采用20〜22号铁丝作为绑扎丝。绑扎直径12mm以下钢筋宜用22号铁丝；绑扎直径12〜16mm的钢筋宜用20号铁丝；绑扎梁、柱等直径较大的钢筋可用双根22号铁丝。绑扎时要选用不易松脱的绑扎形式，如绑扎平板钢筋网时，除了用一面顺扣外，还应加一些十字花扣；钢筋转角处要采用兜扣并加缠；对竖立的钢筋网，除了十字花扣外，也要适当加缠。 4.治理方法 将接点松扣处重新绑牢。
要认识到弯钩立起可以增强钢筋锚固能力，而基础厚度很大，弯钩立起并不会出现露钩现象，故绑扎时应切记要使钢筋弯钩朝上。 4.治理方法 将弯钩已平放的钢筋松扣，扶起后重新绑扎牢固。
选择合适的焊接参数；要求焊工精心操作。 17.3钢筋电弧焊639 4.治理方法 仔细清渣后精心补焊一层。
外，还应采取下列措施： 1）船上施工桩基的沉桩工艺应按下述流程进行： 打桩船向装桩方驳移动一提升打桩锤和替打、俯打桩架及下放大小钩一打桩船向装桩方驳下落吊钩一捆绑吊索一水平起吊桩向沉桩区移船一移船中竖直架子，放下小钩，起大钩，将桩立起一在测量配合下打桩船初定位一打桩船抛锚就位一打开抱桩器，桩进龙口，套好背板一向桩顶套入替打一解下吊索（小钩）、替打和桩锤的挂钩扣一精确定桩位f插桩入土2〜3m后暂停，进一步校核桩位一继续沉桩直到桩自重下沉结束一压锤，使桩继续下沉，直至停沉一解开上吊索（大钩扣）和抱桩器、背板一下老母扣（开锤起落架）一开锤打桩一记录锤击过程一控制标高停锤（由陆上测量人员发指令）一沉桩完毕-将替打 挂在锤上一起吊锤和替打—退船继续施工。 2）打桩船的锚缆数量和长度及锚锤子重量应足够，锚锤子应与铁链和浮桶及打桩船 图9-7斜桩定位ZK意（a）平面图；（b）立面图图中a为斜桩的平面扭角，。为斜桩的倾斜角. 必须防止接上节桩时下节桩溜桩或倾斜。 3）水中沉桩时，水陆两地（主要为陆地）的测量应有数台经纬仪和水准仪，各台仪器对桩位的交会角，应控制在60°〜120°之间。斜桩定位示意如图9-7所示。 4）桩位反复校核见沉桩工艺流程。水上施工桩基一般不宜接桩，特殊情况下接桩时，已仰俯的桩架不能再移动或转动，接第二节桩时还须用经纬仪校正其位置和同心度， 5）按照陆地指挥的指令（控制标高），再安装替打桩继续沉桩，控制收锤标准。替打桩的长度和刚度应足够。沉桩结束后应及时施工夹桩设施，在有台风、大浪和洪峰等预报时，应检查夹桩设施是否牢固可靠。 6）陆地施工斜桩时，如斜桩施打场地表面比较松散，桩倾角后很容易跑位，可采取场地预先平整、压实或者采用桩尖位置挖垂直小坑及稳桩提前量来减小和避免打桩位移超偏，详见图9-8所示。 4.治理方法 （1）陆地上斜桩产生位移、倾斜度超标的各种治理方法见本章相关各节。 （2）水中斜桩产生位移、倾斜度超标，但无桩头碎裂、桩身断裂等其他方面质量缺 9.4斜桩沉桩307 图9-8斜桩稳桩示意图 陷.宜尽量保留使用，可采用承台加厚截面及加强配筋予以弥补。 (3)水中斜桩控制位移、倾斜度的主要方法是重在预防，当位移、倾斜度严重超标时，会商结果确需补桩时，应制定具体的补沉斜桩的专项施工方案。
图6-7压顶冠梁裂缝平面 1一压顶冠梁；2一型钢； 3一支撑；4—裂缝 1866深基坑工程 （1）设计方面：型钢水泥土搅拌桩截面和型钢截面及间距应合理；压顶冠梁插入型钢处，应在型钢翼缘外侧设置附加主筋和箍筋；型钢两侧箍筋应加密；桩的长度设计应足够；型钢接头应采用夹板搭接焊形式，焊缝长度和厚度应足够。 （2）施工方面：桩机行走的地基或轨道应平整，搭接套打施工的间歇时间不应超过12h,若超过应在外侧补桩；水泥掺入量和水灰比应按设计规定施工；成桩工.艺应采用二搅二喷方法，搅拌头提升、下沉速度应为0.5〜l.Om/min，搅拌头每转一周的提升、下沉量以10〜15mm为宜；搅拌桩成桩后应立即插入型钢；型钢应涂刷不小于1mm厚的减摩剂并在浇捣压顶冠梁前用牛皮纸隔离。 图6-8喷锚挂网治理裂缝 1一水泥土桩，2一压顶冠梁；3一裂缝; 4-钢筋网 4.治理方法 （1）水泥土搅拌桩裂缝渗漏采取喷锚挂网治理，即在裂缝区域用的0双向@500短筋击入水泥土搅拌桩作为锚筋，再挂上如@2。0双向钢筋网，然后分两遍喷C25级细石混凝土80厚，见图6-8。 （2）水泥搅拌桩脱空，采用钢模板或木模板贴于搅拌桩侧面，或打入简易短钢板桩，再在脱空处浇捣混凝土。 （3）压顶冠梁裂缝采用粘贴碳纤维布治理，沿冠梁顶面和侧面粘贴并封闭住裂缝,形成U形箍形式，裂缝 较宽处应先压力注浆封闭。 6.I.6悬臂钢板桩位移侧倾及渗漏 1.现象 悬臂钢板桩顶端容易出现位移侧倾过大或渗漏或整体位移过大甚至倾租破坏，严重影响基坑周边的环境，见图6-9。 2.原因分析 （1）设计方面：钢板桩截面型号偏小或插入坑底的长度不足,应设置围梁或支撑而未设置；荷载组合时漏计荷载或偏小；地质勘察报告的土体抗剪强度指标c、火值不准确。 （2）施工方面：钢板桩沉桩施工插入坑底长度不足，沉桩后标高差异大；或钢板桩之间未咬合导致沿吭周每延米的钢板桩数量偏少或渗漏；陈旧钢板桩弯曲变形大，事先未矫正；基坑边沿放坡宽度和深度不足或坑边施工荷载超过设计值。 3,预防措施 （1）设计方面：按现行行业标准《建筑基坑支护 图6-9悬臂钢板桩位移侧倾 技术规程》（JGJ120-2012）合理设计，包括荷载组合和钢板桩的截面型号及长度的选择，悬臂式钢板桩的顶部也应设置钢冠梁。 （2）施工方面：钢板桩沉桩施工时应检查插入坑底的长度，并先设置定位的围槽支架，见图6-10，以保证沉入钢板桩的垂直度和相互咬合。基坑边沿放坡尺寸和施工荷载 6.1排桩支护187 应符合设计规定。及时设置钢围梁。 钢板桩施工：旧钢板桩在打设前应整修矫正，矫正要在平台上进行，可用油压千斤顶顶压或火烘等方法矫正。做好定位围楝支架，以保证钢板桩垂直打入和打入后的钢板桩墙面平直，见图6-10。防止钢板桩锁口中心线位移，可在打桩进行方向的钢板桩锁口处设卡板。应用2台经纬仪从两个方向控制沉桩入土。转角处封闭合龙应用异形板桩或采用轴线封闭法。 4.治理方法 (1)快速浇捣基坑底的混凝土垫层，严重 倾斜位移时立即卸除坑边土方，详见第
图15-17承载螺栓的两种形式（a）穿墙形式；（b）预埋形式1一承载螺栓；2一挂钩连接板；3—垫板;4一锥体螺母；5—锚固板 60415滑模及爬模施工 (1)钢筋绑扎完成后，应在钢筋上准确投放预埋套管的水平线和位置线，所预埋的套管，可用短钢筋固定。 (2)在大模板上投放锥形承载接头的水平线和位置线，按承载螺栓直径在模板上打孔，用承载螺栓将锥形承载接头固定好。 (3)当预埋套管和锥形承载接头与钢筋相碰时，钢筋应让位，不得对埋件产生推力或压力，以确保预埋件的准确性。 (4)将挂钩连接板设计成锥形，即使预埋的套管或锥形承载接头有偏差，挂钩在挂钩连接板有一定的调整余地。 4.治理方法 (1)预埋套管或锥形承载接头有偏差时，通过锥形挂钩连接板调整，以确保挂钩位置准确。 (2)混凝土振捣时严禁振捣棒碰撞承载螺栓预埋套管和锥形承载接头。 (3)当预埋套管或锥形承载接头偏差过大，超过锥形挂钩连接板的调整范围时，可临时增设膨胀螺栓，其膨胀螺栓总截面应等于载承载螺栓总截面。
图14-26模板底部节点 1—背杨；2-18厚胶合板；3一现浇混凝土楼面； 4-L62O32X2OX3角钢；5一螺钉；6—40方钢; 7-焊接；8—河6螺栓；9—高压缩性海绵或 2厚橡皮条；10—80X110X20扁钢@500；11—10号槽钢；12—现浇混凝土墙面 56814模板工程 （1）钢筋验收前吊线找正，确保钢筋在洞口控制线之内。 （2）大模板支立时吊线控制垂直度，洞口模板安装的中心线位移允许偏差为 zE10mmo （3）在洞口处木模支立到位后，用顶撑加固，其侧面竖向也需用顶撑顶紧，混凝土浇筑时门窗洞口两侧同时下料，对称振捣,将混凝土挤压到位。 4.治理方法 洞口移位超过规范允许偏差时，模板拆除后应及时剔凿，采用水泥砂浆内掺108胶修补平整。
通过出厂质量证明书或试验报告单以及钢筋外观检查，一般无法发现钢筋冷弯性能优劣，因此，只有通过冷弯试验说明该性能不合格时才能确定冷弯性能不良，在这种情况下，应通过供货单位告知钢筋生产厂引起注意。 4.治理方法 另取双倍数量的试件再做冷弯试验，必要时应做化学成分检验，如试验合格，钢筋可正常使用；如仍有不合格，则该批钢筋不予验收，应退货。
熟悉直（90°）弯钩、斜（135°）弯钩、半圆（180°）弯钩的应用范围和相关规定，特别是对用于有抗震要求和受扭的构件的斜弯钩，在加工配料过程要注意标注和说明。 4.治理方法. 对于已加工成型而发现弯钩形式不正确的箍筋（包括弯钩平直部分长度不符合要求），应按以下原则处理：斜弯钩可代替半圆弯钩或直弯钩；但半圆弯钩或直弯钩不能替代斜弯钩，应作废品处理。
收到供料单位的钢筋原材料后，应首先仔细查看出厂质量证明书或试验报告单，发现疑点如强度过高或波动较大等，应特别注意进场时的复检结果。 4.治理方法 另取双倍数量的试样再作拉伸试验，重新测定3项指标，如仍有1组试件的屈服点、抗拉强度和伸长率中任1项指标不合格，不论这项指标在上次试验中是否合格，该批钢筋都不予验收，应退货或由技术部门另作降质处理；如果重新测定的指标均合格，则可正常使用。
施工操作前，应对操作人员进行专门的技术交底，或在钢筋骨架上挂牌标示，提醒操作人员注意；隐蔽验收时，应重点检查。 4.治理方法 这类错误有时发现不了，造成隐患；也可能在安装下一个钢筋骨架时发现错误。已浇筑混凝土的构件必须逐根凿开检查，通过设计单位复核验算，确定构件是否报废，或作加固处理。
确定应截断的尺寸后拧紧定尺卡板的紧固螺栓；调整固定刀片与冲切刀片的水平间隙，对冲切刀片作往复水平动作的截断机，间隙以0.5〜1.0mm为宜。 4.治理方法 根据钢筋所在部位和截断误差情况，由技术人员确定是否可用或需返工。
曲线筋加工前，应认真复核曲线的定点计算结果，对成型后的曲线筋应认真检查其外形，搬运时注意轻抬轻放；绑扎形成钢筋骨架时，宜预先在绑扎场地上放出实样，再遵循实样外形绑扎。对较大型或较复杂的构件，可适当设置成型过程中的胎具，或附加相应的定型定位措施。 4.治理方法 曲线筋形状不符合要求的不能人模，必须将骨架拆卸，校正不合格的曲线筋后，重新按施工图设计要求的外形绑扎。
起吊操作应力求平稳；钢筋骨架起吊挂钩点要预先根据骨架外形确定好；刚度较差的骨架可绑木杆加固，或利用“扁担”起吊；骨架各钢筋交叉点要绑扎牢固或焊牢。 4.治理方法 61816钢筋加工与安装 变形骨架应在模板内或附近修整平复，严重的应拆散，矫直后重新组装。
配料时按下料单钢筋编号再划出几个分号，注明分号之间的搭配并适当加文字说明；轴心受拉和小偏心受拉杆件中的受力钢筋接头均应焊接或机械连接，不得绑扎；认真学习规范规定，弄清楚“同一连接区段”的准确含义，正确区分受拉区与受压区的不同。 4.治理方法 绑扎前发现接头数量不符合规范规定的，应立即通知配料人员重新考虑设置方案；如已绑扎或安装完钢筋骨架才发现,一般情况下应拆除骨架或抽出有问题的钢筋返工，如返工影响工期太长时,可采用焊帮条的方法或将绑扎搭接改为电弧焊搭接，但应履行相关手续。
每批钢筋送交仓库时，要认真核对合格证件，应特别注意冷弯栏所写弯曲角度和弯心直径是否符合钢筋技术标准的规定；寒冷地区成型场所应采取保温或取暖措施，维持环境温度在0℃以上。 4.治理方法 取样复查冷弯性能；取样分析化学成分，检查磷的含量是否超过规定值。检查裂纹是否由于原先已弯折或碰损而形成，如有这类痕迹，则属于局部外伤，可不必对原材料进行性能检验。
裸露药包应放在石块凹处，有裂隙（裂缝）的大块体应放在缝隙处，并在药包上用草皮或稀泥覆盖（忌用石块覆盖），厚度不少于药包直径。多个药包要放得适当，使一个药包在爆破时不致爆散其余药包。如不能做到.就必须采用传爆线或电雷管进行一次爆破。裸露爆破半径应在400mm以上。 4.治理方法 爆破后发现有不爆的药包，并已飞散，可用新的雷管进行二次爆破。 4.3控制爆破
利用一些套箍或各种“马凳”之类的支架将上、下网片予以相互联系，成为整体；在板面架设跳板，供施工人员行走，且跳板应支于底模或其他物体上，不能直接铺在钢筋网片上。 4.治理方法 当发现双层网片移位情况时，构件已制成，应通过计算确定构件是否报废或降级使用。
肯1\（1）为便于基槽开挖后恢复轴线位置，应 匚一4---------口将建筑物定位轴线延长到基槽外安全地方，并 作好标志，其方法有设置轴线控制桩和龙门框两种形式。轴线控制桩设置在基槽外基础轴线 4的延长线上，建立半永久性标志（多数为混凝 ---------J□土包裹木桩），如图8-1所示，作为开挖基槽后 由白恢复轴线位置的依据。龙门框法适用于一般砖 一,石结构的小型民用建筑物，在建筑物四角与隔 图8-1基础轴线控制桩墙两端基槽开挖边界线以外约2m处打下大木 桩，使各桩连线平行于墙基轴线，用水准仪将0.000的高程位置放样到每个龙门桩上，然后以龙门桩为依据，用木料或通长DN48钢管搭设龙门框。 （2）横墙轴线应设中心桩，中心桩打人与地面平齐，中心桩之间不宜堆土和放料，挖槽时应用砖覆盖，以便于清土寻找。在横墙基础拉中线时，应复核相邻轴线距离，以检查中心桩是否有移位情况。 （3）大放脚有等高式（两皮一收）和间隔式（两皮一收与一皮一收相间）两种，每一种通台宽度均为1/4砖，为防止砌筑基础大放脚收分不匀而造成轴线位移，应在基础收分部分砌完后，拉通线重新核对，并以新定出的轴线为准，砌筑基础直墙部分。 （4）按施工流水分段砌筑的基础，应在分段处设置标志板。 （5）砌筑基础前，应先用钢尺校核放线尺寸，允许偏差应符合表8-1的规定。 放线尺寸的允许偏差表8-1 长度L、宽度B（m）L（或B）&3030VL（或B）46060VL（或B）&90L（或B）＞90 允许偏差（mm）±5±10±15±20 4.治理方法 轴线偏差过大，可能导致基础偏心受力，留下隐患。因此发现基础位置偏差太大时，原则上应拆除重做，或者与设计单位等有关方面进行协商，通过修改上部结构的设计，或采用扩大法、托换法等进行处理。
可参见本手册第6章“深基坑工程”中
可参见本手册第45章“地下空间工程”中45.1“盾构施工”的相关内容。
角铁门框、门轴等应尽量采用后浇或后砌法固定，见图11-36。 4.治理方法 拆除已出现渗水的门框门轴等，剔槽后堵漏处理和修补防水层，浇筑养护14d后，重新安装，见图11-37。 图11-36铁门框后浇固定方法 1一角铁门框；2-防水层；3一槽内呈麻面; 4一后浇高强度混凝土；5—锚固筋 图11-37漏水铁门框的处理方法 1-槽内呈麻面，安装门框后浇筑高强度混凝土; 2一防水层；3一角铁门框
浇筑混凝土前，应仔细检查保护层垫块厚度是否准确，数量是否足够；对浇筑混凝土可能导致钢筋网片沉落时，应采取措施防止保护层出现偏差。 4.治理方法 混凝土浇筑前发现保护层不准,可采取以上预防措施补救；对已成型的构件而发现保护层不准的，则应根据构件受力和结构重要程度，结合保护层厚度实际偏差状况，对其采取加固措施，严重的则应报废。
剪取实物送钢筋生产厂商，提请今后生产,时注意加强检查，不合格的不得出厂；每批入库钢筋都要由专人进行外观检查，发现有纵向裂纹现象，联系供货商处置或退货，避免有此种缺陷的钢筋入库。 4.治理方法 作为直筋（不加弯曲加工的钢筋）用于非重要构件，且仅允许裂纹位于构件受力较小处；如裂纹较长（不可能使裂纹位于构件受力较小处），该钢筋应作报废处理。
加强对配筋重叠处的图纸审查工作，绑扎之前可先发现症结所在，即予 图16-2配筋重叠层次多 62016钢筋加工与安装 纠正；必要时，应在钢筋翻样时，重新画出图样。 4.治理方法 将已绑好的骨架中重叠层影响混凝土保护层的钢筋拆出，改变形状或尺寸再重新绑扎；对已浇筑成型的构件，发现有露筋的部位，按《混凝土结构工程施工质量验收规范》(GB50204—2002,2011年版)的规定进行处理。
加强对供货单位的选择，应选择正规的大型钢厂；加强钢筋进场的验收管理，配备游标卡尺等检测工具，对进场钢筋抽样检查，对加工后的钢筋也应适当抽样检查。复查时，每次均检测钢筋直径或重量偏差。 4.治理方法 对原材料进场复检发现有钢筋直径或重量偏差超过规定的，应加倍抽样复检，如仍有不符合规定的，该批钢筋应退货处理或由技术部门降级改做他用；对因加工导致的钢筋直径或重量偏差超过规定的，应作退货处理。
及治理方法参见本手册第17章第17.6节“预埋件钢筋埋弧压力焊和埋弧螺柱焊”以及本章
及治理方法参见本手册第17章第17.3节“钢筋电弧焊”以及本章
和治理方法有相同的内容，一般不再赘述，只列出参见章节。 I普通防水混凝土与骨料级配防水混凝土 普通防水混凝土是在普通混凝土骨料级配和设计方法的基础上，以调整配合比的方法来提高混凝土自身的密实性，从而达到一定抗渗性能的混凝土。它既要满足设计强度要求，也要达到抗渗目的。 普通防水混凝土亦称富砂浆防水混凝土。它不同于骨料级配法防水混凝土，后者以获得最小空隙率和最大密实度的骨料（砂石）连续级配曲线为理论依据。而普通防水混凝土则是适当加大混凝土中的水泥用量，以提高砂浆填充粗骨料空隙的程度，使其具有一定数量和重量的水泥砂浆，除起到填充、润滑和粘结作用外，还有一部分在粗骨料周围形成一定厚度的良好的砂浆包裹层，将粗骨料隔开，并保持一定距离，混凝土硬化后，粗骨料之间便被密实性较好的水泥砂浆所充实和包围，混凝土内部沿石子表面形成的毛细管通道也被切断，从而使配制的混凝土具有较好的抗渗性能。普通防水混凝土设计方法与普通混凝土完全一样，具有取材简易、设计施工方便、经济易行和适用性强等特点，为广大设计和施工单位广泛采用。 骨料级配防水混凝土是以水泥为胶结料，用三种或三种以上不同的粗细骨料，按照一定要求的比例混合而成的一种混凝土。使粗细骨料的混合级配满足混凝土最大密实度要求的抗渗混凝土。 骨料级配防水混凝土，除了砂石级配较普通混凝土严格外，施工要求也较普通混凝土严，如要求用机械搅拌和机械振捣等。
和治理方法详见本手册第18章“混凝土工程”中“混凝土裂缝”的相应条目。
和治理方法可参见18.5“混凝土裂缝”的相应部分内容。
和治理方法参见1L2“细部构造防水”的相关部分内容。
和治理方法参见18.5“混凝土裂缝”的有关部分内容。 20.3预制承重外墙板、外墙挂板 预制承重外墙板是指用于剪力墙结构体系的外墙板，它一般是由饰面层、保温层和结构层组成的复合板；挂板是指用于框架结构体系的自承重外墙板。这两种外墙板一般要求 77020预制钢筋混凝土构件生产 在工厂做好饰面，如面砖饰面、装饰混凝土饰面或清水混凝土饰面。本节主要介绍这两种墙板的质量通病。
和治理方法参见18.5“混凝土裂缝”的相应部分内容。
和治理方法参见18.5“混凝土裂缝”的相关部分内容。
和治理方法参见
和治理方法。 （3）连接器安装过程必须认真，严格执行每一项操作规定，确保连接器的可靠性。 附录22.4预应力筋用锚具和连接器的性能要求与检验方法 预应力筋用锚具和连接器的性能要求与检验方法应符合现行国家标准《预应力筋用锚具、夹具和连接器》（GB/T14370—2007）及行业标准《预应力筋用锚具、夹具和连接器应用技术规程》（JGJ85—2010）的规定。 1.锚具和连接器的性能要求 （1）锚具的静载锚固性能，应由预应力筋-锚具组装件静载试验测定的锚具效率系数%和达到实测极限拉力时组装件中预应力筋的总应变以即确定。锚具效率系数（%）不应小于0.95,预应力筋总应变鹿.）不应小于2.0%。锚具效率系数/应按附式22-1 83022预应力混凝土工程 计算： 〃=久._（附式22-1） 。小.Fpn> 式中居P「一预应力筋-锚具组装件的实测极限拉力（N）； F即——预应力筋的实际平均极限抗拉力（N）,由预应力筋试件实测破断力平均值计算确定； 力-预应力筋的效率系数，其值应按下列规定取用：预应力筋-锚具组装件中预应力筋为1〜5根时，加=1;6〜12根时，力=0.99；13〜19根时，加=0.98；20根以上时,2=0.97。 预应力筋-锚具组装件的静载锚固性能试验结果，应同时满足下列两项要求： 力20.95；eapu>2.0% 当预应力筋-锚具组装件达到实测极限拉力时，应当是由预应力筋断裂（逐根或多根同时断裂），而不应由锚具的破坏所导致（锚具零件的变形不应过大或碎裂）；试验后锚具部件会有残余变形，但应能确认锚具的可靠性。夹片式锚具的夹片在预应力筋拉应力未超过0.8人也时,不允许出现裂纹。 （2）锚具的疲劳荷载性能。预应力筋-锚具组装件，除应满足静载锚固性能外，尚应满足循环次数为200万次的疲劳性能试验。当锚固的预应力筋为钢丝、钢绞线或热处理钢筋时，试验应力上限为预应力筋抗拉强度标准值/耽的65%,疲劳应力幅度不应小于80MPao工程有特殊需要时，试验应力上限及疲劳应力幅度取值可另定。 当锚固的预应力筋为有明显屈服台阶的预应力筋时，试验应力上限为预应力筋抗拉强度标准值的80%,疲劳应力幅度宜取80MPao 试件经受200万次循环荷载后，锚具零件不应疲劳破坏。预应力筋因锚具夹持作用发生疲劳破坏的截面面积不应大于试件总截面面积的5%。 （3）锚具的周期荷载性能。在有抗震要求的结构中使用的锚具，预应力筋锚具组装件还应满足循环次数为50次的周期荷载试验。 当锚固的预应力筋为钢丝、钢绞线或热处理钢筋时，试验应力上限应为预应力筋抗拉强度标准值/池的80%,下限应力为预应力筋抗拉强度标准值的40%。 当锚固的预应力筋为有明显屈服台阶的预应力筋时，试验应力上限应为预应力筋抗拉强度标准值的90%,下限应力为预应力筋抗拉强度标准值40%。 试件经50次循环荷载后预应力筋在锚具夹持区域不应发生破断。 （4）辅助性能要求。包括锚具内缩量测定；锚固端摩阻损失测定；张拉锚固工艺要求等。 （5）锚具尚应满足分级张拉、补张拉和放松拉力等张拉工艺的要求。锚固多根预应力筋的锚具，除具有整束张拉的性能外，尚宜具有单根张拉的性能。 （6）当锚具使用环境温度低于一50C时，锚具应满足低温锚固性能要求。 （7）与后张预应力筋用锚具或连接器配套的锚垫板、局部加强钢筋，在规定的试件尺寸及混凝土强度下，应满足锚固区传力性能要求。 （8）连接器的基本性能要求。 先张法或后张法施工中，在张拉预应力后永久留在混凝土结构或构件中的连接器，均 22.2预应力筋用锚具、夹具和连接器831 应符合锚具的性能要求；如在张拉后还须放张和拆卸的连接器，则应符合夹具的性能要求。 永久留在混凝土结构或构件中的预应力筋连接器，应符合锚具的性能要求。 2.锚具和连接器的进场验收 锚具和连接器进场验收时，需方应按合同核对产品质量证明书中所列的型号、数量及适用于何种强度等级的预应力钢材，确认无误后，应按下列规定的项目进行检验。检验合格后方可在工程中应用。 进场验收时，同一种材料和同一生产工艺条件下生产的产品，同批进场时可视为同一检验批。每个检验批的锚具不宜超过2000件（套）。连接器的每个检验批不宜超过500套。夹具的检验批不宜超过500套。获得第三方独立认证的产品，其检验批的批量可扩大1倍。验收合格的产品，存放期超过1年，重新使用时应进行外观检查。 （1）外观检查 从每批产品中抽取2%且不少于10套锚具，检查外形尺寸、表面裂纹及锈蚀情况。其外形尺寸应符合产品质量保证书所示的尺寸范围，且表面不得有机械损伤、裂纹及锈蚀；当有下列情况之一时，本批产品应逐套检查，合格者方可进入后续检验。 1）当有1个零件不符合产品质保书所示的外形尺寸，则应另取双倍数量的零件重做检查时，仍有1件不合格时； 2）当有1个零件表面有裂纹或夹片、锚孔锥面有锈蚀。 对配套使用的锚垫板和螺旋筋可按以上方法进行外观检查，但允许表面有轻度锈蚀。螺旋筋的钢筋不应采用焊接连接。 （2）硬度检验 对硬度有严格要求的锚具零件，应进行硬度检验。从每批产品中抽取3%且不少于5套样品（多孔夹片式锚具的夹片，每套抽取6片）进行检验，硬度值应符合产品质保书的要求。如有1个零件硬度不合格时，应另取双倍数量的零件重做检验，如仍有1件不合格，则应对本批产品逐个检验，合格者方可进入后续检验。 （3）静载锚固性能试验 在外观检查和硬度检验都合格的锚具中抽取样品，与相应规格和强度等级的预应力筋组装成3个预应力筋一锚具组装件，进行静载锚固性能试验。每束组装件试件试验结果都必须符合静载锚固性能的要求。当有1个试件不符合要求时，应取双倍数量的锚具重做试验，如仍有1个试件不符合要求，则该批锚具判为不合格品。 对于锚具用量较少的一般工程，如锚具供应商能提供有效的锚具静载锚固性能试验合格的证明文件时，可仅进行外观检查和硬度检验。 每个工程或标段不宜使用两个生产厂家提供的产品，以防产品零件可能被错误地交叉安装，导致险情或产生隐患。 附录22.5预应力筋用夹具的性能要求与检验方法 1.夹具的性能要求 （1）夹具的静载锚固性能，应由预应力筋-夹具组装件静载试验测定的夹具效率系数“确定。夹具效率系数为应按下附式（22-2）计算： 83222预应力混凝土工程 %=铲（附式22-2） ■*pm 式中F研为预应力筋-夹具组装件的实测极限拉力（N）。夹具的静载锚固性能应符合为20.92。 （2）在预应力筋夹具组装件达到实测极限拉力时，应是由预应力筋断裂，而不应由夹具的破坏所导致。夹具应具有很好的自锚性能、松锚性能和安全的重复使用性能。主要锚固零件宜采取镀膜防锈。使用过程中，应能保证操作人员的安全。 注：需大力敲击才能松开的夹具,必须保证其对预应力筋的锚固没有影响，且对操作人员安全不造成危险时才能使用。 2.夹具的验收 夹具进场验收时，应进行外观检查、硬度检验及静载锚固性能试验。验收方法与验收批划分等，与锚具相同；但静载锚固性能试验结果应符合夹具的性能要求。 22.3施加预应力
和治理方法，见查手册第18章“混凝土工程”的相应部分内容。/
和治理方法，见本手册3.L3“填方出现橡皮土”的相应部分。
和治理方法，见本手册
和治理办法与普通防水混凝土基本相同，本节不另作叙述。
根据构件配筋情况，预先计算好箍筋实际分布间距，例如图16-4中供绑扎钢筋骨架 /..................，…/ /' (a) 62216钢筋加工与安装 13x200 13X200- 6000- 图16-4箍筋间距画线分布 时作为依据。 4.治理方法 如箍筋已绑扎成钢筋骨架，应根据具体情况，适当增加箍筋。
钢筋原料应存放在仓库或料棚内，保持地面干燥；钢筋堆放应在离地面20mm以上;库存期不宜过长，原则上先进库的先使用。工地临时存放钢筋时，应选择地势较高、地面干燥的区域，四周应有排水措施，必要时加以覆盖。 4.治理方法 (1)浮锈：浮锈处于铁锈形成的初期，对钢筋与混凝土粘结的影响不大，为防止锈迹污染，可用麻袋布等擦拭干净，对有焊接处应在焊点附近擦拭干净后再实施焊接作业。 (2)陈锈：可采用钢丝刷或麻袋布擦等手工方法；具备条件的现场应尽可能采用机械方法，粗钢筋应采用专用除锈机除锈。 (3)老锈：对于有起层锈片的钢筋，应先用小锤敲击，使锈片剥离干净，再用除锈机除锈；因麻坑、斑点以及锈皮起层会使钢筋截面损伤，所以使用前应鉴定是否降级使用或另作其他处理。 (4)已用于工程上的外露钢筋，复工前除按上述措施处理外，对陈锈、老锈处理之前，应进行适当检测，并将检测结果报设计单位处理。
钢筋翻样与绑扎成型时，应有专门的措施固定此类钢筋，如弯制一些类似开口箍筋的钢筋将它们兜起来（图16-6）,必要时也可加一些钩筋以供 悬挂。 4.治理方法 浇筑混凝土时,施工现场必须有钢筋工跟班作图16-6梁上部钢筋位置固定 业，发现有钢筋移位，应立即修整，以免造成隐患。 附录16钢筋工程质量标准及检验方法 钢筋工程施工应执行《混凝土结构工程施工质量验收规范》（GB50204—2002,2011年版）中有关钢筋分项工程规定的质量标准及检验方法。 一、原材料 1.主控项目 （1）钢筋进场时，应按现行国家相关标准的规定抽取试件作力学性能和重量偏差检验，检验结果必须符合有关标准的规定。 检查数量：按进场的批次和产品的抽样检验方案确定。 检验方法：检查产品合格证、出厂检验报告和进场复验报告。 （2）对有抗震设防要求的结构，其纵向受力钢筋的性能应满足设计要求；当设计无具体要求时，对一、二、三级抗震等级设计的框架和斜撑构件（含梯段）中的纵向受力钢筋，应采用HRB335E、HRB400E.HRB500E、HRBF335E,HRBF400E或HRBF500E钢筋，其强度和最大力下总伸长率的实测值应符合下列规定： 1）钢筋的抗拉强度实测值与屈服强度实测值的比值不应小于L25； 2）钢筋的屈服强度实测值与强度标准值的比值不应大于1.30； 3）钢筋的最大力下总伸长率不应小于9%。 检查数量：按进场的批次和产品的抽样检验方案确定。 检验方法：检查进场复验报告。 （3）当发现钢筋脆断、焊接性能不良或力学性能显著不正常等现象时，应对该批钢筋进行化学成分检验或其他专项检验。 检验方法：检查化学成分等专项检验报告。 2.一般项目 钢筋应平直、无损伤，表面不得有裂纹、油污、颗粒状或片状老锈。 检查数量：进场时和使用前全数检查。 检验方法：观察。 二、钢筋加工 1.主控项目 <1）受力钢筋的弯钩和弯折应符合下列规定： 1）HPB235级钢筋末端应作180°弯钩,其弯弧内直径不应小于钢筋直径的2.5倍，弯钩的弯后平直部分长度不应小于钢筋直径的3倍； 62616钢筋加工与安装________ 2）当设计要求钢筋末端需作135°弯钩时，HRB335级、HRB400级钢筋的弯弧内直径不应小于钢筋直径的4倍，弯钩的弯后平直部分长度应符合设计要求； 3）钢筋作不大于90°的弯折时，弯折处的弯弧内直径不应小于钢筋直径的5倍。 检查数量：按每工作班同一类型钢筋、同一加工设备抽查不应少于3件。 检验方法：钢尺检查。 （2）除焊接封闭环式箍筋外，箍筋的末端应作弯钩，弯钩形式应符合设计要求；当设计无具体要求时，应符合下列规定： 1）箍筋弯钩的弯弧内直径除应满足第（1）项规定外，尚应不小于受力钢筋直径； 2）箍筋弯钩的弯折角度：对一般结构，不应小于90°；对有抗震等要求的结构，应为135°； 3）箍筋弯后平直部分长度：对一般结构，不宜小于箍筋直径的5倍；对有抗震等要求的结构，不应小于箍筋直径的1。倍。 检查数量：按每工作班同一类型钢筋、同一加工设备抽查不应少于3件。 检验方法：钢尺检查。 （3）钢筋调直后应进行力学性能和重量偏差的检验，其强度应符合有关标准的规定。 盘卷钢筋和直条钢筋调直后的断后伸长率、重量负偏差应符合附表16-1的规定。 盘卷钢筋和直条钢筋调直后的断后伸长率、重量负偏差要求附表16-1 钢筋牌号断后伸长率A（%）重量负偏差（％） 直径6〜12mm直径14〜20mm直径22〜50mm HPB235、HPB300221<10一— HRB335,HRBF335A648W6<5 HRB400、HRBF400A5 RRB400>13 HRB500,HRBF500314 注：1.断后伸长率A的量测标距为5倍钢筋公称直径。 2.重量负偏差（％）按公式（Wo—Wd）/WoXlOO计算，其中W。为钢筋理论重量（kg/m）,为调直后钢筋的实际重量（kg/m）. （4）对直径为28〜40mm的带肋钢筋，表中断后伸长率可降低1%；对直径大于40mm的带肋钢筋，表中断后伸长率可降低2%。 采用无延伸功能的机械设备调直的钢筋，可不进行本条规定的检验。 检查数量：同一厂家、同一牌号、同一规格调直钢筋.重量不大于30t为一批；每批见证取3件试件。 检验方法：3个试件先进行重量偏差检验，再取其中2个试件经时效处理后进行力学性能检验。检验重量偏差时，试件切口应平滑且与长度方向垂直，其长度不应小于500mm；长度和重量的量测精度分别不应低于1mm和1g。 2.一般项目 （1）钢筋宜采用无延伸功能的机械设备进行调直，也可采用冷拉方法调直。当采用冷拉方法调直钢筋时，HPB235、HPB300光圆钢筋的冷拉率不宜大于4%；HRB335、HRB400、HRB500,HRBF335,HRBF400,HRBF500及RRB400带肋钢筋的冷拉率不宜大于1%。 16.3钢筋安装627 检查数量：按每工作班同一类型钢筋、同一加工设备抽查不应少于3件。 检验方法：观察，钢尺检查。 （2）钢筋加工的形状、尺寸应符合设计要求，其偏差应符合附表16-2的规定。检查数量：按每工作班同一类型钢筋、同一加工设备抽查不应少于3件。 检验方法：钢尺检查。 钢筋加工的允许偏差附表16-2 项目允许偏差（mm） 受力钢筋顺长度方向全长的净尺寸±10 弯起钢筋的弯折位置±10 箍筋内净尺寸±10 三、钢筋安装 1.主控项目 钢筋安装时，受力钢筋的品种、级别、规格和数量必须符合设计要求。 检查数量：全数检查。 检验方法：观察，钢尺检查。 2.一般项目 钢筋安装位置的偏差应符合附表16-3的规定。 钢筋安装位置的允许偏差和检验方法附表16-3 项目允许偏差（mm）检验方法 绑扎钢筋网长、宽±10钢尺检查 网眼尺寸士20钢尺量连续三档，取最大值 绑扎钢筋骨架长士10钢尺检查 宽、高士5钢尺检查 受力钢筋间距±10钢尺量两端、中间各一点.取最大值 排距士5 保护层厚度基础±10钢尺检查 柱、梁士5钢尺检查 板、墙、壳士3钢尺检查 绑扎箍筋、横向钢筋间距±20钢尺量连续三档，取最大值 钢筋弯起点位置20钢尺检查 预埋件中心线位置5钢尺检查 水平高差+3,0钢尺和塞尺检查 注：1.检查预埋件中心线位置时，应沿纵、横两个方向量测.并取其中的较大值; 2-表中梁类、板类构件上部纵向受力钢筋保护层厚度的合格点率应达到90%及以上，且不得有超过表中数值1.5倍的尺寸偏差. 检查数量：在同一检验批内，对梁、柱和独立基础，应抽查构件数量的10%,且不少于3件；对墙和板，应按有代表性的自然间抽查10%,且不少于3间；对大空间结构，墙可按相邻轴线间高度5m左右划分检查面，板可按纵、横轴线划分检查面，抽查10%,且均不少于3面。 17钢筋焊接与机械连接 I钢筋焊接 钢筋焊接接头的质量检验和验收应按现行行业标准《钢筋焊接及验收规程》（JGJ18—2012）中有关规定执行；但是在施工中，由于种种原因，钢筋焊接接头的施焊条件往往偏离正常状态，使钢筋焊口或近缝区产生缺陷，影响接头的性能。现就钢筋焊接施工质量通病及其防治措施分述如后。 17.1钢筋闪光对焊
钢筋搭接处应用铁丝扎紧.扎结部位在搭接部分的中心和两端，共3处；搬运钢筋骨架应轻抬轻放；尽量在模内或模板附近绑扎搭接接头，避免搬运有搭接接头的钢筋骨架。 4.治理方法 将松脱的接头再用铁丝绑紧；如条件允许，可用电弧焊焊上几点。
对有可能对钢筋产生污染的物质应与钢筋隔离堆放；对操作过程中可能污染钢筋的操作，应对钢筋采取相应的保护措施。 4.治理方法 根据钢筋不同的污染物质，采用不同的去污剂进行清洗，但注意清洗剂不得对钢筋造成损伤。
调整弹簧预压力，并事先试验合适。 4.治理方法 切下被顶弯的钢筋，用手锤敲打平直后使用。
当梁的截面图度不小于700mm时，在梁的两侧面沿高度每隔300'〜'400mm应设置一■根直径不小于10mm的纵向构造钢筋（图16-1）；并用拉筋联系，拉筋可每隔3〜5个箍筋设置一个，直径与箍筋相同；拉筋一般弯成半圆钩，另一端做成略小于直角的直钩；绑扎时先把半圆弯钩挂上，再将另一端直钩钩住扎牢。 16.3钢筋安装619 4.治理方法 将箍筋被压弯的钢筋骨架临时支上，补充纵向构造钢筋和拉筋。
仓库应设专人验收入库钢筋；库内划分不同堆放区域，每堆应立标签或挂牌，标明其品种、强度等级、直径、合格证件编号及数量、检验状态等；验收时要核对钢筋肋形，并根据钢筋外表的厂离标记与合格证件对照；钢筋直径不易分清的，要用游标卡尺测量检查。 4.治理方法 发现混料情况后应立即检查并进行清理，重新分类堆放；如果翻垛工作量大，不易清理，应将该堆钢筋做出记号，以备发料时提醒注意；已发出的混料钢筋应立即追查，并采取防止事故的措施。
参见
采用车架较长的运输车或用挂车接长运料；对于较长的钢筋，尽可能采用吊架装卸车，避免用钢丝绳捆绑；装卸车时轻吊轻放。 4.治理方法 利用矫直工作台的相应工具将弯折处矫直；对于曲折处曲率半径较小的“硬弯”，矫直后应检查有无局部细裂纹；局部矫正不直或产生裂纹的，不得用作受力筋；对钢筋端部的曲折，可局部截去不用。
布置这类构件施工任务时，要向有关人员和直接操作者做专项技术交底。 4.治理方法 钢筋网主、副筋位置放反，如构件已浇筑混凝土，成型后才发现，必须通过设计单位复核其承载能力，再确定是否采取加固措施或减轻外加荷载。
保护层垫块应适量可靠；对竖立钢筋,宜推荐使用成品垫块；卡接在钢筋滑架外侧，并注意垫块与模板等挤牢。 4.治理方法 对属于一般缺陷的露筋，可采用同品种同批量的水泥砂浆堵抹.如其周边混凝土有麻点的，应沿周围敲开或凿掉至看不到孔眼为止，清理干净浮渣，然后用与混凝土强度等级相同的水泥砂浆抹平；对属于严重缺陷的露筋，应经技术鉴定后，根据露筋严重程度采取措施补救；对可能影响构件受力性能的，应对构件进行加固处理。
绑扎时将多根钢筋对齐，防止钢筋绑扎偏斜或骨架扭曲。 4.治理方法 将导致骨架外形尺寸不准的个别钢筋松绑，重新整理安装绑扎。切忌用锤子敲击，以免骨架其他部位变形或松扣。
绑扎骨架时，先扎牢几对箍筋，使四肢箍筋宽度保持正确的尺寸，再穿纵向钢筋并绑扎其他箍筋；或按梁的截面宽度确定一种双肢箍筋，绑扎时沿骨架长度设几个这种双肢箍筋定位；绑扎成型过程中，应随时检查四肢箍筋宽度的准确性，发现有偏差及时纠正。 4.治理方法 取出已入模的钢筋骨架，松掉每对箍筋交错部位的纵向钢筋的绑扣，校准四肢箍筋的宽度后重新绑扎。
绑扎钢筋骨架之前要充分熟悉施工图，按钢筋翻样表核对配料单和料牌，检查钢筋规 62416钢筋加工与安装 格是否齐全准确，形状、数量与施工图是否符合；在熟悉施工图的基础上，仔细研究钢筋绑扎安装顺序和步骤；绑扎完成后，应清理现场，认真自检。 4.治理方法 漏掉的钢筋应全部补齐；对已浇筑混凝土的结构物或构件，如果发现有钢筋遗漏,应报设计单位复核验算后确定处理方案。
搬运、堆放要轻抬轻放，堆置地点应平整，支垫应合理；尽量按施工需要运送现场，并按使用先后堆放，以避免不必要的翻垛。堆放不宜过高。 4.治理方法 将变形的钢筋抬放成型案上矫正；如变形过大.应检查弯折处是否有局部出现裂纹的现象，并根据具体情况处理。
安装操作前应做好技术交底，操作时应加强过程质检，将接头位置错开绑扎。 16.3钢筋安装621 4.治理方法 相应解开几个箍筋，转过方向，重新绑扎，力求上下接头互相错开。
63617钢筋焊接与机械连接________________________ （1）正确优选焊接参数。焊工应严格遵守班前试验制度，优选合适焊接参数，试验合格后方可正式投入生产。点焊热轧钢筋时，应采用电流强度较大（120~360A/mm2）,通电时间很短（0.1〜0.5s）的参数。点焊冷处理钢筋时，必须电流强度较大，通电时间很短。同时应注意钢筋点焊制品的钢筋焊接间距，是否会产生电流分流现象。电流的分流，将使焊接强度降低。因此，应适当延长通电时间或增大电流。 （2）清除钢筋表面锈蚀、氧化铁皮和杂物、泥渣等，使钢筋表面接触良好，提高焊接强度。 4.治理方法 对已产生脱点的钢筋点焊制品，应重新调整焊接参数，加大焊接电流（提高变压器级数），延长通电时间，减小电极行程（加大电极挤压力），进行二次补焊试焊，并应在制品上截取双倍试件，如试验合格，该批脱点钢筋制品应重新按二次补焊的焊接参数进行补焊。采用DN3-75型点焊机焊接HPB300钢筋时，通电时间见表17-5。 采用DN3-75型点焊机焊接通电时间（s）表17-5 变压器级数较小钢筋直径（mm） 34568101214
60215滑模及爬模施工 （1）爬模装置安装前必须检查已施工的工程结构外形尺寸、截面和角度，对不符合设计图纸要求的部位应进行剔凿、修补。建设、监理、施工单位和爬模组装单位应共同检查并签字认可后，方能进行爬模装置的安装，其允许偏差和检查方法应符合《液压爬升模板工程技术规程》（JGJ195—2010）表
6.7地下连续墙215 （1）泥浆是稳定槽壁的关键，泥浆要具备物理和化学的稳定性，合理的流动性，良好的泥皮形成能力以及适当的密度。护壁泥浆配合比应按试验确定。泥浆拌制后应贮放24h,待泥浆材料充分水化后方可使用。泥浆液面应高于导墙底面500mm。 （2）单元槽段开挖到设计标高后，在插放接头管和钢筋笼之前，必须及时清除槽底淤泥沉渣，必要时下笼后再作一次清底，清底后4h内灌注混凝土。 （3）应采用导管法浇筑混凝土。导管接头应采用粗丝扣，设置橡胶圈密封，必要时在首次使用前应进行气密性实验，保证密封性能。 （4）槽段长度不大于6m时，宜采用二根导管同时浇筑混凝土；槽段长度大于6m时，宜采用三根导管同时浇筑混凝土。两根导管之间的间距不应大于3m,导管距离槽段两端不宜大于1.50m。 （5）开始浇筑混凝土时，导管应距槽底0.30〜0.50m,首批灌入混凝土量要足够，使其有一定的冲击量，能把泥浆从导管端挤散，导管端应预先设置隔水栓。 （6）混凝土浇筑过程中，导管埋入混凝土面的深度宜在2.0〜4.0m,浇筑液面的上升速度不宜小于3m/h,确保混凝土面均匀上升，混凝土面高差小于500mm。混凝土应连续浇筑。 （7）在浇捣过程中，导管不能作横向运动，槽段附近不得有重车行走，防止槽壁坍塌。 4.治理方法 （1）在浇筑混凝土过程中遇槽壁坍塌夹泥，可将落在混凝土面上的泥土用空气吸泥机吸出，继续浇筑；如果混凝土已初凝，可将导管提出，将混凝土清除，重新下导管浇筑混凝土。 （2）基坑开挖后，发现地下连续墙的夹泥量较少，渗漏水面积不大时，可采用填堵法，凿除夹泥区域混凝土，冲洗干净后，采用掺入防渗剂的速凝混凝土对凿出部位进行喷射封堵。 （3）如果地下连续墙出现面积较大的夹泥，渗水面积较大，应先在其外侧渗水部位采用高压旋喷桩封堵，然后在内侧清除夹泥，冲洗干净后，搭设漏斗型模板，采用高一级强度的微膨胀混凝土振捣密实，见图6-42。 图6-42地下连续墙夹泥处理示意 （4）如果地下连续墙夹泥严重影响设计所需要的承载力和抗渗性能，应在墙外侧增加一幅槽段，并在接缝位置增加高压旋喷桩等止水措施。
⑸。 (4)小砌块进场不宜贴地堆放，底部应架空垫高，雨天上部应遮盖。 (5)为了减少小砌块在砌体中收缩而引起的周边裂缝，小砌块应在厂内至少存放28d后再送往现场，有条件的最好存放40d,使小砌块基本稳定后再上墙砌筑。 (6)小砌块吸水率很小，吸水速度缓慢，砌筑前不宜浇水；在天气特别炎热干燥时，砂浆铺摊后会失水过快，影响砌筑砂浆和小砌块的粘接，故在砌筑前要稍喷水湿润。 (7)绘制砌块排列图，小砌块主块型图见图13-22,墙体节点排块图见图13-23,外墙排块示例见图13-24。 (8)选择合理的小砌块强度等级和砂浆强度等级，使之互相匹配，充分发挥小砌块的作用。当用强度等级低的砂浆砌筑时，在砌体受压时，砌体的变形主要发生在砂浆中，小 图13-22小砌块主块型图 51213砌体结构工程 图13-23墙体节点排块图 （a）丁字墙节点排块；（b）转角墙节点排块；（c）十字墙节点排块砌块发挥不了作用，故应适当提高砂浆强度等级。 （9）梁支座处理详见
5.4喷射井点171
⑷、⑸、（6） 4.治理方法 抽出水质始终浑浊的井点，必须停止使用。
3069桩基础工程 （1）设计方面：应充分考虑工程和水文地质及气象条件的复杂情况，计算水中斜桩在正常使用阶段和沉桩施工阶段及沉桩后临时悬臂阶段的桩身强度、刚度与嵌入泥面下的稳定性；斜桩的倾斜度不宜过大；应按比例作图画出全部竖桩和斜桩在斜桩倾斜方向的剖面图。 （2）施工方面：除
23.4混凝土结构安装887 （1）“三不顺线”的预防措施主要是采取纵横控制线的办法。 1）对平身阳台，将平行于外墙的阳台轴线向内返1.5m.弹通长横向控制线，据以控制阳台内侧距离,并利用临近阳台的横墙身线作为纵向控制线，用以控制阳台左（右）侧的距离。 2）对拐角阳台，用纵向控制线控制阳台外侧横向距离，同时控制横向挑出长度。用横向控制线控制阳台纵向距离和纵向挑出长度。 3）阳台下皮标高应按楼层标高控制（抹砂浆标高灰饼）。 （2）安装阳台、雨篷、分户板前，在墙上弹出位置 图23-16楼板加固示意图 1一一端搭接偏小时向上弯；2每隔一孔凿开，放人以0钢筋/=800mm,灌细石混凝土；3—两端楼板搭接偏小时，钢筋通长放置 控制线，校核标高，并抹好找平层。分户板位置要用经纬仪或线坠由下层向上层引测，并注意分户板本身安装的垂直度。 （3）阳台板下必须搭设临时支撑，并需连续搭设三层，方可拆除最底层支撑。阳台支撑必须具有足够的强度和稳定性，并用水平拉杆将阳台支撑与外墙拉接牢固，防止阳台移位。 4.治理方法 阳台、雨篷、分户板如发现不顺线时，可在装修时用水泥砂浆找补顺直。 附录23.3现浇钢筋混凝土结构混凝土质量标准及检验方法 详见本手册第18章“混凝土工程”的相关内容。 24钢结构工程 本章所述钢结构工程系指工业与民用建筑及构筑物钢结构工程，它包括了高层及超高层建筑钢结构.大跨度结构有平面桁架钢结构，空间钢结构（钢网格结构、悬索及各种衍生结构等），预应力钢结构，组合钢结构,轻钢结构（门式刚架和薄壁型钢结构），高耸构筑物钢结构及各种特殊钢结构等。由于钢结构优点很多，设计施工技术日新月异，奇形怪异结构名目繁多，节点复杂，难度很大，在施工中采用的计算机手段，先进设备，先进工艺，以及跟踪检测与健康监测已取得了很大的成绩，因此得到了飞跃的发展。但在实践中也出现了一些问题，为确保工程质量，本章拟从材料、半成品、制作、安装、测量、焊接、高强度螺栓连接、涂装等工序的源头下手，叙述钢结构工程在施工过程中出现的一些质量通病及其防治措施，把质量问题消灭在萌芽状态。 24.1钢结构材料
22.4预制预应力混凝土构件843 （1）编制预应力施工方案时，应根据实际采用的预应力体系与锚具尺寸，对锚固区进行局部承压承载力验算。必要时，建议修改锚具的布置方式与间距，增补抗侧力锚固筋等。 （2）锚固区承压钢板位置、间接钢筋尺寸、数量与位置等应严格按照图纸施工，并固定牢靠。 （3）加强端部混凝土振捣，提高混凝土密实性，防止出现酥松、蜂窝等质量缺陷。 （4）提高张拉锚固时的混凝土强度。 （5）预应力筋张拉前，应检查承压钢板后面的混凝土质量。如该处混凝土有空鼓现象，应在张拉前修补。 4.治理方法 （1）采用单根张拉千斤顶借助于拆锚器放松预应力筋，更换端埋件，凿去端部损坏的混凝土，配置适量的钢筋网片或螺旋筋，重新浇筑混凝土并振捣密实。 （2）剔除混凝土碎块，补强加固。必要时再用钢板、角钢等加固.重新张拉。
22.2预应力筋用锚具、夹具和连接器825 （1）确定合理的热处理工艺参数。采取“塞（或夹片）硬环软”，即锚塞（或夹片）硬度高（HRC55〜58）、锚环硬度低（HRC20〜24）的措施，来弥补钢丝直径的差异。 （2）锚环与锚塞的锥度应严格保证一致。锚环与锚塞配套时，其锚环的锥形孔与锚塞大小头，只允许同时出现正偏差或负偏差。其锥度绝对值偏差不大于8'。 （3）编束时预选钢丝，使同一束中各根钢丝直径的绝对偏差不大于0.15mm，并将钢丝理顺用铁丝编扎，避免穿束时钢丝错位。 （4）浇筑混凝土前，应使预留孔道与承压钢板孔对中；张拉时，可先将锚环点焊在承压钢板上，以使千斤顶与锚环、承压钢板对中。 4.治理方法 张拉过程中，钢丝滑丝或断丝的数量，不得超过结构同一截面预应力钢丝总根数的3%,且一束钢丝只允许1根。如超过上述限值数，应进行更换；当不能更换时，在容许的条件下，可适当提高其余钢丝束的预应力值，以满足结构设计要求。
18.3外形尺寸偏差677 （1）模板应固定牢靠，对独立基础杯口部分如采用吊模时，要采取措施将吊模固定好，不得松动，以保持模板在混凝土浇筑时不致产生较大的水平位移。 （2）模板应拼缝严密，并支顶在坚实的地基上，无松动；螺栓应紧固可靠，标高、尺寸应符合要求，并应检查核对，以防止施工过程中发生位移或倾斜。 （3）门洞口模板及各种预埋件应支设牢固・保证位置和标高准确，检查合格后，才能浇筑混凝土。 （4）现浇框架柱群模板应左右均拉线以保持稳定；现浇柱预制梁结构，柱模板四周应支设斜撑或斜拉杆，用法兰螺栓调节，以保证其垂直度。 （5）测量放线位置线要弹准确，认真吊线找直，及时调整误差，以消除误差累积，并仔细检查、核对，保证施工误差不超过允许偏差值。 （6）浇筑混凝土时防止冲击门口模板和预埋件，坚持门洞口两侧混凝土对称均匀进行浇筑和振捣。柱浇筑混凝土时，每排柱子底由外向内对称顺序进行，不得由一端向另一端推进，以防止柱模板发生倾斜。独立柱混凝土初凝前，应对其垂直度进行一次校核，如有偏差应及时调整。 （7）振捣混凝土时，不得冲击振动钢筋、模板及预埋件.以防止模板产生变形或预埋件位移或脱落。 4.治理方法 （1）凡位移、倾斜不影响结构质量时，可不进行处理；如只需进行少量局部剔凿和修补处理时，应适当修整。一般可用1：2或1：2.5水泥砂浆或比原混凝土高一强度等级的细石混凝土进行修补。 （2）凡位移、倾斜值影响结构受力性能时，可根据具体情况，采取用结构加固或局部返工处理。
18.1混凝土拌制667 (1)施工前应详细了解外加剂的品种和特性，比对外加剂与胶凝材料的适应性，正确合理选用外加剂品种，其掺加量应通过试验确定。 (2)混凝土中掺用的外加剂应按有关标准鉴定合格，并经试验符合施工要求才可使用。 (3)运到现场的不同品种、用途的外加剂应分别存放，妥善保管，防止混淆或变质。 (4)粉状外加剂要保持干燥状态，防止受潮结块。已经结块的粉状外加剂，应烘干碾细，过0.6mm孔筛后使用。 (5)掺有外加剂的混凝土必须搅拌均匀，搅拌时间应适当延长。 (6)尽量缩短掺外加剂混凝土的运输和停放时间，减小坍落度损失。 (7)外加剂储存应确保装外加剂的罐体与外加剂无化学反应发生，确保各种环境下外加剂不沉积或结晶。 4.治理方法 (1)宜使用液态匀质外加剂。 (2)因缓凝型减水剂掺入量过多而造成混凝土长时间不凝结硬化，可延长其养护时间，延缓拆模时间，后期混凝土强度经检定不受影响，可不处理，否则需采取加固或拆除重建等措施。 (3)混凝土表面鼓包，应剔除鼓包部分，用1：2或1：2.5砂浆修补。 附录18.1混凝土配合比经验参考数据 对于技术经验不够丰富的技术人员而言，为了在满足混凝土性能要求的前提下尽量降低混凝土成本，结合系统的验证试验结果和有关专家的技术经验，给出了不同水胶比下混凝土的用水量(混凝土中已掺加减水剂，该用水量为混凝土实际单位用水量，已扣除外加剂中的水分)和矿物掺合料掺量建议值(附表18-1),供参考。对于高强混凝土，按照标准，如果用户无法确定适宜的技术参数,可参照附表18-2进行选择。 混凝土用水量和矿物掺合料掺量建议值附表18-1 水胶比实际用水量(kg/m3)矿物掺合料掺量(占胶材总量的重量百分比) 单掺粉煤灰粉煤灰十矿渣粉 0.6~0.7185—19525%〜30%20%〜25%+20% 0.5~0.6175〜18525%〜30%20%〜25%+20% 0.4~0.5165〜17525%〜30%15%〜25%+15%〜25% 0.33〜0.4155—16525%〜35%15%〜25%+15%〜25% 注：混凝土类型为普通泵送钢筋混凝土,环境类别为一类环境，采用042.5水泥.II级F类粉煤灰和S95级 矿渣粉。 高强混凝土配合比参数建议值附表18-2 强度等级水胶比胶材总量(kg)砂率 C
1685基础降（排）水 （1）详见
⑴、⑵、⑶。 （2）构件堆放场地必须夯实，在最下面一层构件型木下，最好铺放一块脚手板。 （3）根据地基承载力，合理确定重叠堆放层数。不同的构件要采取不同的堆放形式。整块墙板的堆放形式如图21-4,条形墙板的堆放可用靠放架,如图21如所示。 （4）对于屋架、三角形屋架、天窗架、托架、薄腹梁、墙板等稳定性较差的构件，堆放时应进行加固或做临时支撑，以防倾倒（图21-6）。 4.治理方法 参见本手册
⑴、⑵、⑶。 （2）根据地质具体情况和施工方法，合理选择桩间距，并采用间隔跳打法施工。 （3）采取有效措施，如调节加大沉箱的振动频率，减小碎石间摩擦.加速石料顺利流出管外，对桩尖处加自重压力等，以强迫活瓣张开。 （4）严格控制填料的规格。
<1）支架体系落在回填土及软弱地基土上时,应夯实达到设计承载力。承载力不能满足时，应通过换土、铺垫碎石、垫板等铺垫措施使基层达到设计要求。 （2）模板施工前必须进行设计,编写专项施工方案。对达到一定规模的高大模板及支架体系的专项施工方案必须进行专家论证，通过后方可实施。 （3）掌握规范对模板及支架材料的要求，严把材料进场关，杜绝不合格材料进场。 （4）严格按照施工方案进行施工，尤其对支架体系中的立杆、横杆间距，剪刀撑设置， 86623现浇钢筋混凝土结构工程 图23-2模板支架不稳定体系（浇筑时）1-龙骨间距过大；2一立杆间距过大.刚度不够,变形；3―横杆间距过大，刚度不够，变形；4-自由端过长，变形；5一地基土未夯实，下沉；6-集中荷载过大 自由端要求等，必须严格执行方案。验收合格后，方可进行下道工序。 4.治理方法 出现局部失稳变形，立即停止正在进行的施工工序，检查问题所在，重新进行加固处理,达到设计要求，局部已浇筑的混凝土应清理干净，经验收合格后方可继续进行后续施工。 如出现坍塌事故，必须停止所有施工作业。处理完事故，经许可后，拆除现有模板及支架体系，重新进行施工。
<1）勘察设计方面：应按现行国家标准的规定详细勘察并提供勘察报告，根据地质的复杂程度进行加密探孔，必要时一桩一探（特别是超长桩）；设计的钢管桩顶部应有加固肋板或套箍。 （2）施工方面：放桩位时，先用钎探查找地下障碍物，及时清除，穿硬夹层时，可选用射水法、机钻法等措施预成孔；平整场地时，应将旧房基混凝土等挖除，场地平整度要求能使桩机正常行走，必要时铺塘渣、砂卵石、灰土或路基箱等；打桩前，桩帽内垫上合适的减振材料衬垫，如硬木、麻袋，纸垫等，随时更换或一桩一换；施打超长又直径较大的桩时，应选用大能量的柴油锤，以重锤低击为佳，最大打桩力应不大于桩身竖向极限承载力，单桩的总锤击数不宜超过3000击。 4.治理方法 （1）中间节桩桩顶的变形裂缝：接桩时先割除掉变形裂缝部分，再进行接桩。割除时应保证端口水平度、平整度，接桩应焊接可靠，见图9-9。 （2）顶节桩桩顶变形：若仅仅是桩顶破损，且破损长度在1m左右，可挖出桩顶，加入补强锚筋并浇筑混凝土，见图9-10；如破损部分长度较大时，应更换新桩。 （3）桩下端破损：如经检测，桩下端严重破损，则需进行补桩；若桩下端轻微破损，经设计方、监理 图9-9桩顶变形割除图 3109桩基础工程 图9-10桩顶变形连接示意 方认可，可以使用。
〃/M///M/〃M///M〃/M〃/M〃/M〃/M 图6-4支护排桩裂缝 6.1排桩支护185 (1)设计方面：支护桩的荷载组合和截面配筋设计应合理；当工程桩采用挤土型桩时，应将地质勘察报告的抗剪强度指标。、中值适当折减。 (2)施工方面：支护桩应严格按现行相关行业标准的规定和设计要求施工；坑边施工荷载不得超过设计值；现场挖土应结合基坑监测的信息及时调整作业，严防支护结构 倒塌。 4.治理方法 (1)坑边地面卸去部分土体，以减小支护桩的主动土压力。坑边地面裂缝处及时注入水泥浆封闭。 (2)支护桩裂缝处用砂轮磨平，再用环氧树脂粘贴1〜2层碳纤维布补强。 (3)当支护桩裂缝较宽或全截面裂通时，除粘贴碳纤维布外，还应用粗钢管作为斜撑顶支于连接数根支护桩的型钢冠梁上，钢管斜撑下端支撑于加厚且配以钢筋网的早强混凝土垫层上，见图6-5。其余治理方 法同第
；并加强降水值班岗位责任制，经常注意水的含砂量和水池中的泥砂沉积高度。 （3）井点阀门操作应按照程序，开井点时应先开回水阀门，后开进水阀门；关井点时，应先关进水阀门，后关回水阀门。 （4）循环水池位置宜离基坑稍远，并适当加强水池结构的抗裂措施，要防止井点倒灌水，进水总管和回水总管的接头应安装严密。 4.治理方法 （1）发现井点倒灌水，应立即关闭该井点，查清倒灌水原因并作处理。根据井点关闭时工作水压力表指针上升数值大小和先易后难顺序，依次检查处理。如井点阀门未开足应开足，以保证必要的工作水量和工作水压力；内管底座安装不严密或使用过程中井点内管上移的，应将内管顶端管卡拧紧，使底座向下压紧，保证接触严密；如底座上的铜环损坏，则更换铜环；扬水器失效按
； （2）在水源补给较多一侧，加密井点间距，在基坑开挖期间禁止邻近边坡挖沟积水； （3）基坑附近地面禁止堆土堆料超载，并尽量避免机械振动过剧； （4）抽出的地下水应排放到远处，使其不在此附近回流入土中。 4.治理方法 详见
。井点管组装前，应认真检查内管底座部位的支座环等质量；组装后在地面上对每根井点进行泵水试验；使用时要把内管顶部的管卡拧紧，防止内管上移；并要根据井点埋设深度保证必要的工作水压力。 （2）要按照水泵实际性能来负担井点数量，要有备用水泵。为了防止水泵吸水口被泥砂堵塞，应考虑多方面因素，可参见
。 4.治理方法 可参见
。 4.治理方法 <1）发生拒爆（瞎炮）后，应由专职人员进行检查，找出原因，设法诱爆或采取措施破坏炸药包。 （2）在压爆混凝土初凝前，可用1根直径较大的竹竿，在其最下端一节锯开一个小口，装上炸药和雷管，紧封小口后，插入原药包附近，通电引爆，带动原药包同时爆炸。也可用625〜50mm钢管或木杆代替竹竿。 3409桩基础工程 （3）在靠近拒爆桩侧边再钻一孔，孔深与原桩长一样，放置同量炸药，浇入压爆混凝土后引爆，以诱爆原炸药包。
。 4.治理方法 （1）桩头标高超低，可在陆地预制好同截面且有接头型钢的短桩，以便应用；已仰俯的桩架不能再移动或转动；电焊接桩时应由至少2名焊工对称式连续施焊，并保证焊缝饱满；安装接桩时须用经纬仪校正其位置与同心度，必须注意防止下节桩产生溜桩或倾斜现象。 （2）桩头标高超高，可用电动切桩机切割，切割前应用型钢抱箍箍紧桩身，且只能切割混凝土保护层的厚度，剩余桩芯混凝土用手锤凿除，以便保留桩的主筋锚人承台。 （3）遇到较厚硬夹层时，沉桩时不易穿过，可采用振动法、射水法等辅助沉桩法，但桩尖处最后沉入的2m必须锤击打入，按现行行业标准及设计要求控制贯入度标准。 （4）锤击沉桩的最终贯入度偏大，应继续沉桩，直至达到设计要求，处理方法同⑴。 附录9.2水上沉桩的允许偏差 水上沉桩桩顶偏位允许偏差（m）附表9-5 序号沉桩区域混凝土方桩预应力混凝土管桩（D>600）钢管桩 直桩斜桩直桩斜桩直桩斜桩 1内河和有掩护近岸水域100150150200100150 2近岸无掩护水域（距岸4500m）150200200250150200 3离岸无掩护水域（距岸>500m）200250250300250300 注：1.直径600mm的管桩按方桩允许偏差执行。 2.墩台中间桩可按上表规定放宽50mm。 9.5钢管（型钢）桩 建筑工程中，根据高大建筑物、工业厂房及特殊构筑物的基础工程需要，有时会选用 9.5钢管（型钢）桩309 钢桩（长桩）的桩基础。H型或工字型钢板桩多用于深基坑开挖作为挡土支护和挡水的临时工程选用，由于其造价昂贵，作为桩基础还不普遍。一般钢桩多为无缝钢管，易于将其制成桩，便于运输及沉入土中。钢管桩桩尖分为开口桩、闭口桩（有桩靴），管的直径为25〜100cm（也有大于100cm的），桩管壁厚度又分为薄壁与厚壁，钢桩长度可达数十米。短管节的焊接在架台上以平放位置进行，长管节则在桩沉入土内过程中焊接接长。多数钢管桩沉桩后，在钢管内填充混凝土以提高承载力。
。 4.治理方法 (1)用高压水枪沿桩位冲出环形深孔，冲孔后，由于桩周围土的不平衡压力得到释放，桩身可适量自行纠正，一般最佳冲孔深度为8m左右，可自行纠偏12mm左右。 (2)拉伸(预压)纠偏，即对在软土地基中的桩顶施加水平拉力或顶压力使桩基本复位。纠偏时要严格控制桩顶位移的速率，一般以2〜5cm/h为宜，完成总偏移量的一半时停30min后，再次将桩顶推至复位。钢管桩复位后，冲刷的坑内填入块石混合料，有条件时注入速凝水泥浆。撤销纠偏的受力结构时按照“先受力先撤销”的原则，拆除固定受力墩和反力钢架，应注意控制速率，避免钢桩回弹。
。 4.治理方法 （1）一般麻面修补时，先用钢丝刷将麻面及其周边部分的污物清除掉，然后用干布清除表面尘埃，在一个方向涂刷水玻璃耐酸胶泥（去除原混凝土的粗细骨料）至平整。防止雨水侵袭和太阳暴晒。 （2）对于一般蜂窝，可采用耐酸砂浆（去除原配合比中的粗骨料）进行填实、抹压。对较大的蜂窝，可先刷一道水玻璃耐酸胶泥，然后再抹压水玻璃耐酸砂浆。处理前应先清除蜂窝内的污物，并用钢丝刷将蜂窝周边酥松部分、松动的骨料和突出的颗粒剔除掉，至露出坚硬表层为止。要剔成喇叭口，然后用无污物的干布擦干净，尘埃较多时，还应用吹 19.2耐酸混凝土721 风机清除。 （3）孔洞的处理，应先查明原因，拟定处理方案。其基本原则是：必须确保耐酸性能（含抗酸渗透性）和强度不受损害，或其损害程度在设计和使用允许的范围内。处理时，应将孔洞处的混凝土凿去，并清理干净，先薄薄涂一层水玻璃稀胶泥，待稍干后，再用耐酸胶泥或耐酸砂浆进行修补。 （4）如修补面积较大，应在养护一段时间后，进行1〜2次酸化处理。
。 4.治理方法 （1）压爆混凝土量填不满扩大头空腔时，可用测孔器测出扩大头是否有偏位现象及偏位方向。 （2）在偏位的后方孔壁边放一小药包，再浇筑压爆混凝土，进行补充爆扩，如图9-24所示。
。 4.治理方法 （1）芯管抽出后.应及时检查孔道成型质量，局部塌陷处可用特制长杆及时加以疏通。 （2）对预埋波纹管成孔，应在混凝土凝固前用通孔器及时将漏进的水泥浆液散开。 （3）如预留孔道堵塞，应查明堵塞部位，可用冲击钻与人工凿开疏通，重新补孔。
。 4.治理方法 （1）地表层遇有大块石、混凝土块等障碍物时，应在沉入钢桩前进行触探，并应清除桩位中的障碍物。 （2）沉桩中需穿越中间硬夹层时,可采用预钻孔取土工艺，先取土再进行沉桩。 （3）当桩尖所穿过土层较厚，较硬，穿透有困难时，可在桩下端部增焊加强箍，如图 9-11所示，加强箍壁厚6〜12mm,高200〜300mm,以增加桩端的强度。 （4）同
。 18.1混凝土拌制
。 (3)正在浇筑桩身混凝土的工程桩，应离开正准备爆破的桩至少5m以远；或待邻近桩爆破后再开始浇筑桩身混凝土。 4.治理方法 (1)发现有轻微缩颈时，可用掏土工具掏出缩颈部位的土，然后立即浇筑混凝土。 (2)如缩颈严重，应采用成孔机械重新成孔,除用套管法施工外，还可以在缩颈部位用适量炸药进行爆破。 (3)如经低应变检测缩颈严重，属于ni、n类桩，一般采取在邻近位置补桩。
。 （2）在水源补给较多的一侧，加密井点间距，在基坑开挖期间禁止邻近边坡挖沟积水。 （3）基坑附近地面避免堆料超载，并尽量避免机械振动过剧。 4.治理方法 （1）封堵地表裂缝，把地表水引向离基坑较远处；找出水源予以处理，必要时用水泥灌浆等措施填塞地下空洞、裂缝。 （2）在失稳边坡一侧，增设抽水机组，以分担部分井点管抽汲的水量，提高这一段井点的抽汲能力。 （3）在有滑裂险情边坡附近卸载，防止险情加剧，造成井点严重位移而产生的恶性循环。
。 （2）采用点井降水、砂井或盲沟等降水或排水措施。 （3）沉桩期间不得同时开挖基坑，需待沉桩完毕后相隔适当时间方可开挖，相隔时间应视具体地质条件、基坑开挖深度、面积、桩的密集程度及孔隙压力消散情况采确定，一般宜2周左右。 （4）采用“植桩法”可减少土的挤密及孔隙水压力的上升。 （5）认真按设计图纸放好桩位，做好明显标志，并做好复查工作。施工时要按图核对桩位，发现丢失桩位或桩位标志，以及轴线桩标志不清时，应由有关人员查清补上。轴线桩标志应按规范要求设置，并选择合理的行车路线。
。
,加强配料管理工作，预先确定各种形状钢筋下料长度调整值；根据实际成型条件，制定一套画线方法以及操作时搭扳子的位置规定。一般情况下可采用以下画线方法：画弯曲钢筋分段尺寸时，将不同角度的下料长度调整值在弯曲操作方向相反一侧长度内扣除，画上分段尺寸线；形状对称的钢筋，画线要从钢筋的中心点开始，向两边分画。 对弯曲角度，在设备和工具不能自行达到准确角度的情况下，可在成型案上画出角度准线或采取钉扒钉做标志的措施。 对形状比较复杂的钢筋，如要大批成型，应先放出实样，并根据具体条件预先选择合适的操作参数以作为示范。 4.治理方法 当新成型钢筋某部分误差超过质量标准的允许值时，应根据钢筋受力和构造特征分别处理。如超偏差部分对结构性能没有不良影响的，可尽量用在工程上；对结构性能有较大影响的，或钢筋无法安装的，则必须返工。返工时如需将弯折处直开，仅限于对HPB级钢筋返工一次，并应检查弯折处的表面状况。
（D制作清水构件模具的面板要选用氧化皮完好的钢板，或经抛光的不锈钢板。 （2）清水混凝土构件的模具使用时要格外细心，组模或拆模时不能砸伤或划伤平模的钢板。 （3）长时间不用的钢模具或某一区段不用时，要采取妥善措施防止生锈。 4.治理办法 20.8清水混凝土构件789 清水面上如已生锈，应进行抛光处理后方可重新使用。
（D在泥岩、页岩边坡顶部和坡脚部位做好排水沟，排除坡面雨水。 1323土方工程 图3-12用锚桩、挡土桩与卸荷结合、明洞与恢复土体平衡结合整治滑坡 （a）用钢筋混凝土锚桩（抗滑桩）整治滑坡；（b）用挡土墙与卸荷结合整治滑坡； （c）,（d）用钢筋混凝土明洞（涵洞〉和恢复土体平衡整治滑坡 1一基岩滑坡面；2—滑动土体；3—钢筋混凝土锚固排桩；4—原地面线；5一排水盲沟；6—钢筋混凝土或块石挡土墙；7—卸去土体；8—土体滑动面；9—混凝土或钢筋混凝土明洞（涵洞）；10一恢复土体 图3-13用挡土墙（挡土板、柱）与岩石（土层）锚杆、混凝土墩结合整治滑坡 （a）用挡土墙与岩石锚杆结合整治滑坡；（b）用挡土板、柱与土层锚杆结合整治滑坡； <O用混凝土墩与挡土墙结合整治滑坡 1一基岩滑坡面；2—滑动土体；3—挡土墙；4—岩石锚杆；5一锚桩；6—挡土板、柱； 7—土层锚杆；8一块石挡土墙；9一混凝土墩，间距5m；10—钢筋混凝土横梁 （2）在边坡表面做保护层，使坡面不裸露于空气中，避免坡面受到雨水的冲刷和风化作用。 （3）边坡应有1：0.3〜1：0.75的坡度，避免坡度过陡或出现倒坡，保持边坡稳定安全。 4.治理方法 （1）在易风化的泥岩、页岩边坡坡脚做浆砌块石排水沟，防止雨水长期冲蚀坡面和淘空、冲坏坡脚。 （2）在易风化的泥岩、页岩边坡表面做保护层。常用保护层做法有： 1）在边坡表面抹石灰炉渣砂浆（石灰：粒径1〜5mm炉渣=1：2〜3,重量比，并 3.2基坑（槽）边坡开挖133 掺相当石灰量6%〜7%的麻刀拌和），厚20~30mm，压实、抹光、拍打紧密；或抹（喷）水泥粉煤灰砂浆（水泥：粉煤灰：砂：石灰膏=1：1：2：适量，重量比），厚20〜25mm；或加插适当短锚筋连接坡面。 2）在边坡下部1/2〜1/3坡高部位用M5水泥石灰炉渣砂浆砌块石（或大卵石）墙,厚400mm,顺坡面砌筑，墙面每2mx2m设一650mm泄水孔，每隔10~15m留一条竖向伸缩缝，中间填塞浸渍沥青的木板或聚氯乙烯泡沫板，上部1/2〜2/3仍采用抹保护层,方法同1）项。
（D选择原材料质量优良的产品，可避免原材料加工工艺不稳定等造成锚环或锚板强度低的现象。 82622预应力混凝土工程 （2）锚具生产厂家应严格控制原材料及加工过程质量检验。 （3）锚具安装时应与孔道中心对中，并与锚垫板接触平整。锚垫板上如设置对中止口，则应防止锚具偏出止口外，形成不平整的支承状态。 4.治理方法 （1）张拉过程中如发现锚环或锚板开裂，应更换锚具。 （2）对张拉锚固并灌浆后发现的锚环环向裂缝，如预应力筋无滑移现象，可进一步观察并采取必要的加固方法处理或更换锚具。
（D施工前详细查明地质情况，必要时应补充勘察，根据工程地质条件，合理选择桩型、桩长，正确选择施工机械和施工方法。 （2）适当加大桩距，合理选择打桩顺序，可采取自中部向两边打、分段打等。 （3）施工前平整场地，清除地下障碍物。 （4）施工前，应在正式桩位进行工艺性试桩，选择建设场地不同部位试打3〜5根，以校核勘察与设计的合理性，指导下一步工程桩的施工。 4.治理方法 （1）遇到硬厚夹层时,可采用“钻孔植桩法”、射水法或气吹法，但桩应进入未扰动 298944基础工程 的持力层6D。 （2）当满足设计要求承载力的前提下，可考虑减少桩长，减小桩径或增大桩距。 （3）调整设计方案，采用以终压力或收锤贯入度为施工终控指标，但需通过试桩静载试验的结果来确认。
(D设计方面：如支撑上需要设置施工堆场，或者挖土机在支撑上作业，或者支撑顶行驶运土汽车，应在立柱桩承载力计算时予以考虑，必要时按施工栈桥设计。钢立柱锚人基桩的长度不宜小于立柱长边或直径的4倍，且不宜小于2m。对立柱桩沉降变形进行验 1966深基坑工程 算，有条件时立柱桩宜进入好土层。立柱桩原则上应避开定位轴线位置。 (2)施工方面：如在桩基施工过程中发现钢立柱和钢筋笼上浮或位置有误，应在支撑梁施工前，对立柱桩进行补强甚至补桩。严禁挖土机碰撞立柱桩，基坑挖土前，应对立柱桩进行标识。应分层分台阶进行土方开挖，分层厚度一般1〜2m，台阶宽度6〜10m，软土地区临时边坡坡度1:3~1:2,挖土机停靠或行走路线上铺设好路基板，确保坑内土方不出现局部滑动。控制支撑梁上的施工荷载。需设置施工栈桥的基坑，应对支撑梁和立 柱桩进行加固。 4.治理方法 (1)基坑开挖中发现立柱桩沉降变形，导致支撑裂缝但不严重，可采用碳纤维布和环氧树脂粘贴加固后继续使用，并加强监测，粘贴碳纤维布方法见
（D设计方面：根据基坑深度、工程地质和水文地质条件选择合适的水泥土搅拌桩。水泥搅拌桩的搭接宽度应符合：当搅拌深度不大于10m时.不应小于150mm；当搅拌深度为10~15m时，不应小于200mm；当搅拌深度大于15m时，不应小于250mm。根据现场试验或地区经验选择水泥土搅拌桩的无侧限抗压强度，可通过提高水泥掺入量、减少支护桩间距、降低坑外水位等措施来提高截水帷幕的有效性。 （2）施工方面：确保水泥土搅拌桩的水泥掺入量，如工期紧，应掺入适量的早强剂，一般外掺石膏粉和三乙醇胺，掺入量分别为水泥掺量的2%和0.1%。确定支护桩与水泥 6.4截水帷幕199 土搅拌桩合理的施工顺序，如支护桩为钻孔灌注桩，因其易出现扩径现象，水泥土搅拌桩宜先施工。如支护桩为挤土的沉管灌注桩或预应力混凝土管桩等，水泥土搅拌桩宜后施工。搅拌桩施工工艺须做到“四搅两喷”，应保证喷浆压力和注浆量，作到搅拌均匀，如施工间隔时间过长导致无法搭接的，应在接缝处采用补桩或压力注浆措施。 现状地面标高 4.治理方法 （1）水泥土搅拌桩截水帷幕失效常发生在基坑底部位置，在挖至基坑底后，只出现漏土现象，而漏水较少，可提前浇筑底板换撑带，用细石混凝土土填充空隙，并用短钢管饵8X3.5设置斜撑，见图6-22。 （2）降低坑外地下水位，减少水泥土搅拌桩的土压力。 （3）在支护桩间隙处砌半砖或一砖厚的堵漏墙，并用2%@500植筋连接于支护桩上，作为拉结筋。 （4）先用塑料导管植入渗水处导泄，然 后喷第一遍掺入快硬剂的细石混凝土，挂的@200双向钢筋网，再喷第二遍细石混凝土，最后用水泥掺快凝剂（例如水玻璃）替换导管堵孔。 （5）钢模板或木模板嵌入桩间隙，并用粗钢筋连接（植筋）于支护桩，然后在桩间填 入式浇捣早强混凝土堵住渗漏。 （6）支护桩迎土侧桩间双液注浆止渗漏，将水泥浆和快凝剂（如水玻璃）同时压力注入。 （7）支护桩迎土侧桩间打入密排咬口式钢板桩止渗漏。
（D井点管路安装必须严密。 （2）抽水机组安装前必须全面保养，空运转时真空度应大于60kPa。 5.3轻型井点165 （3）轻型井点系统应按一定程序施工，通常是： 1）挖井点沟槽，铺设集水总管。为了充分利用泵的抽水能力，集水总管标高要尽量接近地下水位，并宜沿抽水水流方向有0.25%〜0.5%的上仰坡度。 2）冲井点孔。冲孔时冲管应垂直插入土中，井孔冲成后，要立即拔出冲管，插入井点管，立即在井点管与孔壁之间迅速填灌砂滤层，防止孔壁塌土，砂滤层宜选用干净的0.4〜0.6mm的中粗砂，灌填要均匀，砂滤层的灌填质量是保证井点管顺利插入的关键。滤料填至地面以下1.0〜2.0m,上面用黏土封口，以防漏气。井点管插好后与集水总管相连接。 3）安装抽水机组，并同集水总管相连接。 4）进行试抽和洗井，检查合格后交付使用。 （4）轻型井点系统的全部管路，在安装前均应将管内铁锈、淤泥等杂物除净。井点滤管在运输、装卸和堆放时，应防止滤网损坏；下入井点孔前，必须对滤管逐根检查，检查标准为：过滤管长1.2〜2m,孔隙率15%,外包1〜2层60〜80目尼龙网或铜丝网。井点冲孔深度应比滤管底端深0.5m以上，冲孔直径应不小于0.3m。单根井点埋设后要检查其渗水能力。 （5）一套井点埋设后要及时试抽洗井，全面检查管路接头安装质量、井点出水状况和抽水机组运转情况，发现漏气和“死井”等问题，应立即处理。 4.治理方法 （1）真空度失常而又一时不易辨别出现问题的具体部位时，可先将集水总管和抽水机组之间的阀门关闭。如果真空度仍然很小，则属于抽水机组故障；如果真空度由小突然变大，则属于抽水机组以外的管路漏气。 （2）集水总管漏气可根据漏气声音逐段检查，根据情况在漏气点或拧紧螺栓，或用自漆加麻丝嵌堵缝隙或管子丝扣漏气部位。 （3）井点管因淤塞而抽不出水的检查方法有：手摸井点管，冬天不暖，夏天不凉；井管顶端弯头不呈现潮湿；用短钢管一端触在井点管弯头上，另一端俯耳细听，无流水声；通过透明的塑料弯联管察看，不见有水流动；向井点内灌水，水不下渗。基坑未开挖前可用高压水冲洗井点滤管内淤泥砂，必要时拔出井点，洗净井点滤管后重新水冲下沉。
（D进行，将集水井周边清洗干净，封垫混凝土必须浇捣密实，防止渗漏。
(D尽可能采用振动台或附着式振捣器成型，采用插入式振捣棒振捣时，不应长时间贴着钢筋振动。 (2)适当加大钢筋保护层厚度。 79020预制钢筋混凝土构件生产 4.治理办法 可用调色剂修饰处理。 20.9其他构件
（D基础台阶浇筑混凝土时，应在下部台阶混凝土浇筑完成间歇L0〜L5h,待其沉实后继续浇筑上部混凝土，以防止根部混凝土向下滑动。或在基础台阶浇筑后，在浇筑上部基础台阶前，先沿上部基础台阶模板底圈做成内外坡度，待上部混凝土浇筑完毕，再将下部台阶混凝土铲平、拍实、拍平。 （2）上部台阶侧模应支承在预先设置的钢筋支架或预制混凝土垫块上，并支撑牢靠，使侧模高度保持一致，不允许将脚手板直接搁置在模板上。从侧模下口溢出来的混凝土应及时铲平至侧模下口，防止侧模下口被混凝土卡牢，拆模时造成混凝土缺陷。 4.治理方法 （1）将吊脚处松散混凝土和软弱颗粒凿去，洗刷干净后，支模，用比原混凝土高一强度等级的细石混凝土填补，并捣实。 （2）局部蜂窝的治理方法详见
（D后浇带的设置与构造参见图11-18至图11-24。 （2）后浇带两侧宜用木模封缝，尽量减少混凝土水泥浆流失。 （3）浇筑后浇带混凝土之前，必须做好以下各点： 图UT8底板后浇带 1—混凝土垫层；2—嵌缝油膏及水泥砂浆保护层；3一附加双向钢筋同板筋；4—30〜50mm缝；5—单层钢板网隔断；6—沥青浸麻丝。7—底板构造钢筋；8—底板 图11-19主楼底板与裙楼底板后浇带1—18mm厚橡胶止水带；2—2mm厚聚氨酯防水层；3—3mm厚加筋聚氨酯附加层；4一主楼底板（厚2.8m）；5—裙房底板（厚0.6m"6—后浇带；7—外墙聚氨酯防水层；8—聚苯板保护层 11.2细部构造防水383 （后浇带） 图11-20商住楼底板与裙楼底板后浇带1—2mm厚聚氨酯防水层；2—砂浆保护层；3—6mm厚加筋聚氨酯附加层；4—后浇带；5—商住楼底板（厚L4m）；6—裙房底板（厚0.6m） 图11-21外墙后浇带（D 1—外墙；2—立墙钢筋拉通；3一单层钢板网隔断；4—沥青浸麻丝或沥青浸木丝板；5—附加双向钢筋同板筋；6-30〜50mm缝；7—240mm保护砖墙 图11-22外墙后浇带（2） 1—外墙；2—金属止水带；3—后浇补偿收缩混凝土；4一防水砂浆；5—防水层（二毡三油或改性沥青防水毡）；6—M5水泥砂浆砌120mm厚护墙 图11-23外墙后浇带水平截面1—底板后浇带；2—地下室外墙；3—6mm厚钢板；4一聚氨酯防水层; 5—隔离层 1）排干缝内积水，清掉灰渣后，沿两侧旧混凝土，用钢堑子剔除松散石子。对于缝缘已预埋了钢板止水带的，应特别注意凿去下部的松散层，露出坚实层。 2）用钢丝刷除去钢筋或钢板止水带上的锈皮及混凝土浆。 3）缝缘未做企口带也没有安装钢板止水带的，应粘贴BW橡胶止水条。 4）后浇带混凝土须用补偿收缩混凝土，其强度等级应比旧混凝土高0.5〜1级，内掺水泥重量14%〜15%的AEA或WG~HEA膨胀剂。坍落度按162〜180mm控制（泵送混凝土）。 5）在后浇带两侧粘贴BW橡胶止水条（图11-25）时，其混凝土界面应保持清洁, 图11-24顶板后浇带 1一顶板；2一顶板钢筋拉通；3—单层钢板网隔断；4—附加钢筋同板筋 图11-25后浇带粘贴BW止水条 （a）底板后浇带；（b）外墙后浇带 B一后浇带的宽度；B1—外墙墙体的厚度；力一底板高度; 1一防水混凝土；2—BW止水条（缓胀型） 38411防水工程 无积水。如后浇带内混凝土界面凸凹不平，凿平后压抹一层水泥浆带，使止水条与混凝土界面紧密粘连，其接头靠自身粘性搭接3~5cm，随后用胶粘剂粘结或每隔2m钉水泥钉固定，以防位移。墙体垂直缝应粘贴在两侧的墙中至墙体外钢筋内侧。止水条粘贴后，混凝土浇筑前，应避免雨水和其他水浸泡。浇筑混凝土时，湿模一段，浇筑一段。 （4）浇筑后浇带混凝土时，先在接口部位刷或喷一层与混凝土同一品种的素水泥浆后，边浇筑混凝土，边用插入式振动器细致捣实，注意不得触及BW止水条。 （5）混凝土接近终凝，立即覆盖（或挂在模板上）双层草帘或双层麻袋，充分浇水养护"d。拆模后，在迎水面做附加的防水层和护墙。 4.治理方法 详见n.8"防水工程堵漏技术”的相关内容。
（D底板应根据设计的后浇带分区施工，每区混凝土浇筑应通过计算后进行分段，由一端向另一端分层推进，均匀下料，振捣密实，不得漏振、欠振和超振。 （2）当底板厚度不大于50cm时可不分层，采用斜面赶浆法浇筑，表面及时整平；当底板厚度大于50cm时，应采取水平分层或斜面分层方式，注意各层、各段之间应在先期浇筑的混凝土初凝前衔接上，并加强连接处的振捣，以保证混凝土的整体性，提高基础的抗渗能力（图8-8）。 2868浅基础工程 图8-8混凝土斜面分层浇筑流程 （a）斜面分层；（b）分段斜面分层①②③④⑤一混凝土浇筑顺序 （3）水平施工缝浇筑混凝土前，为使新老混凝土能很好地粘结，应将缝表面浮浆和杂物清除，然后铺设净浆、涂刷混凝土界面处理剂或水泥基渗透结晶型防水涂料，再铺30〜50mm厚的1：1水泥砂浆，并及时浇筑混凝土。 （4）垂直施工缝浇筑混凝土前，应将其表面清理干净，再涂刷混凝土界面处理剂或水泥基渗透结晶型防水涂料，并及时浇筑混凝土。 （5）施工缝、后浇带处混凝土开始浇筑时，机械振捣宜向施工缝处逐渐推进，并距80〜100mm处停止振捣，但应加强对施工缝接缝的捣实，使其紧密结合。 （6）后浇带混凝土应一次浇筑，不得留设施工缝；混凝土浇筑后应及时养护，养护时间不得少于28d。 （7）混凝土浇筑高度大于2m时，应设串筒或溜槽下料。如混凝土在运输后出现离析，必须进行二次搅拌。当坍落度损失后不能满足施工要求时，应加入原水胶比的水泥浆或掺加同品种的减水剂进行搅拌，严禁直接加水。 4.治理方法 （1）缝隙夹层不深时，可将松散混凝土凿去，洗刷干净后，用1：2或1：2.5水泥砂浆强力填嵌密实。 （2）缝隙夹层较深时，应清除松散部分和内部夹杂物，用压力水冲洗干净后支模，强力灌注细石混凝土并捣实，或将表面封闭后进行压浆处理。 （3）如已存在渗漏现象，其治理宜根据渗漏部位、渗漏现象采取不同的技术措施，具体可参照本手册第11章“防水工程”的相关内容。
（D操作平台荷载尽量均匀布置，避免个别支承杆超载失稳弯曲。 （2）滑模装置结构设计及制作、组装质量应符合规范要求（允许偏差见表15-1、表15-2）。同时，应随时纠正模板滑升中产生的变形。 （3）千斤顶和油路的布置要合理。为防止扭转，可沿筒壁方向布置纠扭双千斤顶。可以全部采用双千斤顶,也可以采用单双千斤顶间隔布置（图 （4）严格控制浇灌层厚度（不大于200mm）,并及时“均匀交圈”和“变换浇灌方向”交替进行。 （5）应尽量减小风荷载及其他外力影响。必要时，对滑模装置可采取一些防风或临时 15.1滑模施工595 图15-11纠扭双千斤顶布置图 （a）全部双千斤顶平面布置；（b＞单双千斤顶间隔平面布置；（c）双千斤顶立面构造 1—单千斤顶；2—双千斤顶；3—扁担挑梁；4一提升架横梁 支顶和牵拉等加固措施。 （6）支承杆设计时应有足够的安全储备。 4.治理方法 （1）当提升架上布置纠扭双千斤顶时.将双千斤顶中扭转反方向的千斤顶B油路关闭停止工作，只提升扭转一侧的千斤顶A,这样提升几个行程后，扭转即可得到纠正（图15-12）o 纠扭时，千斤顶A可以采用连续提升的方式，也可以采用第一次提升A,第二次提升（A+B）,第三次再提升A的交替提升方式。但应防止纠扭的速度过快和支承杆倾斜角度过大。 （2）当提升架只布置单千斤顶时,可在千斤顶靠近扭转一侧的底座部位，加设楔形钢垫板，使千斤顶向扭转的反方向倾斜爬升，扭转可逐步得到纠正。 （3）当扭转程度较大时，可采用外力法进行纠扭。图15-13所示为一种采用钢丝绳和张紧器施加外力的纠扭方法。钢丝绳直径可采用612mm,长度为筒壁圆周长的2/3。一端固定在提升架外侧立柱上，另一端沿扭转的反方向固定于筒壁的预埋件上，钢丝绳中部串接一个张紧器。施工中，通过张紧器对钢丝绳施加外力，扭转即可逐步得到纠正。 采用外力法纠扭时.必须循序渐进地进行，不可一次矫正过多或施加压力过大，以防支承杆偏斜过大而失稳弯曲。施加外力前，应先对支承杆进行加固。 对于墙壁结构，如果大角出现局部或整体扭转程度较大，也可采用外力法进行纠正。尤其模板处于空滑阶段时，施加外力的效果更为显著。当扭转程度不大时，可采用“支承杆导向法”或“顶轮纠偏法”等方法进行纠扭。
（Do （2）施工方面：严格按照设计的卸土放坡的宽度及高度施工，并对边坡面喷射混凝土面层；坑边应按设计规定的区域堆放施工材料，按设计加强过的位置作为出土口和车辆运行道路；挡土墙后的高位桩基础先行施工时，回填土的厚度以及外脚手架等施工荷载不得大于设计规定；基坑土方开挖，不得乱挖、超挖，挖到坑底后立即浇筑基底垫层；基坑开挖中和开挖后受到临近工地施工的不利影响时，应在挡土墙背后设置防挤沟、布置卸压孔，并加强监测。 4.治理方法 （1）当水泥土挡土墙倾覆变形尚未倒塌破坏，不影响地下室基础施工时，可采取如下措施：立即进行墙后卸土；坑内抽条式分段开挖后立即浇筑加厚混凝土垫层至挡土墙边；在加厚混凝土垫层上设置竖向斜撑，见图6-34。 图6-33河道位置加固示意 图6-34竖向斜撑加固示意 （2）当水泥土挡土墙倾覆过大并倒坍，应对倒坍区域重新设计补强。
（D-•般常温管道的渗漏水与
（9）。 （11）建筑物设计时应采取措施减少不均匀沉降量，如对暗浜、明浜和软土基进行适当的地基加固处理或打桩，并加强地基圈梁的刚度；提高底层窗台下砌筑砂浆的强度等级、设置水平钢筋网片或用C20混凝土灌实砌块孔洞；对荷载及体型变化复杂的建筑物宜设置沉降缝；为保证结构的整体性，应按规范规定设置足够的圈梁和芯柱；施工过程中要加强管理，做好基坑验槽工作。 （12）为减少材料收缩、温度变化等原因引起建筑物伸缩而出现的裂缝，必须按规定设置伸缩缝（见表13-2）。 小砌块房屋伸缩缝的最大间距（m）表13-2 屋盖或楼盖类别间距 砌块砌体房屋配筋砌块砌体房屋 整体式或装配整体有保温层或隔热层的屋盖、楼盖4050 式钢筋混凝土结构无保温层或隔热层的屋盖3240 13.3混凝土小型空心砌块砌体工程513 续表 屋盖或楼盖类别间距 砌块砌体房屋配筋砌块砌体房屋 装配式无楝体系钢筋混凝土结构有保温层或隔热层的屋盖、楼盖4860 无保温层或隔热层的屋盖4050 装配式有橡体系有保温层或隔热层的屋盖6075 钢筋混凝土结构无保温层或隔热层的屋盖4860 瓦材屋盖、木屋盖或楼盖、砖石屋盖或楼盖75100 注：1.当有实践经验并采取有效措施时，可适当放宽; 2.温差较大且变化频繁地区和严寒地区不采暖的房屋及构筑物墙体的伸缩缝的最大间距.应按表中数值予以适当减小。 纵横墙咬砌块顶面 砌块3的一市肋 -3怵・ 3.3A zS:3A ¦3A¦'3A¦3 3A 3A 3A 回¦13A3_2Q 3A 1200 HOP 3600 700 900 ：3 3 3 ¦3'3A 23 2 M o o o 图13-24外墙排块示例 注：1.本图适用于混水墙的开间立面排块，圈（过）梁高度宜为100mm的倍数。 2-图中未注砌块代号的为4A、4B或2A、2B・窗间墙的排块应与窗口上下协调一致，以便芯柱贯通。 3.窗间墙的下部排块由两边轴线开始向中间排，应首先选用主砌块，余数用辅助块进行调配。 4.砌块3的中肋应与上下砌块的边肋对齐。 5.墙体芯柱的设置和拉结盘要求按《混凝土小型空心砌块建筑技术规程》（JGJ/T14—2011）执行。 （13）在小砌块建筑的外墙转角、楼梯间四角的纵横墙处的砌块3个孔洞，宜设置混凝土芯柱；5层及5层以上的房屋也应在上述部位设置钢筋混凝土芯柱；在抗震设防地区应按表13-3设置钢筋混凝土芯柱。 51413砌体结构工程 小砌块砌体房屋芯柱设置要求表13-3 房屋层数设置部位设置数量 6度7度8度9度 <544<3—外墙转角和对应转角；楼、电梯间四角，楼梯斜梯段上下端对应的墙体处（单层房屋除外）；大房间内外墙交接处；错层部位横墙与外纵墙交接处；隔12m或单元横墙与外纵墙交接处外墙转角，灌实3个孔；内外墙交接处，灌实4个孔；楼梯斜段上下端对应的墙体处，灌实2个孔 6541上同；隔开间横墙（轴线）与外纵墙交接处 7652同上；各内墙（轴线）与外纵墙交接处；内纵墙与横墙（轴线）交接处和洞口两侧外墙转角，灌实5个孔；内外墙交接处，灌实4个孔；内墙交接处，灌实4个孔〜5个孔；洞口两侧各灌实1个孔 —763同上；横墙内芯柱间距不大于2m外墙转角，灌实7个孔；内外墙交接处，灌实5个孔；内墙交接处，灌实4个孔〜5个孔；洞口两侧各灌实1个孔 注：1.外墙转角、内外墙交接处、楼电梯间四角等部位，应允许采用钢筋混凝土构造柱替代部分芯柱； 2.当按《混凝土小型空心砌块建筑技术规程》（JGJ/T14-2011）第
（8）。 （10）不在墙体上随意留洞和凿槽，详见
（5）的要求。 68218混凝土工程 4.治理方法 （1）一般混凝土裂缝可用结构胶泥封闭；对较宽较深的裂缝，用聚合物砂浆补缝或再加贴玻璃布处理。 （2）对于已锈蚀的钢筋，应彻底清除铁锈，凿除与钢筋结合不牢固的混凝土和松散颗粒，用清水冲洗充分湿润后，再用比原混凝土高一个强度等级的细石混凝土填补密实，并认真养护。 （3）大面积钢筋锈蚀膨胀引起的裂缝♦应会同设计等单位研究制定处理方案，经批准后再进行处理。
(5)。 (8)硫磺和硫磺砂浆的熬制温度应控制在130〜150C和140〜160C范围内，不宜过高或过低。硫磺砂浆的浇灌温度以及石子的预热温度应为135〜1450c和40〜60C，施工时环境温度较低时取上限*反之可取下限值。 4.治理方法 将空鼓处剔除，并清理干净，在干燥状态下，视剔除区域大小，可先涂一层同配合比硫磺胶泥，再用同配合比硫磺砂浆或硫磺混凝土浇补，并随即用铁辐烫平压实。
（4）。 （2）穿芯时随时检查堵头质量，发现堵头顶弯时应立即更换。 （3）构件成型后，板的两端部位浇筑的混凝土应比其他部位稍高一些，以避免因加压板未压实而产生端部弯曲和混凝土松散现象。 （4）保证混凝土有良好的和易性，板的两端部位不得使用落地混凝土和石子集中的混凝土。
（4）、⑸。
（3）的操作程序开启井点。 （4）循环水池开裂漏水时，应对水池进行加固和堵漏；必要时改用循环水箱。如果循环水池水位下降系工作水循环管路系统或井点倒灌水引起的，应根据具体情况处理。
（2）］后，确认沉井和底板能满足抗浮要求时，方可封填集水井、停止排降水。封填集水井应按
（2）；水泥土挡土墙当用于泥炭土或土中有机质含量较高时，宜通过试验确定其相关参数。 4.治理方法 （1）当水泥土挡土墙滑移变形不大,不影响基础施工时，应立即回填坑内土方：在坑内贴近原搅拌桩位置增设水泥土加固墩，增加抗滑移能力；在坑内贴近挡土墙位置设抗滑钻孔灌注桩或其他刚性桩。 （2）当水泥土挡土墙滑移变形严重，甚至发生坍塌，应立即回填坑内土方，进行加固设计与施工。 图6-36抗滑移钻孔灌注桩示意
（2）；水泥搅拌桩垂直度偏差应控制在1%以内，桩位偏差应控制在30mm以内，防止水泥搅拌桩下段分叉：挡土墙中相邻桩施工的时间间隔不应超过24h。因故停歇时间超过24h,应采取补桩或在后施工桩中增加水泥掺量、以及注浆加固等措施，见图6-38；基 坑开挖施工时应采取分段、分层、对称均匀开挖，防止超挖、乱挖，并及时浇筑混凝土垫层。 4.治理方法 （1）墙体裂缝较小，对挡土墙受力性能影响不大时，在墙后适当卸土后，对裂缝进行纯水泥灌浆封闭，在后续施工过程中加强观测。 （2）挡土墙裂缝较大，严重影响挡土墙受力性能时，应立即停止土方开挖，对此区域挡土墙采取增加水泥土挡土墙厚度等加强措施。 （3）同
(2)。钢筋笼吊放时保证与钻孔桩的同心度，要测量垂直定位后下放；钢筋笼安放后进行钢立 图6-51钢立柱插入灌注桩构造 柱校正架安装，校正架中心应对准桩孔中心，并调整使钢立柱各边与轴线严格平行或垂直；钢立柱插入钢筋笼设计深度后，钢立柱每侧面与桩主筋焊接并同定在桩孔中心。下放过程中采用两台经纬仪双向观测控制。钢立柱下放到位后，用角钢点焊固定在校正架上；在钢立柱中埋设测斜管对垂直度进行适时监测和校正；应采用专门的定位调垂设备对其进行定位和调垂。 4.治理方法 (D钢立柱偏差程度不严重，偏出范围位于后浇筑的框架柱截面内，经设计人员复核后可对结构梁板构件及节点适当加强。并在每层楼面梁板结构逆作完成后，立即顺作本层钢立柱位置的结构框架柱,增大竖向支承系统刚度。 <2)当钢立柱垂直度偏差过大，局部偏出后浇框架柱截面以外，应首先对逆作阶段主体结构梁板内力进行复核和加强，同
(2)。 4.治理方法 (1)设计方面：对于两墙合一的工程，在地下连续墙内侧做一道建筑内墙(砖衬墙)，内衬墙与地下连续墙之间留有约100〜200mm的隔潮空间。砖衬墙内壁做防潮处理，且与地下连续墙之间在每一楼面处设置导流沟，各层导流沟用竖管连通，通过导流沟和竖管引至积水坑排出，地下连续墙与底板接触面设置遇水膨胀橡胶止水条，见图6-57；地下连续墙墙段间的竖向接缝宜设置防渗和止水构造，如在槽段接缝位置外侧设置高压旋喷桩止水帷幕等。 (2)施工方面：先将渗漏点周围的夹泥和杂质去除，凿出沟槽，并冲洗干净，再在沟槽处埋入塑料管对漏水进行引流，并用封缝材料进行封堵，封堵完成并达到一定强度后,再用聚氨酯堵漏剂，用注浆泵进行化学压力灌浆，待浆液凝固后，拆除注浆管；同
（2）、（5）项等有关条文作好准备后，在上层合模时进行调整。
（2）、（3）。 （3）如简易支撑无法消除边坡滑动及土方坍塌，可采用打板桩防护。 基（坑）槽边坡规定表7-1 边坡坡度 土的名称人工挖土并将土抛于机械挖± 坑（槽）或沟的上边在坑（槽）或沟底挖土在坑（槽）或沟上边挖土 砂土1:11：0.751：1 粉土1：0.671•0.501：0.75 粉质黏土、重粉质黏土1：0.501*0.331：0.75 黏土1•0.331»0.251：0.67 含砾石、卵石土1：0.671J0.501：0.75 2307地基加固处理 续表 边坡坡度 土的名称人工挖土并将土抛于机械挖土 坑（槽）或沟的上边在坑（槽）或沟底挖土在坑（槽）或沟上边挖土 泥炭岩、白垩土1：0.331：0.251：0.67 干黄土1：0.251：0.101：0.33 注：1.如人工挖土不把土抛于基坑（槽）或管沟上边,而随时把土运往弃土场时.则应采用机械在坑（槽）或沟底挖土的坡度。 2.表中砂土不包括细砂和粉砂；干黄土不包括类黄土。 3.在个别情况下,如有足够资料和经验或采用多斗挖沟机时,可不受本表限制。
(2)〜(5)。 4.治理方法 参见参.5.1“塑性收缩裂缝”的治理方法⑵。
（1）做好地质勘察工作，深3m以内障碍物应在沉井制作、下沉前挖除，下沉时采取先钎探，挖除障碍物再挖土下沉。 （2）考虑沉井受侧向不均匀土压力作用，按实测内摩擦角加减5°〜8°计算井壁强度，提高受不均匀荷载强度的能力。下沉过程中注意避免过大的倾斜和突然下沉。 （3）考虑沉井脱空情况，验算竖向钢筋，一般按自重的25%〜65%计算其最大拉断力，或按最不利情况（在墙高度分节接头处即施工缝位置）计算最大拉断力。 4.治理方法 参见
（1）钻孔或挖孔到设计标高后，应检查孔底周围的土质是否均匀且符合设计要求，若发现孔底土质不均匀或土质松软，应继续向下钻孔或挖孔。 9.12爆破灌注桩341 （2）炸药包和雷管应安放在桩孔底中心，并固定住炸药包。 （3）桩孔轴线的间距应符合现行行业标准《建筑桩基技术规范》（JGJ94—2008）的规定。 （4）爆扩头炸药包的引爆程序参见
(1)桩制作要振捣密实，主筋不得超过第一层钢筋网片。桩经过蒸养达到设计强度后，还应有1〜3个月的自然养护，使混凝土能较充分地完成碳化过程和排出水分，以增加桩顶抗冲击能力。夏季养护不能裸露，应加盖草帘或黑色塑料布，并保持湿度，以使混凝土碳化更充分，强度增长较快。 (2)应根据工程地质条件、桩断面尺寸及形状，合理选择桩锤，见表9-1。 9.1预制混凝土方桩291 选择锤重参考表表9T 项目柴油锤重⑴ 202535456072 锤的动力性能冲击部分重(t)
（1）注意检查门窗洞口模板的加工质量，四角及周边应垂直方正。 （2）安装模板时各紧固件一定要全部安好卡紧，防止松动。 （3）浇筑混凝土时，门窗洞口两侧对称下料并保持一致，落距不要太大。 4.治理方法 拆模后如门窗口不方正，应及时剔凿修补。
(1)制作模板时尽量选用通长整根的线型；线型需要接槎时应选用合格的线型，在拼接时接槎应磨平。 (2)用带有磁性的橡胶线型代替机加工的钢质线型，因为这种线型断面误差小，且通长连续无接头。 4.治理办法 边棱或装饰线条不顺超出感观接受程度的缺陷，无法修复。
（1）制作构件时应严格控制其尺寸。 （2）严格审查图纸，有问题及时和设计单位洽商解决。 4.治理方法 竖向错位不大于l（）mm时，一般采用氧乙快火焰烘烤锤击密实；错位大于10mm时，须与设计人员研究解决。 横向错位不大于10mm时,一■般以梁面中心线对准安装；大于10mm时，须与设计人员研究解决。
(1)制定严格、合理的生产工艺，并确保其被认真执行，特别是对直径较大的球体， 89224钢结构工程 更应严格控制其加热温度和保温时间，以确保球体整体温度均匀，避免由于“外热内冷”产生的不均匀变形而引发锻造裂纹的产生。 （2）应严格按照现行国家标准《钢结构工程施工质量验收规范》（GB50205—2001）第
（1）直接从楼梯间墙向上引测控制轴线，然后再向两侧引出其他墙体轴线，避免误差累积。 （2）在支楼梯间墙圈梁时，要特别注意靠楼梯间一侧的侧模，必须拉线找平、找直，楼梯间圈梁侧模必须用支撑对顶牢。为了避免外鼓，可以将圈梁侧模缩进5mm,拆模后再行修补抹平。 （3）为了防止漏浆，可在楼梯间临时平台上加铺一块脚手 板，大模板放置于脚手板上，中间的空隙用木条塞紧。 （4）楼梯间圈梁模板改用特制的钢模。钢模用24号槽钢切割成高140mm和100mm上下两段搭接而成，焊接处下边用螺栓 和3mm厚的扁钢固定“b”字形橡皮条两条（图14-24）。钢模 圈梁模板（24号槽钢） 图14-24楼梯间圈梁模板断面 1一压胶条扁钢3X50； 2河螺栓；3-b字 端部根据平台板形状作成企口，并留出20mm空隙，以便于支拆形橡胶条 模板。楼梯间墙支模如图14-25所示。 4.治理方法 （1）如某层发现轴线偏移时，应在该层加以校正。 （2）对于小的错台，应在拆模后及时剔凿修补，凹陷处抹高强度水泥砂浆，并注意上下墙体之间的顺直平整。 图14-25楼梯间墙支模示意图 1一上层墙体；2—大模板； 3一连接螺栓；4一圈梁；5—圆孔板; 6一下层墙体；7-橡胶条；8-圈梁模板；9—10X10木横撑 （3）影响结构承载能力的错台，应砸掉重新浇筑混凝土。
(1)支模前，在模板下脚相应的楼板位置抹水泥砂浆找平层，但应注意勿使砂浆进入墙体内。 (2)模板下部的缝隙应用水泥砂浆等塞严，切勿使用木片并伸入混凝土墙体位置内。 (3)增设导墙，或在模板底面放置充气垫、海绵胶垫等。 (4)浇筑混凝土前先浇水湿润模板及楼板表面，然后浇一层50mm厚与混凝土成分相同的水泥砂浆，砂浆不宜铺得太厚，并禁止用料斗直接浇筑。 (5)坚持分层浇筑混凝土，第一层浇筑厚度必须控制在500mm以内。 4.治理方法 (1)对于烂根较严重的部位，应先将表面蜂窝、麻面部分剔除，再用1：1水泥砂浆分层抹平。此项工作必须在拆模后立即进行。 (2)对于已夹入木片、纸或草绳等的烂根部位，在拆模后应立即将夹杂物彻底剔除，然后捻入高强度干硬砂浆，必要时砂浆中可稍掺加细石。 (3)对于轻微的麻面,可以在拆模后立即铲除，显出黄褐色砂子的表面，然后刮一道108胶水泥腻子。如不能在拆模后立即进行，必须剔除表面松动层，用水湿润并冲洗干净，然后再刮一道108胶水泥腻子。 (4)对于较大面积的蜂窝、麻面或露筋.应参照本手册第18章“混凝土工程”的有关内容治理。
（1）支模过程中要反复用线坠靠吊。先安装正面大模，通过地脚螺栓调整，用线坠靠吊垂直后再安装反面大模，然后在反面模板外侧用线坠校核，最后用穿墙螺栓固定正、反大模，校核垂直度，并检查地脚螺是否拧紧。 （2）支模完毕经校正后如遇有较大冲撞，应重新用线坠复核校正。 （3）日久失修变形严重的大模板不得继续使用，应进行修理。 （4）混凝土浇筑完用线坠靠吊，如出现误差，在初凝前对模板进行校正。 4.治理方法 （1）垂直偏差超过3mm在15mm以内的，将部分墙面凿毛后，用水泥砂浆找平。此项治理工作应在拆模后立即进行。 （2）垂直偏差严重者（全高垂直偏差超过20mm）,应拆模后立即将混凝土凿掉，重新浇筑混凝土。 （3）如墙体垂直偏差大，楼板两端压墙长度不足20mm时，应会同设计单位研究处理。
(1)支承杆的制作必须符合技术规范的要求，其允许偏差见表15-1。在运输、存放及安装时应避免造成弯曲。 (2)施工中，支承杆的荷载应尽量均匀布置。当自由长度过大时，应及时进行加固处理，以防止支承杆失稳弯曲变形。在模板滑升过程中，应设专人及时检查和排除影响滑升的各种障碍，防止模板装置受阻。 (3)支承杆设计时，负荷取值应合理，并应有足够的安全储备。 4.治理方法 (1)支承杆在混凝土内部弯曲。对于已弯曲的支承杆，其千斤顶必须立即卸荷，然 图15-1支承杆弯曲的处理(a)弯曲不大时；(b)弯曲较大时；(C)弯曲严重时1—625钢筋；2一这2钢筋；3—629套管；4一钢垫板 后，将弯曲处的混凝土挖洞清除。当弯曲程度不大时，可在弯曲处加焊1根与支承杆同直径的绑条，见图15-1(a)；当弯曲长度较大或弯曲程度较严重时，应将支承杆的弯曲部分切断，在切断处加焊两根总截面积大于支承杆的绑条，见图15-1(b)。加焊绑条时，应保证必要的焊缝长度。 (2)支承杆在混凝土外部弯曲。支承杆在混凝土外部易发生弯曲的部位，大多在混凝土的表面至千斤顶卡头之间或门窗洞口及框架梁下部等支承杆的脱空部位。当发现支承杆弯曲时，首先必须停止千斤顶工作并立即卸荷。对于弯曲不大的支承杆，可参照图15-1(a)的作法；对于弯曲程度较大的支承杆，应将弯曲部分切断，采用一段钢套管在接头处将上下支承杆对头加套焊接；也可将弯曲的支承杆齐混凝土面切断，在混凝土表面原支承杆的位置上，加设一个由钢垫板及钢套管焊接的套靴，将上段支承杆插入套靴内顶紧即可， 见图15-1(c)o (3)当支承杆为。48X3.5钢管时，也可参照上述方法处理。
（1）支承杆的承载力能满足千斤顶工作荷载要求，支承杆的直径应与选用的千斤顶相配套。 （2）支承杆应随爬模高度变化及时进行加固，确保加固点至千斤顶的下卡头距离不超过计算长度.所加固的水平杆必须双向且用规定扣件紧固牢靠。 （3）支承杆安装时应吊线检查，确保垂直。 （4）支承杆宜采用螺纹连接，螺纹长度宜等于或大于螺纹直径。当采用焊接方式连接时，支承杆采取加芯管先塞焊、后围焊的方法。 4.治理方法 （1）对已变形但不严重的支承杆可进行加固处理，采取支承杆体外自身加固的方法：即支承杆可采取用2根脚手钢管互相平行，用扣件或异形扣件连接加固，加固钢管接头错开。 （2）支承杆严重失稳变形时，应待爬模装置爬升到一定高度，其荷载转移到承载支座和承载接头上以后，可将支承杆从千斤顶以下割除，上端从上向下上取出，重新插入新的支承杆，经垂直度检查符合要求后进入正常工作状态。
（1）炸药包在孔底安放后，经检验引爆线路完好, 即可浇筑压爆混凝土，浇灌量不宜超过扩大头体积的60%,或2〜3m桩孔深。压爆混凝土的坍落度，在一般黏性土中宜为10〜12cm；在湿陷性黄土中宜为16〜18cm。开始时应 缓慢灌入，以免砸坏药包。 （2）当桩距等于或大于1.5倍扩大头直径时，可逐个进行引爆；相邻爆扩桩的扩大头不在同一标高时，引爆的顺序宜先深后浅，以防止浅桩孔引爆时深桩孔产生塌孔。从浇灌混凝土开始至引爆时的间隙时间，不宜超过30min。引爆后桩身混凝土应连续浇筑。 （3）土质松散干燥或有软弱夹层时，应下沉套管护壁。 4.治理方法 （1）在混凝土中插入钢管或塑料管进行排气，或用振捣棒的强力振动使混凝土下落;当振捣棒的传动软管欠长时，应特制超长软管的振捣棒。 （2）当混凝土已经初凝后，可在近旁补钻1根新桩孔，贯穿到拒爆桩空腔，放上同量药包，往拒落桩底端的空腔和新桩孔浇筑混凝土，通电引爆成新的爆扩桩。 （3）用钻孔机械将拒落的混凝土取出，重新安装炸药包、雷管及导火线，然后浇筑改进的压爆混凝土，再迅速引爆。
(1)在最初击打校正稳好的桩时，要用冷锤(不给油状态)击打2〜3击，再次校正,若发现桩不垂直，应及时纠正，把桩拔出，找出原因，处理后重新稳桩校正后再施打。 (2)接桩时，上下节桩应在同一轴线上，接头处必须严格按照设计要求和现行国家标准的规定执行。发现桩顶锤击破损，不能正常接桩时，应按
（1）在引弧过程中应精心操作，防止操纵杆（或摇把）提得太快和过高，以免间隙太大发生断路灭弧；但也应防止操纵杆（或摇把）提得太慢，以免钢筋粘连短路。 （2）适当增大焊接电流和延长焊接通电时间，使钢筋端部得到适宜的熔化量。 （3）及时修理焊接设备，保证正常使用。 4.治理方法 发现未熔合缺陷时，应切除重新焊接。
(1)在斜坡地段开挖边坡时应遵循由上而下、分层开挖的顺序，合理放坡，不使过陡，同时避免切割、松动坡脚.以防边坡失稳而造成塌方。 (2)永久性挖方的边坡坡度应根据填方高度、土的种类和工程重要性按设计规定放坡，如设计无规定，挖方的边坡坡度值可参见表3-1、表3-2、表3-3。 永久性土工构筑物挖方的边坡坡度表3-1 项次挖土性质边坡坡度 1在天然湿度、层理均匀、不易膨胀的黏土、粉质黏土和砂土(不包括细砂、粉砂)内挖方深度不超过3m1J1.00~1：1.25 2土质同上，深度为3〜12m1：1.25~1:1.50 3干燥地区内土质结构未经破坏的干燥黄土及类黄土，深度不超过12m1:0.10〜1：1.25 4在碎石土和泥灰岩土的地方，深度不超过12m,根据土的性质、层理特性和挖方深度确定1:0.50〜1：1.50 3.1场地平整115 续表 项次挖土性质边坡坡度 5在风化岩内的挖方，根据岩石性质、风化程度、层理特性和挖方深度确定1:0.20~1«1.50 6在微风化岩石内的挖方，岩石无裂缝且无倾向挖方坡脚的岩层1«0.10 7在未风化的完整岩石内的挖方直立的 自然放坡的坡率允许值表52 边坡土体类别状态坡率允许值（高宽比） 坡高小于5m坡高5m〜10m 碎石土密实1:0.35~1:0.501:0.50〜1：0.75 中密1:0.50~1:0.751:0.75~1:1.00 稍密1：0.75〜1：1.001：1.00—1：1.25 黏性土坚硬1•0.75〜1：1.001•1.00~1：1.25 硬塑1：1.00—1：1.251：1.25~1:1.50 注：L表中碎石土的充填物为坚硬或硬塑状态的黏性土； 2.对于砂土填充或充填物为砂石的碎石土，其边坡坡率允许值应按自然休止角的确定。 岩石边坡坡度允许值表3-3 岩石类土风化程度坡度允许值（高宽比） 坡高在8m以内坡高8〜15m坡高15〜30m 微风化1:0.10〜1:0.201»0.20〜1：0.351:0.30〜1:0.50 硬质岩石中等风化1:0.20~1:0.351：0.35~1:0.501«0.50〜1:0.75 强风化1，0.35〜1：0.501:0.50〜1:0.751:0.75〜1：1.00 微风化1:0.35〜1:0.501：0.50〜1:0.751:0.75〜1：1.00 软质岩石中等风化1:0.50~1：0.751»0.75—1«1.001:1.00~1：1.50 强风化1:0.75~1：1.001：1.00-1J1.25 （3）在有地表滞水或地下水作用的地段，应做好排导、降水措施，以拦截地表滞水和地下水，避免冲刷坡面和掏空坡脚，防止坡体失稳。特别在软弱土地段开挖边坡，应降低地下水位，防止边坡产生侧移。 （4）施工中避免在坡顶堆土和存放建筑材料，并避免行驶施工机械设备和车辆振动，以减轻坡体负担，防止塌方。 4.治理方法 对临时性边坡塌方，可将塌方清除，将坡顶线后移或将坡度改缓；对永久性边坡局部塌方，在将塌方松土清除后，用块石填砌或由下而上分层回填2：8或3：7灰土嵌补，与土坡面接触部位作成台阶式搭接，使接合紧密。
（1）在设计图纸会审期间，应复核曲线预应力筋的坐标高度是否会引起波纹管与梁的钢筋相碰。如在内支座处遇到这种情况，应与设计人员商讨，能否调整钢筋的规格与排列方式，不得已时考虑降低波纹管的坐标高度。在跨中处也可参照处理。至于在其他部位,要求钢筋应避开波纹管，不得影响波纹管的曲线形状。 （2）预应力筋的保护层，从波纹管壁算起，在跨中处和支座处均不得小于50mm。在预应力混凝土框架梁施工前，应将预应力筋曲线坐标图、支座（跨中）处钢筋与预应力筋 孔道排列详图等发给有关操作人员。施工中，加强督促检查,（3）预应力筋留孔用金属波纹管的定位，可采用钢筋支架（图22-16）。钢筋支架的间距为0.8〜1.0m,可点焊在箍筋上；波纹管应采用铁丝绑扎在支架上。钢筋支架的高度自（从箍筋内包尺寸量至波纹管底面）应等于该点预应力筋坐标高度扣除波纹管半径与保护层厚度25mm后得出，应在箍筋上做好标记。 4.治理方法 （1）波纹管的坐标高度超出允许偏差，但不大于5mm,可不必调整。 （2）波纹管的坐标高度如超出允许偏差大于5mm,应局部拆开调整至允许偏差内。 （3）波纹管的坐标高度超出允许偏差较大而又无法调整时，应会同设计人员根据实际受力情况商讨解决办法。
(1)在砂卵石、卵石或流塑淤泥质土夹层等地基土处进行桩基施工时，应尽可能不采用干作业长螺旋钻孔灌注桩方案，而应采用人工挖孔并加强护壁的施工方法或湿作业施工法。 (2)在遇有上层滞水可能造成的塌孔时，可采用以下两种办法处理： 1)在有上层滞水的区域内采用点渗井降水； 2)正式钻孔前7d左右，在有上层滞水区域内，先钻若干个孔，深度透过隔水层到砂层，在孔内填进级配卵石，让上层滞水渗漏到下面的砂卵石层，然后再进行施工。 (3)为核对地质资料，检验设备、施工工艺以及设计要求是否适宜，在正式施工前，宜进行试成孔，以便提前做出相应的保证正常施工的措施。 4,治理方法 (1)先钻至塌孔以下1〜2m,用细石混凝土或低强度等级混凝土(CIO)填至塌孔以上1m,待混凝土初凝后，使填的混凝土起到护圈作用，防止继续坍塌，再钻至设计标高。 3229桩基础工程 也可采用3:7灰土夯实代替混凝土。 (2)钻孔底部如有砂卵石、卵石造成的塌孔，可采用钻深的办法，保证有效桩长满足设计要求。 (3)成孔后要立即浇筑混凝土。 (4)采用中心压灌水泥浆护壁工法，可解决滞水所造成的塌孔问题。
（1）在弱土层上支设刃脚模板，应视沉井的重量、施工荷载和地基承载情况，采用垫架法、半垫架法或砖垫座支模（图10-2）,以避免地基产生较大不均匀沉陷，导致刃脚开裂损坏、变形、外形不正、下沉困难。 3⑼（C） 图10-2沉井刃脚垫架和砖座法施工（a）垫架法支设；（b）半垫架法支设；（c）砖垫座支设1一刃脚；2一砂垫层；3一枕木；4一垫架；5一半垫架；6一模板；7—砌砖座；8一水泥砂浆抹面，上铺油毡纸或塑料薄膜 （2）采用垫架、半垫架或砖座支设刃脚模板，在拆模抽除垫木和拆除砖垫座（分组设分隔缝）时，应分区、分组、依次、对称、同步地进行，每次抽出垫木或拆除砖座后，刃脚下应立即分层回填砂砾或碎石，并夯打密实，井外回填土应夯实均匀，定位、点处的垫木、砖座，应最后同时抽除（拆除），以避免刃脚受力不均造成刃脚、筒身破裂、变形、外形不正。 10.2沉井下沉349 4.治理方法 刃脚开裂损坏、外形不正部位，应按设计要求进行修补，将裂缝、不正部位凿去、洗净，充分湿润后支模，并用高一强度等级细石混凝土填补振捣密实，使强度和外形、尺寸符合原设计要求。
（1）在软土地层下沉的沉井可增大刃脚踏面宽度，或增设底梁以提高正面支承力；挖土时，在刃脚部位宜保留约50cm宽的土堤，控制均匀削土，使沉井挤土缓慢下沉。 （2）在黏土层中严格控制挖土深度（一般为40cm）,不能太多，不使挖土超过刃脚，可避免出现深的锅底将刃脚掏空。黏土层下有砂层时，防止把砂层吸空。 （3）控制排水高差和深度，减小动水压力，使其不能产生流砂或隆起现象；或采取不排水下沉的方法施工。 4.治理方法 （1）加强操作控制，严格按次序均匀挖土，避免在刃脚部位过多掏空，或挖土过深，或排水迫沉水头差过大。 （2）在沉井外壁空隙填粗糙材料增加摩阻力；或用枕木在定位垫架处给以支撑，重新调整挖土。 （3）发现沉井有涌砂或软黏土因土压不平衡产生流塑情况时，为防止突然急剧下沉和意外事故发生，可向井内灌水，把排水下沉改为不排水下沉。
（1）在爬模设计时，弧形结构上任意两组架体（或提升架）的中分线对准弧形圆心，两组架体（或提升架）均平行于中分线，即两组架体（或提升架）之间是平行的.只有中分线对准圆心。此时，弧形模板，无论内模或是外模都可以后退。 （2）由于弧形结构的半径大小、架体（或提升架）与预埋件的连接等问题，有时两组架体（或提升架）之间不能行平，只能对准圆心。此时可在弧形模板背后设水平滑轨，将架体（或提升架）与弧形模板之间的连接点做成滑轮，弧形模极后退时，对于内模而言，与其相连的连接点可以沿滑轨内移，对于外模而言，与其相连的连接点可以沿滑轨外移。 4.治理方法 （1）根据预防措施要求进行设计、制造和安装。 15.2爬模施工609 （2）如果爬模设计时没有考虑后退问题，则按预防措施（D进行改装。 （3）原来一块弧形模板与两组架体（或提升架）相连，可将模板改小，即一块小型弧形模板与一组架体（或提升架）相连，各自后退。这样做的前提是弧形模板宽度不宜超过1200mm,架体（或提升架）与弧形模板居中连接。 附录15.2爬模施工工程混凝土结构的允许偏差和检验方法 爬模施工工程混凝土结构允许偏差和检验方法附表15-2 项次项目允许偏差（mm）检验方法 1轴线位移墙、柱、梁<5钢尺尺量检查 2截面尺寸抹灰±5钢尺尺量检查 不抹灰+4,—2钢尺尺量检查 3垂直度层旧&5m6经纬仪或吊线、钢尺检查 >5m8 全高H/1000且130经纬仪、钢尺检查 4标高层高±10水准仪或拉线、钢尺检查 全高±30 5表面平整抹灰82m靠尺和塞尺检查 不抹灰4 6预留洞口中心线位置15钢尺尺量检查 7电梯井井筒长、宽定位中心线+25,0钢尺尺量检查 井筒全高（H）垂直度H/1000且《302m靠尺和塞尺检查 16钢筋加工与安装 16.1原料材质
（1）在建筑物基础靠沉井一侧用板桩或喷粉桩加固。 （2）在沉井与建筑物之间设置回灌井，减少邻近建筑物地下水的流失。 （3）遇粉砂层采用点井降水，使水头差不过大，避免引起流砂。 （4）沉井挖土，避免在刃脚处向外掏空，尽量采取切土下沉方法。 <5）在井壁外侧不断回填中砂，使靠近建筑物一侧土不被扰动。 4.治理方法 遇流砂或向井内涌泥引起建筑物下沉时，应改排水下沉为不排水下沉，或在井外部加设点井降水下沉。
（1）在建筑施工的全过程中，都应注意对观察点和水准点的保护工作，可以采用砌筑黏土砖挡土墙的方法加以保护，高度超过观测点10cm,在其上用预制盖板覆盖保护，并做出明显警示标识，预防搬运材料时遭到人为碰动。 962建筑测量工程 (2)建筑物在交工前应对水准点、观测点，采用与建筑物外观效果相协调的活动装饰板(盒)加以保护，并做到坚固耐久，方便使用。 4.治理方法 如果水准点被碰动破坏时.应改用其他水准点继续观测。并在其附近重新埋设观测点，通过引测复核计算出该点的相对标高，办理签证记录后，再继续观测。而该点该次沉降量，可选择结构、荷重及地质都相同且邻近的另两个沉降观测点，同期的平均值沉降量作为被碰观测点之沉降量。再次设置观测点时，应接受教训，做到方便使用，便于保护。
（1）在含水地层上的沉井封底，井底应先按设计铺设垫层，一般设置厚约40〜50cm的碎石或砂砾石倒滤层，其中碎石和砂砾石部分应分层夯实，并在沉井底部设2〜3个集水井不断抽水，待封底混凝土达到设计强度后，方可停止抽水，将集水井一个一个封堵，构造如图10-6所示。方法是将集水井中水抽干，在套管内迅速用干硬性混凝土堵塞，然后用带胶圈法兰盖严，用螺栓拧紧或用钢盖板封焊，最后在盖板上浇筑混凝土抹平。 （2）沉井封底后，整个沉井受到被排除地下水的向上浮力作用，所以应对沉井封底后的抗浮稳定性进行验算： 沉井外未回填土，不计抗浮的井壁与侧面土反摩擦阻力的作用，按下式验算： K=S》1.1（10-1） r 沉井外已回填土，考虑井壁与侧面土的反摩阻力的作用，按下式验算：长=窄’》1.25（10-2） 式中K•抗浮稳定系数； G一沉井自重力； F——地下水的向上浮力； /-井壁与侧面土反摩阻力。 如抗浮稳定系数K分别小于1.1和1.25,应先将回填土、内隔墙、上部结构等施工后，再封堵集水井。 （3）合理安排施工顺序，需要沉井四周回填土和上部结构施工完，才能满足抗浮要求时，应先回填土和施工上部结构，再封底。 4.治理方法 （D沉井不均匀下沉，可采取在井口上端偏心压载等措施纠正。 （2）在含水地层井筒内涌水量很大无法抽干时，或井底严重涌水、冒砂时，可采取向 10.3沉井封底365 井内灌水，用不排水方法封底。如沉井已上浮，可在井内灌水或继续施工上部结构加载;同时在外部采取降水措施使其恢复下沉。 (3)井底接缝渗漏水，可参照1L8“防水工程堵漏技术”处理。
（1）在含水层厚度不大的情况下，地下连续墙设计深度应超过整个含水层厚度，并适当进入下卧黏土隔水层一定深度。 （2）在含水层厚度很大的情况下，地下连续墙设计深度应适当考虑阻止坑内井点降水时对外围地表沉降的影响。同时，坑内井点在平面布置、井点设置深度、降水时间等方面亦应考虑这些因素，确保地表沉降在允许范围内。 4.治理方法 （1）调整大口径井点降水的部位和深度。 （2）采用回灌技术控制基坑外围保护对象的地下水位，以控制其沉降值在允许范围内。 （3）设置防渗墙。 5.8水平井点 水平井点是由水平滤水管和抽水机组所组成。在一般情况下，水平井点是由竖井中间含水层内打进水平滤水管，其高程、水平方位角、滤水管顶进长度、根数和层次根据降水设计确定（图5-1、图5-2）。地下水通过水平滤水管向竖井内集中后向地面排出，由于伸 1785基础降（排）水 向含水层的滤水管范围大、数量多，因而其排水能力大，降水速度快，成本亦较低。 图5-2水平井点真空降水情况 1—水平井点；2—盾构；3—地下水位降落漏斗曲线; 4—2个土层的交界面；B—水平井点覆盖范围
（1）在钢筋密集处及复杂部位，采用细石混凝土浇筑，使混凝土易于充满模板，并仔细捣实.必要时，辅以人工捣实。 （2）预留孔洞、预埋铁件处应在两侧同时下料，下部浇筑应在侧面加开浇灌口下料；振捣密实后再封好模板,继续往上浇筑.防止出现孔洞。 （3）采用正确的振捣方法，防止漏振。插入式振捣器应采用垂直振捣方法，即振捣棒与混凝土表面垂直或成40°〜45°角斜向振捣。插点应均匀排列*可采用行列式或交错式（图18-1）顺序移动，不应混用，以免漏振。每次移动距离不应大于振捣棒作用半径（R）的L5倍。一般振捣棒的作用半径为300〜400mm。振捣器操作时应快插慢拔。 图18-1插点排列 （4）控制好下料，混凝土自由倾落高度不应大于3m,大于3m时应采用加长软管或设溜槽、串筒的方法下料，以保证混凝土浇筑时不产生离析。 （5）砂石中混有黏土块、模板、工具等杂物掉入混凝土内，应及时清除干净。 67218混凝土工程 （6）加强施工技术管理和质量控制工作。 4.治理方法 （1）对混凝土孔洞的处理，应经有关单位共同研究，制定修补或补强方案，经批准后方可处理。 （2）一般孔洞处理方法是：将孔洞周围的松散混凝土和软弱浆膜凿除，用压力水冲洗，支设带托盒的模板，洒水充分湿润后，用比结构高一强度等级的半干硬性细石混凝土仔细分层浇筑，强力捣实，并养护。突出结构面的混凝土，须待达到50%强度后再凿去,表面用1:2水泥砂抹光。 （3）对面积大而深进的孔洞，按（2）项清理后，在内部埋压浆管、排气管，填清洁的碎石（粒径10〜20mm）,表面抹砂浆或浇筑薄层混凝土，然后用水泥压力灌浆方法进行处理，使之密实。
（1）在洞口增加68〜10钢筋，长40（）〜6（）0mm,与洞口边成45°。 （2）夏季或刮风时，抹面后应及时覆盖，以防水分蒸发。 （3）蒸养结束应适当延长降温时间，揭盖时，构件与环境温差应不大于20C。 4.治理方法 参见本手册18.5“混凝土裂缝”的有关部分内容。
（1）在地表面干松土层中成孔，应在孔口开挖后，立即下钢套管护壁。 （2）采用爆扩成孔时，孔口宜挖成喇叭口，上大下小。人工挖孔桩应设置混凝土护壁，孔口护壁应施工成环状压住孔口地基土。 （3）雷管的摆法要注意，炸药包最上面的那只雷管有导线的一端应向下，使引爆力向上冲，可减少回落土。 （4）已成孔到设计标高的桩孔，尚未安放炸药包时应加盖板保护。当天爆扩的桩应当连续浇筑完混凝土。 4.治理方法 （1）回落土量小时可用特制小工具掏出，量大时可用成孔机械再次取土。人工挖孔桩则下人掏挖干净。 （2）如是邻近扩大头爆扩时引起土体回落，可用成孔机械和辅助工具取出压爆的混凝土，掏净回落土，重新安放炸药包和浇筑压爆混凝土。 （3）有时回落土与少量地下水混为泥浆，掏不尽或抽不干时，可往孔内倒入粉状干土或干石灰粉，稍加拌和后取出。 （4）控制桩孔间距，爆扩时水平距离5m内不宜有施工好的成孔。
（1）仔细探明工程地质条件，尽可能避开可能引起大量塌孔的地点施工，如不能避开，则应选择其他施工方法。 （2）施工前或施工过程中，对钻杆、钻头应经常进行检查，不符合要求的钻杆、钻头应及时更换。根据不同的工程地质条件，选用不同形式的钻头。 （3）钻孔钻出的土应及时清理，提钻杆前，先把孔口的积土清理干净，防止孔口土回落到孔底。 （4）成孔后，尽可能防止人或车辆在孔口盖板上行走，以免扰动孔口土。混凝土漏斗 9.7长螺旋钻孔压灌桩321 及钢筋笼应竖直地放入孔中。要小心轻放，防止把孔壁土碰塌掉到孔底。当天成孔后必须当天灌完混凝土。 (5)对不同的工程地质条件，应选用不同的施工工艺。一般来说提钻杆的施工工艺有以下三种： 1)一次钻至设计标高后，在原位旋转片刻再停止旋转，静拔钻杆。 2)一次钻到设计标高以上1m左右，提钻甩土，然后再钻至设计标高后停止旋转，静拔钻杆。 3)钻至设计标高后，边旋转边提钻杆。 (6)成孔后应及时浇筑混凝土。 (7)干作业成孔，地质和水文地质应详细描述，如遇有上层滞水或在雨季施工时，应预先找出解决塌孔的措施，以保证虚土厚度满足设计要求。 (8)钢筋笼的制作应在允许偏差范围内，以免变形过大，吊放时碰副孔壁造成虚土超标，同时应在放笼后浇筑混凝土前，再测虚土厚度，如超标应及时处理。 4.治理方法 (1)在同一孔内用本条预防措施(5)中第一种方法做二次或多次投钻。 (2)用勺钻清理孔底虚土。 (3)孔底虚土是砂或砂卵石时，可先采用孔底灌浆拌和，然后再浇灌混凝土。 (4)采用孔底压力灌浆法、压力灌混凝土法及孔底夯实法解决。
（1）圆形柱采用组合木模板易于成形，柱模板拼装后以50mmX5mm扁铁制成柱包箍，扁铁与L50角铁焊接，角铁上制孔，以螺丝拧紧受力，见图14-17。 （2）圆形框架柱下脚采用定型木方限位，采用水泥砂浆封堵空隙.在圆形框架柱下脚处将柱箍加密，确保模板有足够的刚度和强度。 （3）混凝土浇筑时，按300〜400mm分层，混凝土振捣时插入下层混凝土深度为50〜150mm,为保证柱模刚度和强度，其外包扁铁箍间距应经过计算确定，一般不宜超过@300mm。
（1）遇软硬不均的地基应作砂垫层或垫褥处理，使其受力均匀且在地基允许承载力范围以内。 （2）沉井刃脚处支设垫木（垫架）的位置应适当，并应使地基受力均匀，垫木（垫架）间距应根据计算确定。 （3）拆除垫架时，大型沉井应达到设计强度的100%,小型沉井应达到70%。 （4）拆除刃脚垫木（垫架）时，应分区、分组、依次、对称、同步地进行，先抽除一般垫木（垫架），后拆除定位垫架。 （5）沉井筒壁与内隔墙支模应能使作用于地基的荷载基本均匀，对沉井孔洞薄弱部位应在四角增设斜向附加钢筋以加强。 （6）矩形沉井在外壁与内隔墙交接处应适当配置温度构造钢筋。 4.治理方法 （1）对表面裂缝可采用涂两遍环氧胶泥（或再加贴环氧玻璃布）以及抹、喷水泥砂浆等方法进行处理。 （2）缝宽小于0.1mm的裂缝可不处理或只进行表面处理；对缝宽大于0.1mm的深进或贯穿性裂缝，应根据裂缝可灌程度采用灌水泥浆或化学浆液（环氧或甲凝浆液）的方法进行裂缝修补，或者采用灌浆与表面封闭相结合的方法进行处理。
（1）预制柱的场地必须碾压密实。当柱的一端支承在基坑回填土上时，分层压实尤需认真进行。 （2）大型预制柱一般尺寸较大，又较重，预制时都是平卧（柱截面长边呈水平状）制作，因此柱模板的刚度应进行必要的设计验算。 4.治理方法 大型柱的主要受力方向是截面的长边方向，而出现弯曲变形的是在截面的短边方向，即非主要受力方向,一般偏差不十分严重的情况下不致造成柱承载能力的大幅度下降。因此，首先进行柱承载力验算，如果仍能达到设计规范的要求，就不必补强加固。仅需考虑与该柱有关构件的连接措施，以保证连接符合设计要求，并使整个建筑物的结构安装能够顺利完成。
(1)预应力筋张拉前，应提供混凝土试块强度试压报告；合格后方可进行张拉。 (2)单孔承压钢板的尺寸应不小于80mmX80mm,厚度不小于12mm,多孔承压钢板厚度不小于14mmo (3)检查内埋式承压钢板的埋设情况，承压钢板之间不得重叠，并要有可靠固定。 (4)梁板端模要密合并钉牢；混凝土振捣要适度，以确保密实。 (5)预应力筋张拉前，应检查承压钢板后面的混凝土质量，如有空鼓现象，应及时修补。 4.治理方法 (1)张拉力已足而钢板凹陷仅1〜2mm,可不作处理。 (2)张拉力低于60%时，如钢板开始凹陷，则应将该钢板拆除，重新修补后再张拉。 (3)张拉力等于与高于60%力时，如钢板开始凹陷，则应停止张拉，不足部分可通过其他预应力筋增加张拉力来补足。 (4)张拉过程中，如遇到内埋式钢板滑移，张拉力下降，则应将该处混凝土凿开，重新摆正钢板位置，再将混凝土填塞密实。
（1）预应力筋与锚具具有良好的匹配，是保证锚固性能的关键。现场实际使用的预应力筋与锚具，应与试验用的材料一致。如现场更换预应力筋或锚具，应重作组装件锚固性能试验。 （2）预应力筋下料时，应随时检查其表面质量，如局部线段不合格，则应切除。 （3）预应力筋编束时，应逐根理顺，捆扎成束，不得紊乱。 （4）预应力筋穿入孔道后，应将其锚固夹持段及外端的浮锈和污物擦拭干净，以免钢绞线张拉锚固时夹片齿槽堵塞而引起钢绞线滑脱。 （5）夹片式锚具安装时，务必使各根预应力筋平顺，至少在距端部1.5〜2.0m的长度内不得扭绞交叉。 （6）千斤顶安装时，工具锚应与前端工作锚对正，使工具锚与工作锚之间的各根预应力筋相互平行，不得扭绞错位。 <7）工具锚夹片外表面和锚板锥形孔内表面使用前宜涂润滑剂，并经常将夹片表面清洗干净，以确保张拉工作顺利进行。如工具夹片开裂或牙面缺损较多，以及工具锚板出现明显变形或工作表面损伤显著时，均不得继续使用。 22.3施加预应力839 (8)焊接时，严禁利用预应力筋作为接地线。在预应力筋旁进行烧割或焊接操作时，应非常小心，使预应力筋不受过高温度、焊接火花或接地电流的影响。 4.治理方法 (1)根据规范规定，张拉过程中预应力筋断裂或滑脱的数量，对后张法构件，严禁超过结构同一截面预应力筋总根数的3%，且每束钢丝只允许1根；对多跨双向连续板，其同一截面应按每跨计算。对先张法构件，在浇筑混凝土前发生断裂或滑脱的预应力筋必须 更换。 (2)预应力粗钢筋断筋处理：某大桥连续箱梁竖向预应力粗钢筋两端用滚丝机轧出螺纹，其下端用螺母锚固在箱梁底部，在施工过程中，有少数预应力钢筋自上部螺纹处断裂，无法再用螺母锚固。处理方法：在断筋处凿出深约10cm的坑，安装一个专门制作的带外螺纹的夹片锚具，利用带撑脚的YC60型千斤顶用连接套筒拧在锚具上进行张拉，然后用开口垫片锚固，见图22-6。为了增加预应力粗钢筋与夹片的摩擦力，将粗钢筋套上丝扣。 (3)钢绞线束张拉时的滑丝处理：某厂房双跨预应力混凝土大梁配置4束7^15.24钢绞线束，采用群锚体系锚固。一端张拉，另端补拉。其中有一束张拉力达到50%以上时，听到响声，经检查无异常现象，继续张拉至100%力并进行锚固，但张拉伸长值偏大，再到固定端检查发现有1根钢绞线缩进。 图22-6竖向预应力粗钢筋的断筋处理1一竖向预应力粗钢筋；2-承压钢板； 3—锚环；4—夹片；5一连接套筒； 6一撑脚；7—YC60型千斤顶 处理方法：张拉端拉力已达100%,即6根钢绞线承担7根钢绞线拉力，^=0.816/^,略超上限；在固定端补拉时，更换所滑钢绞线的夹片，并用前卡式千斤顶单根张拉，其拉力适当减少；然后用群锚千斤顶张拉6根钢绞线，其拉力适当增大，使总张拉力达到等值要求。 (4)无粘结钢绞线内埋式固定端滑丝处理：某工程看台悬臂梁内埋式固定端采用多根夹片锚具，张拉时固定端钢绞线滑丝。原因是夹片锚具在浇筑混凝土时由于振动器的振动使夹片松动，水泥浆渗入，无法将钢绞线夹紧。处理方法：在内埋式固定端的梁腹上开孔，取出锚具，洗净后重新安装；对已滑至锚板后的钢绞线采用千斤顶反推法，使其恢复到原来的设计位置；然后用前卡式千斤顶单根张拉到位。最后，对凿掉部分用细石混凝土封补。
（1）预埋件四周剔成深30mm、宽20mm的环形沟槽（可酌情调整），预埋件除锈并清洗沟槽后，用水灰比为0.2左右的素浆嵌实，再随其他部位一起抹上防水层（图11-34）。 （2）对于有振动的预埋件，可参照图11-35的作法埋设。 图11-34预埋铁件的处理1—素浆嵌实；2—防水层 图11-35受振的预埋件部位漏水修补 1一快凝砂浆；2—水泥胶浆：3—素浆嵌实；4-防水层 4.治理方法 （1）对于预埋件周边出现的渗漏，先将周边剔成环形沟槽，再堵塞处理。 （2）对于因受振而使预埋件周边出现的渗漏，需将预埋件拆除，并剔凿出凹槽供埋设预制块（表面抹好防水层）用。埋设前凹槽内先嵌入水泥：砂=1：1和水：促凝剂=1： 39611防水工程 1的快凝砂浆，再迅速将预制块填入。待快凝砂浆具有一定强度后，周边用胶浆堵塞，并用素浆嵌实，然后分层抹防水层补平，见图1435。 （3）如埋件密集，呈漏水状态，剔除埋件后漏水增多，补漏困难，可先按1L8“防水工程堵漏技术”中“水泥压浆法”灌入快凝水泥浆，待凝固后，漏水量明显下降时，再参照上述（1）、（2）方法处理。
（1）预埋件背面的混凝土应仔细振捣并辅以人工捣实。水平预埋件下面的混凝土应采用赶浆法浇筑，由一侧下料振捣，另一侧挤出，并辅以人工横向插捣，使达到密实、无气泡为止。 （2）预埋件背面的混凝土应采用干硬性混凝土浇筑，以减少干缩。 （3）水平预埋件应在钢板上钻1〜2个排气孔，以利气泡和泌水的排出。 4.治理方法 （D如在浇筑时发现空鼓，应立即将未凝结的混凝土挖出，重新填充混凝土并插捣。 （2）如在混凝土硬化后发现空鼓，可在钢板外侧凿2〜3个小孔，用二次压浆法压灌饱满。 附录18.3混凝土质量标准及检验方法 1.混凝土所用的水泥、水、骨料、外加剂等必须符合施工规范和有关的规定，并应有出厂合格证及试验报告。 2.混凝土的配合比、原材料计量、搅拌、养护和施工缝处理必须符合施工规范的规定。 3.评定混凝土强度的试块，必须按《混凝土强度检验评定标准》（GB50107—2010）的规定取样、制作、养护和试验，其强度必须符合下列规定： （1）统计方法评定 采用统计方法评定时，应按下列规定进行： 1）当连续生产的混凝土，生产条件在较长时间内保持一致，且同一品种、同一强度等级混凝土的强度变异性保持稳定时，应按《混凝土强度检验评定标准》（GB/T50107—2010）第
（1）预留孔道的位置应正确，孔道应平顺，端部的预埋钢垫板应垂直于孔道的中心线。 （2）芯管或波纹管的位置应采用钢筋井字架固定。钢筋井字架的尺寸应正确，其间距对钢管，不宜大于1.5m；对金属波纹管，不宜大于1.0m；对胶管，不宜大于0.6m：对曲线孔道，宜适当加密。 84222预应力混凝土工程 （3）芯管或波纹管要用铁丝绑扎在钢筋井字架上或利用钢筋井字架的上横筋压住，钢筋井字架应绑扎或点焊在钢筋骨架上。 （4）预应力筋孔道之间的净距不应小于50mm，孔道至构件边缘的净距不应小于40mm；凡需起拱的构件，预留孔道应随构件同时起拱。 （5）浇筑混凝土前，应检查预埋件、芯管或波纹管的位置是否正确，固定是否牢靠。 （6）浇筑混凝土时，切勿用振动棒振动芯管或波纹管，以防芯管或波纹管偏移。 4.治理方法 （1）某工程12m预应力混凝土托架下弦杆的预应力筋采用2束20/5钢丝束，预留孔道采用金属波纹管成型。预应力筋张拉锚固后，两根托架下弦杆发生断裂，当即停止张拉。从断口看出，波纹管上浮引起张拉力偏心是事故发生的主要原因，见图22-7。托架共计43榴，经每桶钻孔检查，多数波纹管都不同程度上浮。对尚未张拉的托架治理方法：凡波纹管上浮到中心线以上的托架，判废；凡波纹管上浮较大的托架，降低总张拉力，上下束采取不同张拉力，使合力作用点靠近中心线，并降级使用；凡波纹管上浮较小的托架，则拉足张拉力；或仅在波纹管一端上浮，则该端作为固定端，另端拉足张拉力，跨中建立的应力不低于原设计图纸，经荷载试压后，按原级别使用。 裂缝 了一____________孔道位置孔道上浮缺此钢筋 1-11-1钢筋井字架 图22-7预应力混凝土托架 （2）某工程24m预应力混凝土屋架下弦杆的预应力筋采用冷拉粗钢筋，预留孔道采用胶管抽芯成型。浇筑混凝土后，预留孔道局部弯曲，粗钢筋无法穿入。处理方法：首选人工修凿，扩大弯孔；由于下弦杆截面尺寸较小，加之修凿扩孔操作不当，孔壁被凿穿，并出现宽0.15mm裂缝,经张拉阶段验算,下弦杆的预压应力仍满足设计要求，张拉后混凝土没有出现压酥、脱皮、开裂等现象；孔洞修补后，经压力灌浆未出现渗漏现象。改用简易钻孔机扩孔.未发生孔壁凿穿、裂缝等，张拉时无异常情况。
（1）有大梁集中荷载作用的窗间墙，应有一定的宽度（或加墙垛）。 ，2）跨度大于6m的屋架和跨度大于下列数值的梁，应在支承处砌体上设置混凝土或钢筋混凝土垫块；当墙中设有圈梁时，垫块与圈梁宜浇成整体，当大梁荷载较大时，墙体尚应考虑横向配筋： 1）对砖砌体为4.8m； 2）对砌块和料石砌体为4.2m； 13.2砖砌体工程495 3）对毛石砌体为3.9m。 （3）当梁跨度不小于下列数值时，其支承处宜加设壁柱，或采取其他加强措施: 1）对240mm厚砖墙为6m,对180mm厚砖墙为4.8m； 2）对砌块、料石墙为4.8m。 （4）对宽度较小的窗间墙，施工中应避免使用断砖和留脚手眼。 4.治理方法 （1）由于此类裂缝属于受力裂缝，处理的宽度限值，应按表13-1的规定选取。 砌体结构构件裂缝处理的宽度限值（mm）表13-1 项目构件类别 主要构件一般构件 （A）必须处理的裂缝宽度>1.5>5 （B）宜处理裂缝宽度0.3~
（1）用作阳极的钢筋设置深度应比井点管深度大500mm。 （2）阳极与阴极之间的距离应经计算确定，根据经验一般按井点的种类可参考下值： 1）采用轻型井点作为阴极时，其相隔距离为0.8〜1.0m： 2）采用喷射井点作为阴极时，其相隔距离为1.2〜1.5m。 1745基础降（排）水 （3）电渗井点降水的工作电压不宜大于60V，电流密度宜为0.5~5A/m2。 （4）要保持井点正常运转。 4.治理方法 （1）用作阳极的钢筋设置深度不足时，应接长后伸入到土中的规定深度。 （2）阳极与阴极之间的距离太大时，应拔出阳极，重新设置。 （3）对于电渗中工作电压不足时，应增设直流电焊机或直流发电机，以提高工作电压。 （4）直流电焊机或直流发电机设置地点应尽可能靠近电极，并加粗连接电极的导线截面；通电后如果电压偏低，根据具体情况可以改为分组通电方式。 （5）排除井点故障。 5.6深井井管 深井井管的主要设备包括深井、深井泵（或深井潜水泵）和排水管路等。地下水依靠深井泵（或深井潜水泵）叶轮的机械力量直接从深井内扬升到地面排出。本方法适用于渗透系数较大（10〜25m/d）、降水深基坑面积大、降水时间长的工程。 深井泵的电动机安装在地面上，它通过长轴传动使深井内的水泵叶轮旋转。而深井潜水泵的电动机和水泵均淹没在深井内工作。深井井管常见的质量通病和防治方法，是与成井质量和泵的安装和使用密切相关。
(1)用小扁饕将钢模板梳筋条和堵头钢丝槽内的混凝土残渣剔净，放置钢丝时要用木槌将钢丝砸入槽底。 (2)支模时应将堵头下到和侧模同一水平高度，并拧紧侧模两边的顶丝，确保构件成型过程中侧模和堵头不松动。 (3)构件成型后，如发现堵头高于侧模，轻微者可在码垛或入池时，用高于堵头的垫铁垫在同一端侧模的两侧角，以上面的模板不压堵头为准。严重的应返工重做。 (4)钢丝在使用前可用90℃以上的水煮或汽蒸4h,将钢丝表面的润滑剂(肥皂薄膜)和油污清除，以防滑丝。 (5)隔离剂要涂刷均匀，钢模涂刷隔离剂后，在模板内先放置8〜10mm厚的木条树根，其间距以1m为宜，使钢丝不与模板底板直接接触，以防止钢丝粘上隔离剂造成滑丝。木条在钢丝张拉完毕后取出，重复使用。 4.治理方法 肋裂不允许。活筋和滑丝，可以按活筋和滑丝的数量多少，根据设计要求按降低板的承载能力使用。 20.5SP预应力空心板 SP板为用美国SPANCRETE机械制造公司的挤压机生产的预应力空心板。它采用长线台座预应力张拉，干硬式混凝土冲捣和挤压成型工艺连续生产。
（1）用防水的塑料薄膜包裹炸药包，避免受潮，不能用导线提放药包。炸药包放入桩孔底面，放松导线防止折断，并在炸药包上盖干砂保护，避免被压爆混凝土冲坏或移位。 （2）炸药包制作应放双雷管，用并联法与引爆线路连接，即采用双保险的方法；同时，药包要做好防潮层，若孔底有水时，炸药包应系一重物（在扩大头中心位置），避免上浮。最好使用电雷管，若使用火雷管，应严格保护导火线。 （3）炸药包制作后，应到安全区由爆破工做线路检查。 （4）炸药用量应由现场桩孔中爆破试验后确定。同一工程应用同一种类炸药和雷管。 （5）参见
（1）永久性填方的边坡坡度应根据填方高度、土的种类和工程重要性按设计规定放坡，如设计无规定，填方的边坡坡度值可参见表3-4。当填土边坡用不同土料进行回填时，应根据分层回填土料类别，将边坡做成折线形式。 永久性填方的边坡坡度表3-4 项次土的种类填方高度（m）边坡坡度 1黏土类土、黄土、类黄土61：1.5 2粉质黏土、泥炭岩土6〜71:1.5 3中砂和粗砂101：1.5 4砾石和碎石土10-121：1.5 5易风化的岩石121：1.5 注：1.当填方高度超过本表限值时,其边坡可做成折线形，填方下部边坡坡度应为1=1.75-1：2。 2.凡永久性填方，土的种类未列入本表者，其边坡坡度不得大于p+4572,p为土的自然倾斜角。 （2）使用时间较长的临时填方边坡坡度，当填方高度在10m以内，可采用1:1.5；高度超过10m,可做成折线形，上部为1：1.5,下部采用1：1.750 （3）填方应选用符合要求的土料，避免采用腐殖土和未经破碎的大块土作边坡填料。边坡施工应按填土压实标准进行水平分层回填、碾压或夯实。当采用机械碾压时，应注意保证边缘部位的压实质量；对不要求边坡修整的填方，边坡宜宽填0.5m,对要求边坡整平拍实的填方，宽填可为0.2m。机械压实不到的部位，配以小型机具和人工夯实。填方场地起伏之处，应修筑1:2阶梯形边坡。分段填筑时，每层接缝处应作17.5斜坡形，以保证结合的质量。 （4）在气候、水文和地质条件不良的情况下，对黏土、粉砂、细砂、易风化岩石边坡以及黄土类缓边坡，应于施工完毕后，随即进行防护。填方铺砌表面应预先整平，充分夯压密实，沉陷处填平捣实。边坡防护法根据边坡土的种类和使用要求选用浆砌或干砌片（卵）石及铺草皮、喷浆、抹面等措施。 （5）在边坡上、下部作好排水沟，避免在影响边坡稳定的范围内积水。 4.治理方法 边坡局部塌陷或滑塌，可将松土清理干净，与原坡接触部位作成阶梯形，用好土或3：7灰土分层回填夯实修复，并做好坡顶、坡脚排水措施。大面积塌方，应考虑将边坡修成缓坡，作好排水和表面罩覆措施。
（1）应选用性能合适的塑料防水板及配套材料。塑料防水板主要性能指标见表11-3,物理力学性能指标见表11-4。 塑料防水板材料主要技术性能指标表H-3 序号项目名称材料名称 低密度聚乙烯乙烯-醋酸乙烯共聚物高密度聚乙烯乙烯共聚物沥青聚氯乙烯 1重量(g/cm2)
（1）应加强对设计、制造、安装的技术人员及焊工的培训与标准宣贯，使其充分了解熔透与局部熔透及角焊缝之间的区别，掌握焊缝尺寸的计算方法。 （2）加强管相贯焊接节点的过程控制，特别是对节点组对过程的控制，以保证相贯节点的不同部位的尺寸达到设计和规范的要求。 （3）加强焊工岗前模拟培训与考核，提高焊工的操作水平。 4.治理方法 （1）由焊接缺陷导致的质量不合格可按照《钢结构焊接规范》（GB50661—2011）第7章第7.12节及第9章第
（1）应合理协调梁、柱（墙）间相互尺寸关系，协调好梁柱（墙）箍筋间的相互关系。 （2）按施工图要求将柱（墙）断面尺寸线标在各层楼面上，然后把柱（墙）从下层伸上来的纵筋，用两个箍筋或定位水平筋分别在末层楼面标高及以上500mm处上，用柱箍点焊固定。 （3）基础部分插筋宜为短筋插接，逐层接筋，并应用使其插筋骨架不变形的定位箍筋点焊固定。 （4）按要求正确制作箍筋，并与纵筋绑扎牢固，绑点不得遗漏。 （5）柱（墙）纵筋骨架侧面与模板间必须用垫块绑扎固定牢固，垫块厚度应一致。 （6）在梁柱交接处应用两个箍筋与柱（墙）纵筋点焊固定，同时绑扎上部钢筋。 4.治理方法 对纵筋偏位不大的，可对纵筋按1：6比例弯折就位；如偏差过大，应制定方案并经审批后处理。
（1）应根据设计要求与工程类型选择与之相符的技术标准及规范，熟悉并掌握其对制造及施工的环境条件的要求，并与实际情况相结合。目前国内外相关焊接技术标准与规范中，对按常规条件施焊所允许的最低环境温度要求存在较大的差异，施焊前要充分了解制造及施工环境是否满足所用标准规范的相关技术要求，如有差异，应提前进行相关的低温焊接工艺评定试验，并根据试验结果编制专用的工艺技术方案。表24-6给出了目前国内常用施工规范对低温焊接的最低施工温度限制，可供参考。 国内外各行业规程对低温焊接最低施工温度的规定表24-6 规范、规程名称低合金钢低碳钢常温下至低温限值以上的措施/低温焊接措施 AWSD1.1（美）-18℃不需预热的钢材和板厚在常温以下施焊应预热至常温。一18℃以下施焊时设防护棚或加热 JASS6（日）-5t在一5〜5（施焊应对接头100mm范围内加热 BS5135（英）or— 《钢制压力容器焊接规程》JB/T4709—2007-18℃焊件温度0^—18℃时在始焊处100mm范围预热到15℃以上。低温焊接采取有效防护措施 《建筑工程冬期施工规程》JGJ/T1042011-26℃-30℃钢材应有相应温度的冲击韧性保证值,并根据钢材牌号及板厚预热36〜150（；要求焊工经低温焊接培训 《北京市城市桥梁工程施工技术规程》DBJ01462001《公路桥涵施工技术规程》JTJ041—2000《铁路钢桥制造规范》TB10212985℃or— 《建筑钢结构焊接技术规程》JGJ81—20020℃0℃以下施焊；提高预热温度20〜30℃；扩大预热范围至2倍板厚；焊后立即用岩棉保温，特厚板厚复杂节点应后热；设防护棚 《钢结构焊接规范》GB506612011-10℃焊接环境温度低于0℃但不低于一10℃时，应采取加热或防护措施,确保接头焊接处各方向大于等于2倍板厚且不小于100mm范围内的母材温度不低于20℃或规定的最低预热温度（二者取高值）。焊接环境温度低于一10℃时,必须进行相应焊接环境下的工艺评定试验 （2）在技术工艺方案可行的前提条件下，还应充分考虑其可操作性，尤其是焊工操作的灵活性，如有阻碍，则考虑局部保温措施，以保证焊接质量不受影响。 4.治理方法 根据具体情况按照现行国家标准《钢结构焊接规范》（GB50661—2011）第7章第 93824钢结构工程 7.12节及第9章第
（1）应根据不同的地质条件、成槽断面、技术要求，选择合适的成槽机械且控制泥浆指标。 （2）控制导墙的几何尺寸和垂直度.钻机使用前调整悬吊装置，使机架、多头钻和槽孔中心处在一条直线上；机架底座应保持水平，并安设平稳，防止歪斜。 （3）初始挖槽精度对整个槽壁精度影响很大，在成槽过程中，抓斗人槽、出槽应慢速均匀进行，严格控制垂直度，确保槽壁及槽幅接头的垂直度符合设计要求。 （4）在成槽过程中，应控制成槽机的垂直度，在成槽前调整好成槽机的水平度和垂直度。成槽过程中，利用成槽机上的垂直度仪表及自动纠偏装置来保证成槽垂直度。 （5）成槽时，悬吊抓斗的钢索不能松弛，要使钢索呈垂直张紧状态。 （6）合理安排每个槽段中的挖槽顺序，使抓斗两侧的阻力均衡。遇较大孤石、探头石，应辅以冲击钻破碎，再用钻机钻进。在软硬岩层交界处及扩孔较大处，采取低速钻进。 （7）相邻槽段成槽，宜采取间隔跳幅施工，合理安排掘削顺序，适当控制钻压，使钢索处于受力状态下钻进，见图6-45。 （8）成槽时，避免在开挖槽段附近增加较大地面附加及振动荷载，以防止槽段坍塌。 2186深基坑工程 情段接头地F连续墙槽段 图6-45槽段中跳幅开挖顺序示意图 4.治理方法 成槽后先查明槽段偏斜的位置和程度，对偏斜不大的槽段，一般可在偏斜处吊住钻机，上下往复扫孔，使钻孔正直; 对偏斜严重的槽段，应填砂与黏土混合物到偏斜处1m以下，待回填密实后，再重新开挖 成槽。
（1）应采购有合格专业认证且产品质量有保证的厂家的产品，避免伪劣产品混入。 （2）夹片与锚板应配套使用同一体系、同一预应力筋规格的锚具，不得混用。 （3）夹片宜采用合金钢材料，其加工制造和热处理工艺严格执行相关标准。 （4）夹片锚具安装时，锚板的位置与角度要正确；夹片应采用套管打紧，缝隙均匀，并外露一致。 （5）预应力筋锚固时，千斤顶应缓慢卸压。 （6）夹片安装或退锚时，不得大力敲击或单侧敲击。 4.治理方法 （1）少量夹片开裂或碎裂，可更换新夹片，重新张拉。 （2）如大量夹片开裂或碎裂，应将已安装并拧紧的夹片拆下来检查，发现有裂缝，应重新送检合格后方可使用。
(1)仪器等使用前应严格检查，并调整误差。 (2)仪器使用时必须按使用精度要求进行操作，一般采用复测法，对实测轴线先测长边后测短边。为保证测量精度，最好采用全站仪放线。 为消灭视差，必须将仪器十字线对清楚，集距对适当。使用时每转一个角度之前要调好水平度。 使用的钢尺应根据钢尺测距要求的拉力加弹簧秤，并核对钢尺的精确程度，如温度改正数。测量时钢尺要拉平。 (3)标准桩应设保护桩，并应有足够的数量。 (4)多层建筑物楼层放线时，必须从标准桩点往上引,如有小的误差，应消除在本楼层上。 4.治理方法 如果发现轴线不闭合并已超过允许偏差，应重新放线。若多次改线，要把最后一次线弹好，做出标记，以防误会。
（1）一级及以上等级控制网的边长，应采用中、短程全站仪或电磁波测距仪测距，一级以下也可采用普通钢尺量距。 （2）测距仪器及相关的气象仪表，应及时校验。当在高海拔地区使用空盒气压表时，宜送当地气象台（站）校准。 （3）皮尺易伸缩，量距要求较低时使用，在距离测量中，应选用抗拉强度高不易伸缩，经有资质计量单位检定过的钢尺。 （4）当距离超出一整尺时，应采用“三点一线法”，较长时花杆采用经纬仪定线、 2.1施工控制测量87 定位。 （5）在吊坠球尖端指示地面点处，测杆应于钢尺同一侧竖直后再插入。 （6）使用钢尺时，两人应同时用力均匀拉紧并抬平，然后读出数据。 （7）斜坡上丈量距离，应由坡顶向坡下丈量，以避免线坠在地上确定分段点时产生偏差。 （8）测站对中误差和反光镜对中误差不应大于2mm。 （9）当观测数据超限时，应重测整个测回，如观测数据出现分群时，应分析原因，采取相应措施重新观测。 （10）四等及以上等级控制网的边长测量，应分别量取两端点观测始末的气象数据，计算时应取平均值。 （11）测量气象元素的温度计宜采用通风干湿温度计，气压表宜选用高原型空盒气压表；读数前应将温度计悬挂在离开地面和人体L5m以外阳光不能直射的地方，读数精确至0.2C；气压表应置平，指针不应滞阻，读数精确至50Pa。 4.治理方法 为了校核并提高丈量精度，要求进行往返丈量，取平均值作为结果，量距精度用往返测距值的差数与平均值之比表示。普通量距在平坦地区要求达到1/3000；在起伏变化较大地区要求达到1/2000；在丈量困难地区不得大于1/1000。如果往测与返测距离值的差数，与往返丈量平均值之比超过范围时，应重新丈量，否则可以平差。
(1)一般结构预防措施 1)合理选择原材料和配合比，采用级配良好的石子；砂、石含泥量控制在规定范围内；在混凝土中掺加减水齐入降低水灰比；严格施工，分层浇筑振捣密实，以提高混凝土的抗拉强度。 2)细长结构构件，采用分段间隔浇筑，或适当设置施工缝或后浇缝，以减小约束应力。 3)在结构薄弱部位及孔洞四角、多孔板板面，适当配置必要的细直径温度筋，使其对称均匀分布，以提高极限拉伸值。 4)蒸汽养护结构构件时，控制升温速度不大于15℃/h,降温速度不大于10℃/h,避免急热急冷，引起过大的温度应力。 5)加强混凝土的养护和保温，控制结构与外界温度梯度在25℃范围以内。混凝土浇筑后，裸露表面及时喷水养护，夏季应适当延长养护时间，以提高抗裂能力。冬季应适当延长保温和脱模时间，使缓慢降温，以防温度骤变，温差过大引起裂缝。基础部分及早回填，保湿保温，减少温度收缩裂缝。 (2)大体积结构预防措施 1)大体积混凝土配合比设计应符合下列规定： (a)在保证混凝土强度及坍落度要求的前提下，应采用提高掺合料及骨料的含量等措施降低水泥用量，并宜采用低水化热水泥； (b)最大胶凝材料用量不宜超过450kg/m3； (c)温控要求较高的大体积混凝土，其胶凝材料用量、品种隼在通过水化热和绝热温升试验确定； (d)宜采用聚竣酸系减水剂。 2)宜采用混凝土后期强度，以减少水泥用量。基础大体积混凝土宜采用龄期为56d、60d、90d的强度等级；当柱、墙采用不小于C80强度等级的大体积混凝土时，混凝土可采用龄期为56d的强度等级；混凝土后期强度等级可作为配合比、强度评定及验收的依据；利用后期强度配制混凝土应征得设计同意。 3)大体积混凝土结构浇筑应符合下列规定： 18.5混凝土裂缝689 (a)用多台输送泵接硬管输送浇筑时，输送管布料点间距不宜大于12m，并宜由远而近浇筑； (b)用汽车布料杆输送浇筑时，应根据布料杆工作半径确定布料点数量，各布料点浇筑速度应保持均衡； (c)宜先浇筑深坑部分再浇筑大面积基础部分； (d)宜采用斜面分层浇筑方法，也可采用全面分层、分块分层浇筑方法，每层混凝土浇筑应连续； (e)混凝土分层浇筑应利用自然流淌形成斜坡，并应沿高度均匀上升，分层厚度不应大于500mm； (f)分层浇筑间隔时间应缩短，混凝土浇筑后应及时浇筑另一层混凝土； (g)混凝土浇筑后，在混凝土初凝、终凝前宜分别进行抹面处理，抹面次数宜适当增加。 4)大体积混凝土施工温度控制应符合下列规定： (a)入模温度宜控制在30℃以下，应控制在5℃以上； (b)绝热温升不宜大于45℃,不应大于55℃； (c)混凝土表面温度与大气温度的差值不宜大于20℃； (d)混凝土内部温度与表面温度的差值不宜超过25℃； (e)混凝土降温速率不宜大于2℃/d。 5)大体积混凝土裸露表面应及时进行蓄热养护，蓄热养护覆盖层层数应根据施工方案确定，养护时间应根据测温数据确定。大体积混凝土内部温度与环境温度的差值小于30℃时，可以结束蓄热养护。蓄热养护结束后宜采用浇水养护方式继续养护，蓄热养护和浇水养护时间应不得少于14do 6)加强养护过程中的测温工作，发现温差过大，及时覆盖保温，使混凝土缓慢降温，缓慢收缩，以有效地发挥混凝土的徐变特征，降低约束应力，提高结构抗拉能力。 4.治理方法 (1)温度裂缝对钢筋锈蚀、碳化、抗冻融(有抗冻要求的构件)、抗疲劳(对受动荷载的结构)等方面有影响，故应采取措施治理。 (2)对表面裂缝，可以采取涂两遍结构胶泥或贴玻璃布，以及抹、喷水泥砂浆等方法进行表面封闭处理。 (3)对有整体性防水、防渗要求的结构,缝宽大于0.1mm的深进或贯穿性裂缝，应根据裂缝可灌程度，采用灌水泥浆或裂缝修补胶的方法进行修补，或者灌浆与表面封闭同时采用。 (4)宽度不大于0.1mm的裂缝，由于后期水泥生成氢氧化钙、硫酸铝钙等类物质，碳化作用能使裂缝自行愈合，可不处理或只进行表面处理即可。
（1）要严格掌握勾缝砂浆配合比（宜用1：L5水泥砂浆），禁止使用不合格的材料,宜使用中粗砂。 （2）勾缝砂浆的稠度一般控制在4〜5cm。 （3）凸缝应分两次勾成，平缝应顺石缝进行，缝与石面抹平。 （4）勾缝前要进行检查，如有孔洞应填浆加塞适量石块修补，并先洒水湿缝。刮缝深度宜大于2cm。 （5）勾缝后早期应洒水养护，以防干裂、脱落，个别缺陷要返工修理。 4.治理方法 凡勾缝砂浆严重开裂或脱落处，应将勾缝砂浆铲除，按要求重新勾缝。 附录13.8石砌体工程质量标准及检验方法 1.一般规定 （1）本节适用于毛石、毛料石、粗料石、细料石等砌体工程。 （2）石砌体采用的石材应质地坚实，无裂纹和无明显风化剥落；用于清水墙、柱表面的石材，尚应色泽均匀；石材的放射性应经检验，其安全性应符合现行国家标准《建筑材料放射性核素限量》（GB6566—2010）的有关规定。 （3）石材表面的泥垢、水锈等杂质，砌筑前应清除干净。 （4）砌筑毛石基础的第一皮石块应坐浆，并将大面向下；砌筑料石基础的第一皮石块应用丁砌层坐浆砌筑。 （5）毛石砌体的第一皮及转角处、交接处和洞口处，应用较大的平毛石砌筑。每个楼层（包括基础）砌体的最上一皮，宜选用较大的毛石砌筑。 （6）毛石砌筑时，对石块间存在较大的缝隙，应先向缝内填灌砂浆并捣实，然后再用小石块嵌填，不得先填小石块后填灌砂浆，石块间不得出现无砂浆相互接触现象。 （7）砌筑毛石挡土墙应按分层高度砌筑，并应符合下列规定： 1）每砌3〜4皮为一个分层高度，每个分层高度应将顶层石块砌平； 52413砌体结构工程 2)两个分层高度间分层处的错缝不得小于80mm。 (8)料石挡土墙，当中间部分用毛石砌筑时，丁砌料石伸入毛石部分的长度不应小于200mm。 (9)毛石、毛料石、粗料石、细料石砌体灰缝厚度应均匀，灰缝厚度应符合下列规定： 1)毛石砌体外露面的灰缝厚度不宜大于40mm； 2)毛料石和粗料石的灰缝厚度不宜大于20mm； 3)细料石的灰缝厚度不宜大于5mm。 (10)挡土墙的泄水孔当设计无规定时，施工应符合下列规定： 1)泄水孔应均匀设置，在每米高度上间隔2m左右设置一泄水孔； 2)泄水孔与土体间铺设长宽各为300mm、厚200mm的卵石或碎石作疏水层。 (11)挡土墙内侧回填土必须分层夯填，分层松土厚度宜为300mm。墙顶土面应有适当坡度，使流水流向挡土墙外侧面。 (12)在毛石和实心砖的组合墙中，毛石砌体与砖砌体应同时砌筑，并每隔4〜6皮砖用2~3皮丁砖与毛石砌体拉结砌合；两种砌体间的空隙应填实砂浆。 (13)毛石墙和砖墙相接的转角处和交接处应同时砌筑。转角处、交接处应自纵墙(或横墙)每隔4〜6皮砖高度引出不小于120mm与横墙(或纵墙)相接。 2.主控项目 (1)石材及砂浆强度等级必须符合设计要求。 抽检数量：同一产地的同类石材抽检不应少于1组。砂浆试块的抽检数量应执行“附录13.1砌筑砂浆的质量要求及强度评定”中第12条的有关规定。 检验方法：料石检查产品质量证明书，石材、砂浆检查试块试验报告。 (2)砌体灰缝的砂浆饱满度不应小于80%。 抽检数量：每检验批抽查不应少于5处。 检验方法：观察检查。 3.一般项目 (1)石砌体尺寸、位置的允许偏差及检验方法应符合附表13-6的规定。 石砌体尺寸、位置的允许偏差及检验方法附表13-6 项次项目允许偏差(mm)检验方法 毛石砌体料石砌体 基础墙毛料石粗料石细料石 基础墙基础墙墙、柱 1轴线位置20152015151010用经纬仪和尺检查，或用其他测量仪器检查 2基础和墙砌体顶面标高±25±15±25±15±15±15±10用水准仪和尺检查 3砌体厚度+30+20-10+30+20—10+154-10—5+10-5用尺检查 13.5配筋砌体工程525 续表 项次项目允许偏差（mm）检验方法 毛石砌体料石砌体 基础墙毛料石粗料石细料石 基础墙基础墙墙、柱 4墙面垂直度每层—20—207—107用经纬仪、吊线和尺检查，或用其他测量仪器检查 全高—30,—30—2510 5表面平整度清水墙、柱(——一—20—105细料石用2m靠尺和楔形塞尺检查，其他用两直尺垂直于灰缝拉2m线和尺检查 混水墙、柱———20—15— 6清水墙水平灰缝平直度——————105拉10m线和尺检查 抽检数量：每检验批抽查不应少于5处。 （2）石砌体的组砌形式应符合下列规定： 1）内外搭砌，上下错缝，拉结石、丁砌石交错设置; 2）毛石墙拉结石每0.7m2墙面不应少于1块。 抽检数量：每检验批抽查不应少于5处。 检验方法：观察检查。 13.5配筋砌体工程 小砌块配筋砌体，是在小砌块砌体内配置类似钢筋混凝土构件的钢筋，有一定的配筋率，使砌体成为与钢筋混凝土类似的配筋构件，起到承重结构的作用。目前，国内小砌块配筋砌体的形式有两种（图13-29）：一种是水平筋放在水平灰缝内，垂直筋插在小砌块孔洞内，孔洞内再浇筑混凝土；另一种是小砌块横肋上有凹槽，水平筋放在凹槽中，垂直筋也是插在小砌块孔洞内，小砌块水平凹槽和垂直孔洞内都浇筑混凝土，使砌体内形成网格式现浇混凝土结构。因此，小砌块配筋砌体的施工方法，既不同于一般的小砌块砌体，又不同于现浇钢筋混凝土结构，故有其特殊的质量通病。
（1）要详细研究地质报告，确定合理的施工方法。 （2）每根桩用浮漂观测法，找出缩颈部位，计算出桩径，便于采取补救措施。 （3）套管中应保持足够的灌石量，至少有2m高的石料（用敲击桩管确定管中石料部 2427地基加固处理 位）。 （4）采用跳打法克服桩相互挤压现象。 4.治理方法 （1）控制拔管速度，一般为0.8〜1.5m/min。要求每拔0.5~1.0m停止拔管，原地振动10〜30s（根据不同地区、不同地质选择不同的拔管速度），反复进行，直至拔出地面。 （2）用反插法来克服缩颈。可分为： 1）局部反插：在发生部位进行反插，并多往下插入1m； 2）全部反插：开始从桩端至桩顶全部进行反插，即开始拔管1m,再反插到底，以后每拔出1m反插0.5m,直至拔出地面。 （3）用复打法克服缩颈。可分为： 1）局部复打：在发生部位进行复打，同样超深1m； 2）全复打：即为二次单打法的重复，应注意同轴沉入到原深度，灌入同样的石料。
（1）要详细研究地质报告，确定合理的施工方法。 （2）每根桩用浮漂观测法，找出缩颈部位，计算出桩径，便于采取补救措施。 （3）套管中应保持足够的灌入材料。 （4）出现缩短或断桩时，可采取扩颈方法（如复打法、翻插法或局部翻插法），或者加桩处理。 （5）采用跳打法克服桩相互挤压现象。 4.治理方法 （1）按不同土层、不同施工方法进行配料。 （2）控制拔管速度，根据不同施工工艺、不同地区、不同地质选择不同的拔管速度。 （3）用反插法来克服缩颈，有局部反插或全部反插。 （4）用复打法克服缩颈，局部复打或全部复打。 （5）加桩处理。 （6）施工中要详细、认真地做好施工记录及施工监测。如出现问题，应立即停止施工，找有关单位研究解决后方可施工。 （7）开槽与桩顶处理要合理选择施工方案，否则应采取补救措施。
（1）严禁扳动墙体网片连接筋。模板上口设置卡子，固定墙体网片连接筋的位置，防止连接筋进入楼板压墙长度范围内。浇筑混凝土时，应确保钢筋位置正确。 图23-6垫块和钢筋的连接 1一火烧丝；2—砂浆垫块；3—模板面; 4-网片钢筋 （2）网片上口绑垫块，其间距不应大于1m,垫块 的大面要朝向模板面（图23-6）。 （3）设专用支架堆放预制钢筋网片，用专用吊具吊装网片，确保网片在堆放和吊运过程中不变形。 （4）绑扎门口两侧钢筋时，应用线坠吊直，保证钢筋位置和门口尺寸准确。 （5）双排网片要绑扎定位连接筋，单排网片亦要绑扎形定位筋（用68钢筋弯制），确保网片位置正确。 图23-7移位钢筋纠正 1-钢筋错误位置；2—纠正后的位置; 3-此部分剔去；4—混凝土墙 4.治理方法 调整影响楼板或其他构件安装部位的移位钢筋。调整方法：将钢筋根部混凝土下剔30〜50mm 23.2钢筋安装871 （根据移位大小决定），然后按1；6坡度向所需弯折的方向弯挠（图23-7）。要轻轻剔凿混凝土，防止墙体遭受破坏。
(1)严格控制钻孔深度和分层装药间隔，相邻药包之间应不小于300mm。 (2)装药量应按设计要求；瞎炮预防措施参见
（1）严格控制母材和焊材有害元素的含量，如硫和氧的含量。 （2）选择合理的焊接工艺参数，保证夹杂物能浮出。 （3）多层多道焊时应注意清除前道焊接留下的夹杂物。 （4）焊条或药芯焊丝气体保护焊时,应注意焊条或焊丝的摆动角度及幅度，以利于夹杂物的浮出。 （5）焊接过程中，要使熔池始终处于受保护状态，以防空气侵入液态金属。 4.治理方法 对于已发现未熔合及未焊透的构件，可按照《钢结构焊接规范》（GB50661—2011）第7章第7.12节的规定进行返修。
（1）严格控制模板装置的设计和制作组装质量，其偏差应符合规范要求（表15-1、表15-2）。滑模施工中，应随时检查和纠正模板的变形，确保模板几何尺寸和倾斜度均符合规范要求时方可提升。 （2）纠正偏差时，应循序渐进地进行，动作不可过猛、过急，一次纠偏幅度不可过大，以免将混凝土拉裂。 （3）确定合理的滑升速度和严格控制混凝土浇灌层厚度（不大于200mm）,缩短模板提升的间隔时间（不大于0.5h）,加快模板的滑升频率。这样不仅可有效地减小滑升时的摩阻力，防止因模板与混凝土粘结而造成的水平裂缝，有利于提高滑模工程质量，同时，又可提高滑模施工速度。 （4）加强对模板表面的清理与维修，保持模板表面平整与光洁，以减小滑升时的摩阻力。对于某些摩阻力较大的工程部位，可采取局部衬隔膜法（图15-15）。具体作法是，模板组装后，在浇灌混凝土之前，紧贴滑升模板的表面加衬一层隔膜，隔膜材料可采用铁皮、油毡和塑料布等。当模板滑升时，隔膜留在筒壁混凝土的表面。模板滑升后，即可将隔膜揭下，可继续倒至上部使用。 这种方法可以有效地防止混凝土被模板拉裂。 4.治理方法 （1）筒壁表面深度未超过混凝土保护层的微细裂缝，当混凝土出模不久，尚保持塑性，一般可采用人工抹1〜2mm水泥浆液进行表面压合封闭，以提高混凝土的防水和耐久性能。 15.1滑模施工597 图15-15模板表面衬隔膜示意图 图15-14混凝土水平裂缝1-滑升模板；2—模板表面衬隔膜 (可采用铁皮、油毡、塑料布等) (2)筒壁断裂性裂缝，应彻底处理。缝宽小于0.3mm的贯穿性裂缝，一般采用灌注微膨胀水泥浆或低粘度环氧树脂等化学浆液封闭。缝宽大于0.3mm的贯穿性裂缝，应将裂缝处混凝土凿掉，将松散部分清除后，需另外支模，并将模板的一侧做成高于上口100mm的喇叭口，重新浇灌高一级强度等级的混凝土，使喇叭口处混凝土向外斜向加高100mm,拆模后将多余部分剔除。
（1）严格控制门窗口框模的制作和安装质量，框模的宽度应比模板上口小5〜10mm,并确保四角方正，尺寸和位置准确。其安装允许偏差见表15-3。 门、窗框模安装的允许偏差表15-3 项目允许偏差（mm） 钢门窗铝合金（或塑钢）门窗 中心线位移55 框正、‘侧面垂直度32 框对角线长度 《2000mm52 >2000mm63 框的水平度31.5 （2）门窗口框模应安装牢固，为防止模板滑升过程中将框模带起或振捣混凝土时使框模位移变形，可采用固定于支承杆或钢筋的螺栓对框模进行临时加固（图15-4）o （3）严格控制浇灌层厚度（不大于200mm）,门窗口位置应对称浇筑。 4.治理方法 门窗口框模拆除后，对位移变形的部位应及时剔凿修理。 图15-4门口框模临时加固1—支承杆；2-螺栓与支 承杆或钢筋固定；3一钢筋；4—门口框模 59215滑模及爬模施工
（1）严格进行挤压簧、挤压套的质量检验。 （2）检查钢绞线、挤压簧、挤压套、挤压模、挤压顶杆是否配套，不同厂家产品不得混用。 （3）在挤压模内腔或挤压套外表面应涂润滑油。如果挤压套表面有泥土、灰砂，必须用柴油清洗后再用，否则易损坏挤压模。 （4）挤压簧和挤压套应严格安装到位；钢绞线应顶紧、扶正、对中。 （5）挤压时，压力表读数应符合操作说明书的规定。 828 22预应力混凝土工程 图22-1单根挤压锚具 1—钢绞线；2—挤压片；3一挤压锚环; 4一挤压锚垫板；5—螺旋筋 （1）可参考
（1）严格检查扬水器质量，重点是同心度和焊缝质量；组合后，每根井点管应在地面作泵水试验和真空度测定。地面测定的真空度不宜小于93kPao （2）装配扬水器时要防止工具损伤喷嘴夹板焊缝；井点管和总管内必须除净铁屑、泥砂和焊渣等杂物，并加防护，以防喷嘴堵塞带来后患。 （3）防止喷射器损坏，预先应对每根喷射井点进行冲洗，开泵压力要小，以后逐步开足。 （4）工作水要保持清洁，井点全面试抽两天后，应更换清水，以后视水质浑浊程度定期更换清水；工作压力要调节适当，能满足降水要求即可，以减轻喷嘴磨耗程度。 4.治理方法 （1）喷嘴堵塞时，应迅速将堵塞物排除，通常是先关闭该井点，松开管卡，将内管上提少许，敲击内管，使堵塞物振落到下部的沉淀管。如果堵塞物卡得过紧，振落不下，则可将内管全部拔出，排除堵塞物。 （2）喷嘴夹板焊缝开裂或磨损、穿孔漏水时，则应将内管全部拔出，更换喷嘴。
(1)严格按施工技术规程操作，浇筑混凝土后，应根据水平控制标志或弹线用抹子找平、压光，终凝后浇水养护。 (2)模板应有足够的承载力、刚度和稳定性，支柱和支撑必须支承在坚实的土层上，应有足够的支承面积，并防止浸水，以保证结构不发生过量下沉。 (3)在浇筑混凝土过程中，应经常检查模板和支撑情况，如有松动变形，应立即停止浇筑，并在混凝土凝结前修整加固好，再继续浇筑。 (4)混凝土强度达到1.2MPa以上，方可在已浇筑结构上走动。 4.治理方法 表面局部不平整的，可用细石混凝土或1：2水泥砂浆修补。
（1）严格按规范要求提高模板的设计、制作和组装的质量，阳角部位的模板宜采用整体角模，其两侧的单面倾斜度均应符合0.2%〜0.5%的规范要求。阳角模板的尖部，应做成半圆形，其半径应不小于20mm。 滑模施工过程中，应经常对模板进行检查和维护，及时纠正模板变形和调整模板的倾斜度并随时清除模板表面的粘结物，以减少模板滑升时的摩阻力。 （2）防止振捣器强力振动钢筋、支承杆和模板，严格控制振捣器插入混凝土的深度，不得超过一个浇灌层的厚度。尽量减小对阳角刚脱模混凝土的扰动。 （3）低温施工时，对脱模不久的混凝土应采取悬挂石棉布等保温措施，以便加快脱模混凝土强度增长，防止钢筋表面冷凝水的形成。 4.治理方法 缺棱掉角部位修补前，应先将松散混凝土清理干净后，用提高一级的细石混凝土压实、找直大角后抹平。修补混凝土宜采用同品种的水泥砂浆，力求表面颜色一致。
（1）选择合格的脱模剂，脱模剂应涂刷均匀。 （2）混凝土配合比与搅拌、蒸养工艺制度应合理；保证脱模强度245MPa。 4.治理方法 采用环氧树脂修补，或降级处理。
（1）选择符合填土要求的土料回填。 （2）填土的密实度应根据工程性质来确定，一般用土的压实系数换算为干密度来控制。无设计要求时，压实系数人可参考表3-5使用。 压实系数” —土的控制干密度土的最大干密度 1183土方工程 填方质量控制值（压实系数）表决5 项次填方类型填方部位压实系数（Ac） 1砖石承重结构及框架结构（简支结构与排架结构）在地基主要受力层范围以内在地基主要受力层范围以下>0.95(0.94)》0.90 2轻型建筑或厂区管网在地基主要受力层范围以内在地基主要受力层范围以下>0.90》0.85 3室内地坪有整体面层时的填土垫层无整体面层时的填土垫层>0.90>0.85 4厂区道路面层整体面层的垫层>0.95>0.90 5一般场地无建筑区)0.85 土的最大干密度是当最优含水量时，通过标准的击实试验取得的。为使回填土在压实后达到最大干密度，应使回填土的含水量接近最优含水量，偏差不大于±2。各种土的最优含水量和最大干密度的参考值见表3-6。在回填土时，应严格控制土的含水量，加强施工前的检验。含水量大于最优含水量范围时，应采用翻松、晾晒、风干方法降低含水量;或采取换土回填，或均匀掺入干土，或采用其他吸水材料等来降低含水量；含水量过低，应洒水湿润。 （3）对有密实度要求的填方，应按所选用的土料、压实机械性能，通过试验确定含水量控制范围、每层铺土厚度、压（夯）实遍数、机械行驶速度（振动碾压为2km/h）,严格进行水平分层回填、压（夯）实，使达到设计规定的质量要求。 （4）加强对土料、含水量、施工操作和回填土干密度的现场检验，按规定取样，严格每道工序的质量控制。 土的最优含水量和最大干密度参考表表3-6 土的种类最优含水量（％）（重量比）最大干密度（t/m3）土的种类最优含水量（%）（重量比）最大干密度（t/m3） 砂土8-
（1）选用较好土料回填，认真控制土的含水量在最优范围以内，严格按规定分层回填夯实，并抽样检验密实度使符合质量要求。 （2）回填土前，应对房心原自然软弱土层进行认真处理，将有机杂质清理干净。 （3）房心回填土深度较大时，在建筑物外墙基回填土时需采取防渗措施，或在建筑物外墙基外采取加抹一道水泥砂浆或刷一度沥青胶等防水措施，以防水大量渗入房心填土部位，引起下沉。 （4）对面积大而使用要求较高的房心填土，采取先用机械将原自然土碾压密实，然后再进行回填。 4.治理方法 可参见
（1）选用合理的配合比，采用“三掺技术”（掺粉煤灰、减水剂、微膨胀剂）试配混凝土，水泥用量不宜小于320kg/n?,但也不宜大于550kg/m3。确保原材料质量符合规范要求。 （2）严格按照配合比对混凝土原料计量,参照配合比控制混凝土坍落度.在满足泵送的前提下，尽量减小坍落度，以防止混凝土出现收缩变形裂缝。混凝土每300mm分层浇筑，振动棒移动间距为400mm左右，振捣时间宜为15〜30s,且间隔30min左右进行二次复振，以提高混凝土与钢筋握裹力，增加混凝土密实性。 （3）采用组合定型模板，加强模板接口处理，采用木方压紧接口缝隙两边，模板外侧竖向搁栅间距为200〜300mm,使用止水螺杆收紧，横向间距400mm左右设钢管围楝。 （4）水箱混凝土拆模后采取合理的养护方案，尽量缩小混凝土内部温度与外界温度差，混凝土养护时间不宜少于14% （5）水箱侧壁与底板交界处应设计成钝角加腋处理，以增加此处厚度，也使混凝土更容易振捣密实。 （6）混凝土养护后，沿止水螺杆周围20mm范围凿开喇叭口，深10〜20mm.用氧气吹断螺杆，用掺防水剂的微膨胀水泥砂浆封堵。 4.治理方法 （1）水箱外侧沿渗漏缝隙两侧20mm凿开混凝土，使其成“V”形槽,深度为30mm左右，清除松动石子，用水冲净且使槽内充分湿润，用快速堵漏剂堵漏，然后在槽内深抹1〜2mm厚水泥净浆，稍干后用掺微膨胀剂的水泥砂浆压实缝槽收光，12h后洒水养护74 （2）水箱内侧找出渗漏处，用环氧树脂压力注浆法，进行补强封闭，或凿开缝隙使用聚合物水泥砂浆修补平整。 23.4混凝土结构安装
（1）泄水管安装前应先在井底铺碎石垫层，使滤水头不与黏性土接触。 （2）泄水管内倒滤层要按设计要求做好，保证能泄水而不涌土砂，见图10-8。 4.治理方法 当泄水管内有大量土砂涌出时： （1）进行封堵作业加以封堵。 （2）如不能进行封堵作业或井边地面大量沉降时，则在井内加压仓水。 （3）井边如有降水井点则恢复开启，否则可补打降水井点。 （4）采取泄水管内注浆封堵。 10.3沉井封底367 (5)井周做隔水帷幕。
（1）详细探明工程地质情况，必要时应作补勘；正确选择持力层或标高，根据工程地质条件、桩断面及自重，合理选择施工机械、施工方法及行车路线。 （2）防止桩顶打碎或桩身断裂。 4.治理方法 （1）遇有硬夹层时，可采用植桩法、射水法或气吹法施工。植桩法施工（图9-3）即先钻孔，把硬夹层钻透，然后把桩插进于孔内，再打至设计标高。钻孔的直径要求，以方桩为内切圆，空心圆管桩以圆管的内径为宜。无论采用植桩法、射水法或气吹法施工，桩尖至少进入未扰动土6倍桩径。 （2）桩如打不下去，可更换能量大一些的桩锤打击，并加厚缓冲垫层。 （3）选择合理的打桩顺序，特别是柱基群桩，如先打中间桩，后打四周桩，则桩会被抬起；相反，若先打四周桩，后打中间桩，则很难打入。为此应选用“之”字形打桩顺序，或从中间分开往两侧对称施打（图9-4）。 （4）选择桩锤应遵循重锤低击的原则，这样容易贯入，可减少桩的损坏率。 图9-4打桩顺序示意图 （a）“之"字形顺序；（b＞中间往两侧顺序 （5）桩基础工程正式施打前，应做工艺试桩，重大工程还应做荷载试验桩，确定能否满足设计要求。
（1）详细分析工程地质资料，了解硬夹层情况，对可能穿不透的硬夹层，应预先采取措施，例如预钻孔后沉管等措施，对地下障碍物必须预先清除干净。 （2）控制沉管灌注桩的最小中心距和最大布桩平面系数，详见表9-2。 桩的最小中心距和最大布桩平面经验系数表9-2 土的类别一般情况排数超过2排，桩数超过9根的摩擦型桩基础 最小中心距最大布桩平面系数（%）最小中心距最大布桩平面系数（%） 穿越深厚软土4.0D
（1）详见
（1）详见
(1)现浇结构成型或拆模，应防止受到各种施工荷载的撞击和振动。模板拆除过程中应检查混凝土表面是否有损伤，如有损伤立即修补或采取其他有效措施。 (2)结构脱模时必须达到规范要求的拆模强度.并使结构受力均匀。 (3)拆模应按规定的程序进行，后支的先拆，先支的后拆，先拆除非承重部分，后拆除承重部分，使结构不受到损伤。 (4)在梁、板混凝土未达到设计强度前,避免在其上运输和堆放大量工程和施工用料，防止梁、板受到振动和将梁板压裂。 4.治理方法 (1)对一般裂缝可用结构胶泥封闭；对较宽较深裂缝，应先沿缝凿成八字形凹槽，再用结构胶泥、聚合物砂浆或水泥砂浆补缝或再加贴玻璃布处理。 (2)对较严重的贯穿性裂缝*应采用裂缝修补胶灌浆处理，或进行结构加固处理，方法参见本节附录“混凝土裂缝治理方法”。
（1）现浇钢筋混凝土结构墙、柱轴线必须从能控制建筑物平面位置的控制桩点引测并固定，以此安装墙、柱模板。对较长的建筑物，放线时宜分段控制。分部分间尺寸应从中间控制点上量测，尽量减少测量累积的误差。 （2）墙、柱模板下端应牢固地固定在楼地面上。施工中，按墙、柱准确的平面位置在 23.1模板安装867 楼板面上预埋短钢筋，以固定模板下端，防止模板位移。支模过程中要随时吊直校正，纵横两个方向用拉杆和斜撑固定。模板上部做好跨间横向拉结。对于边墙、柱，模板上口应设拉撑，防止模板倾斜。 （3）浇筑混凝土时，应按先边墙、柱，后内墙、柱的浇筑顺序进行施工，分层浇筑，每层高度不超过振捣棒长度的1.25倍（一般为500〜600mm）,不得一次浇筑到顶。严禁混凝土料斗或泵管出口端冲击模板・以防止模板上口发生位移。 （4）严格控制地下室外导墙、柱施工质量，控制好模板刚度，注重混凝土浇筑质量。 4.治理方法 墙、柱出现位移错台的偏差较小时，一般不做处理，偏差可在装修阶段调整。如偏差较大，影响结构受力状况，必 图23-3柱（墙）位置错台 1-墙柱模板垂直度不够； 2侧帮模板支撑不牢固； 3墙柱模板放线位置不准确 须由设计单位验算，经建设单位同意，采取补强措施。一般常用的方法有：植筋，浇筑高 图23-4墙体胀模（水平方向）示意图1—穿墙螺栓；2一墙体主次龙骨；3—龙骨间距过大；4墙体胀模；5—龙骨刚度不够 于设计强度的细石混凝土；加大墙、柱截面；粘钢补强；碳纤维补强等方法。
（1）先按照实际水文地质资料计算降水范围总涌水量、深井单位进水能力、抽水时所需过滤部分总长度、点井根数、间距及单井出水量。复核深井过滤部分长度、深井进出水量及特定点降深要求，以达到满足要求为止。深井布置应考虑基坑深度和形状，可沿基坑四周环形布置，也可在基坑内点式布置。深井的井距一般15〜20m。渗透系数小，间距宜小些；渗透系数大，间距可大些。在基坑转角处、地下水流的上游、临近江河等的地下水源补给一侧的涌水量较大，应加密深井间距。 （2）选择深井泵（或深井潜水泵）时，应考虑到满足不同降水阶段的涌水量和降深要求。一般在降水初期因地下水位高，泵的出水量大；但在降水后期，因地下降深增大，泵的出水量就会相应变小。 （3）改善和提高单井排水能力，可根据含水层条件设置必要长度的滤水管，增大滤层厚度。对渗透系数小的土层，单靠深井泵抽水难以达到预期的降水目标，可采用另加真空 1765基础降（排）水 泵组成真空深井进行降水；真空泵不断抽气，使井孔周围的土体形成一定的真空度，地下水则能较快地进入井管内，从而加快了降水速度。 （4）基坑降水深度大于8m时，可根据分层挖土的情况采用二道以上滤管分层取水。一般深井滤水管设在底部，抽水先抽滤管部位的下层水，上层水由水的重力作用通过土体的空隙往下慢慢渗透，从而降低地下水位，减少土体的含水率；这样土层越厚，降水需要的时间越长。采用多道滤管则可缩短降水时间，但要注意每道滤管挖土暴露后，要立即用毛毡或其他材料将其封闭，防止影响抽水效果。 4.治理方法 （1）在降水深度不够的部位，增设深井。 （2）在单井最大集水能力的许可范围内，可更换排水能力较大的深井泵（或深井潜水泵）。 （3）洗井不合格时应重新洗，以提高单井滤管的集水能力。
（1）下井点管前必须严格检查滤网，发现破损或包扎不严密，应及时修补。 1665基础降（排）水 （2）井点滤网和砂滤料应根据土质条件选用。当土层为砂质粉土或粉砂时，一般可选用60〜80目的滤网，砂滤料可选中粗砂。 （3）井点施工应按有关规定执行，详见
（1）无论用外贝法或内贴法施工，都应把地下水位降至垫层以下不少于300mm。上抹1:2.5水泥砂浆找平层，以创造良好的基层表面，防止由于毛细水上升造成基层潮湿。 （2）保持找平层表面干燥洁净。必要时应在铺贴卷材前采取刷洗、晾干等措施。 （3）铺贴卷材前1〜2d.喷或刷1〜2道冷子底油，以保证卷材与基层表面粘结。 （4）卷材均应实铺（即满涂热沥青胶结料），保证铺实贴严。 （5）当防水层采用SBS、APP改性沥青热熔卷材施工时，可采用热熔条粘法施工。即采用火焰加热器熔化热熔型卷材底层的热熔胶进行粘贴。铺贴时，卷材与基层宜采用条状粘结。但每幅卷材与基层粘结面不少于4条，每条宽不小于150mm,卷材之间满粘。 （6）冷粘法铺贴卷材时气温不宜低于5C。热熔法冬期施工应采取保温措施，以确保胶结材料的适宜温度。雨期施工应有防雨措施，或错开雨天施工。 4.治理方法 对于检查出的空鼓部位，应剪开重新分层粘贴。
（1）为了防止施工期间预应力混凝土框架梁产生的正截面受弯裂缝，普通钢筋的配筋率不宜低于0.005以。 （2）为了防止混凝土收缩与温度变化产生的裂缝，预应力混凝土大梁的腰筋直径应不小于18mm,间距不宜大于250mm,对梁宽较大的大梁，腰筋还应增多；对跨度特大、荷载特重的大梁，腰筋还可采用无粘结预应力筋。 <3）对支承预应力次梁的钢筋混凝土边主梁，为防止其在次梁支座附近出现垂直裂 22.5现浇预应力混凝土结构859 缝，应增配腰筋、箍筋和纵向钢筋，并加大边主梁宽度。 (4)对预应力混凝土大梁端部的短柱，如短柱的箍筋应沿柱高全程加密，采用封闭或焊接箍筋。 对的超短柱，如在结构方案中无法避免，则在张拉方案中就应采取必要的措施，例如在张拉阶段采用滑动支座或短柱上下的预应力混凝土大梁同时对称张拉，使相对侧移小，避免出现张拉阶段剪切裂缝。 (5)对预应力筋仅集中配置在轴线上梁内的预应力混凝土楼盖结构，或一方向均布，另一方向集中布置的预应力混凝土平板结构，应在预应力传递的边区格及角区格的板内加双向的非预应力筋，且每一方向上非预应力筋的配筋率不宜小于0.2%，以抑制斜裂缝的开展。 (6)为防止与预应力混凝土楼盖结构相连的钢筋混凝土中出现受拉裂缝，最好的办法是在相邻处留设施工缝，但大梁底及楼板底的钢筋可不断开。如不留后浇带，预应力筋应伸入相连的钢筋混凝土梁板中，分批截断与锚固，与预应力混凝土楼盖相连的一跨的大梁与板中的非预应力筋也应加强。 4.治理方法 (1)预应力混凝土大梁的模板支撑如在张拉前被误拆或已松动*应迅速重新支撑或顶紧。对楼面活载较小，每层施工速度较快的预应力混凝土楼盖结构，应经过施工验算，必要时在下层增设二次支撑。对地面活载特大的大面积预应力混凝土平板，因施工流水及多跨预应力筋交叉布置需要，经施工验算，也可先张拉部分预应力筋后拆除模板及支撑。 (2)对高预应力度的混凝土梁，首批张拉时应测定反拱值，并检查该梁及周围构件的裂缝情况。如出现本条现象(7)时，应重新验算，降低张拉力，以策安全。 (3)对于预应力混凝土结构施工阶段已产生的裂缝，凡裂缝宽度超过0.1mm,都要进行修补。根据裂缝的宽度，可采用以下几项修补方法： 1)对宽度小于0.15mm的微裂缝，可采用封闭法，例如采用环氧树脂或防水涂料涂刷裂缝表面； 2)对宽度0.15〜0.3mm的裂缝.可采用开槽填补法，例如采用钢曲将裂缝凿成V形口，嵌入环氧胶泥或乳胶水泥，再抹环氧砂浆，使表面与原混凝土齐平； 3)对宽度大于0.3mm的裂缝，可采用压力注浆法。 宽度小于0.15mm的裂缝，在预应力筋张拉后尚能闭合；宽度大于0.15mm的裂缝，在预应力筋张拉后一般难以闭合，应在张拉前进行修补。 对于结构性裂缝宽度较大、数量较多的梁，可采用包角钢加固法或粘钢加固法等。可参见本手册18.5“混凝土裂缝”的有关内容。
（1）为了防止裂纹产生，除选择质量符合要求的钢筋和焊条外，还应选择合理的焊接参数和焊接次序。如在装配式框架结构梁柱刚性节点钢筋焊接中，应该一端焊完之后再焊另一端，不能两端同时焊接，以免形成过大的内应力，造成拉裂。 （2）在低温焊接时，环境温度不应低于一20℃,并应采取控温循环施焊，必要时应采取挡风、防雪、焊前预热、焊后缓冷或热处理等措施，刚焊完的接头防止碰到雨雪。在温度较低时，应尽量避免强行组对后进行定位焊，定位焊缝长度应适当加大，必要时采用碱性低氢型焊条。定位焊后应尽快焊满整个接头，不得中途停顿和过夜。 4.治理方法 焊后如发现有裂纹，应铲除重新焊接。
（1）为防止沿孔道劈裂，在构件端部3e（e为预应力筋的合力点至邻近边缘的距离），且不大于1.2人（丸为构件端部高度）的长度范围内与间接钢筋配置区以外，应在高度少范围内均匀布置附加钢筋或网片，其配筋率C》。.5%，见图22-12所示。孔道至构件边 图22-11构件端部横向拉应力的分布曲线图中oo=p/劭”一承压板宽度） N, -----------------------------1 Pv>0•5% 4L_J-------- 间接手筋手置区 1’L.2A n 图22-12防止沿孔道劈裂配筋范围 （2）为防止施加预应力时在构件端部产生沿截面中部的纵向水平裂缝，宜将一部分预应力筋在靠近支座区段弯起，并使预应力筋尽可能沿构件端部均匀布置。此外，为减少使 用阶段构件在端部区段的混凝土主拉应力（简支构件），也宜将-部分预应力筋在靠近支 座处弯起。 图22-13构件端部有局 部凹进时的构造配筋 1一折线构造钢筋； 2一竖向构造钢筋 （3）如预应力筋在构件端部不能均匀布置，而需集中布置在端部截面的下部或集中布置在上部和下部时，应在构件端部0.2分范围设置竖向附加的焊接钢筋网、封闭式箍筋或其他形式的构造钢筋。 （4）当构件在端部有局部凹进时，为防止在预加应力过程 中，端部转折处产生裂缝，应增设折线构造钢筋（图22-13）。 4.治理方法 （1）试验结果表明，较小的构件端部张拉裂缝，对构件使用阶段的工作性能和破坏强度并无明显的影响。为了保证构件 的耐久性，需要将裂缝进行封闭处理。 （2）对宽度小于0.15mm的微裂缝，可采用环氧树脂进行表面封闭处理。 （3）对宽度为0.15〜0.30mm的裂缝，可用钢渣将裂缝凿成V形口，嵌入环氧砂浆封闭处理。或将端部表面清除干净，凿毛、湿润，然后外加钢板网一层,抹20mm厚的1：2水泥砂浆。
（1）外脚手架可与模板脱开，只在极少几处用拉杆联系，当沉井高度不很大时，可只在井顶以上与内模支架拉结。 （2）沉井第二节的内模支架不采用落地式，而采用支承式，即支架支承在沉井底梁或临时性钢梁上，使其与沉井同步下沉，见图10-1o （3）第一节沉井制作高度不宜过大（一般不超过6m）,否则要适当加厚砂垫层并保证质量，以减少沉井沉降量，保证 图10-1沉井内模支架支承示意图 模板安全。 4.治理方法 当发现模板开始被脚手架或支架拉坏时, 则暂停浇筑混凝土，适当加固模板构件，并尽可能将脚手架及支架与模板间改用活络套等方式联系，以减少其相互影响。
（1）外槽回填土应用黏土、粉质黏土等透水性较弱的土料回填，或用2：8、3：7灰土回填。 （2）基槽及附近局部存在透水性较大的土，采取挖除或用透水性较小的土料封闭，使与地基隔离，并在下层透水性较小的土层表面作成适当的排水坡度或设置盲沟。 （3）对基础附近管道漏水，及时堵截或挖沟排走。 4.治理方法 （1）如地基下沉严重并继续发展，应将基槽透水性大的回填土挖除，重新用黏土或粉质黏土等透水性较小的土回填夯实，或用2：8或3：7灰土回填夯实。 （2）如下沉较轻并已稳定，可按
（1）同本章
（1）同
（1）填充墙砌至拉接筋部位时，将拉接筋调直，平铺在墙身上，然后铺灰砌墙；严禁把拉接筋折断或来进入墙体灰缝中。 （2）填充墙与混凝土柱、墙、梁可采用不脱开或脱开两种连接方式。填充墙两侧与框 13.6填充墙砌体工程531 架柱不脱开时的构造做法见图13-30。填充墙顶部与框架梁、板不脱开时的构造做法见图13-31o其他构造措施要求如下。 1）沿柱高每隔500mm宜配置2中6拉结钢筋（墙厚大于240mm时配置3中6）,钢筋伸入填充墙长度不宜小于700mm,且拉结钢筋应错开截断，相距不宜小于200mm。填充墙墙顶应与框架梁紧密结合。顶面与上部结构接触处宜用一皮砖或配砖斜砌楔紧。图13-30中拉结钢筋伸入墙内长度L：非抗震设计时不应小于600mm，抗震及设防烈度为6、7度时不应小于墙长的1/5且不小于700mm,8度时应沿墙全长贯通。拉结钢筋及预埋件锚固应锚人墙、柱竖向钢筋内侧。如果采用后植筋时，钢筋的抗拔力不小于60kN。 2）当填充墙有洞口时，宜在窗洞口的上端或下端、门洞口的上端设置钢筋混凝土带,钢筋混凝土带的混凝土强度等级不小于C20。当有洞口的填充墙尽端至门窗洞口边距离小于240mm时，宜采用钢筋混凝土门框。 3）当采用填充墙与框架柱、梁不脱开时，填充墙长度超过5m或墙长大于2倍层高时，墙顶与梁宜有拉结措施，中间应加设构造柱；墙高超过4m时，宜在墙高中部设置与柱连接的水平系梁；墙高超过6m时，宜沿墙高每2m设置与柱连接的水平系梁，梁的截面高度不小于60mm。 图13-30填充墙两侧与框架柱不脱开时的构造做法 <a）植筋；（b）预埋铁件 （3）填充墙砌完后，砌体还会有一定的变形，因此要求填充墙砌到梁、板底留一定的空隙，在抹灰前再用侧砖、立砖或预制混凝土块斜砌挤紧，其倾斜度为60°左右，砌筑砂浆要饱满。另外，在填充墙与柱、梁、板结合处须用砂浆嵌缝，这样使填充墙与梁、板、柱结合紧密，不易开裂。 （4）填充墙与框架柱、梁脱开时的构造要求做法见图13-32。填充墙与框架梁脱开连接连接时的构造做法见图13-33。其他构造要求如下。 1）填充墙两端与框架柱、填充墙顶面与框架梁宜留出10〜15mm的间隙。 2）在距门窗洞口每侧500mm和其间距离20倍墙厚且不大于5m处的墙体两侧的凹 53213砌体结构工程 图13-31填充墙顶部与框架梁、板不脱开时的构造做法 槽内，设置竖向钢筋和拉结筋，并应符合下列要求： ①凹槽的尺寸宜为500mmX50mm。凹槽可在砌筑时切割块材，或用专门的块型砌筑；也可在砌筑时留出500mmX50mm宽的竖缝而成，但此缝应采用不低于M5（Mb5、M5s）的砂浆填实，且在缝两侧400mm范围内设置焊接网片或钢筋，其竖向间距不宜大于400mm； ②凹槽内的竖向钢筋不宜小于中12,拉筋宜采用中6,竖向间距不宜大于600mm。竖向钢筋应与框架梁的预留钢筋连接，绑扎接头时不宜小于30d,焊接时不宜小于10d。 3）当填充墙长大于5m,应在墙体上部1/3范围内设置通长焊接网片，其竖向间距不宜大于400mm。 13.6填充墙砌体工程533 图13-32填充墙与框架柱连接时的缝隙构造做法 图13-33填充墙与框架梁脱开连接时的构造做法 4）填充墙与框架柱、梁的缝隙可采用聚苯乙烯泡沫塑料板板条或聚氨酯发泡充填,并用硅酮胶或其他弹性密封材料封缝。 4.治理方法 （1）柱、梁、板或承重墙内漏放拉结筋时，可采用后植筋的方法，即采用冲击钻在混凝土构件上钻孔、清孔、冲洗，然后用环氧树脂将锚人的钢筋与混凝土构件固定。 （2）柱、梁、板或承重墙与填充墙之间出现裂缝，可凿除原有嵌缝砂浆，重新嵌缝。
（1）提前整平场地，使场地经过雨水预湿，减少挖填方湿度过大的差别，使含水量得到新的平衡.大部分膨胀力得到释放。 （2）尽量保持原自然边坡、保持场地的稳定条件，避免大挖大填。基础适当埋深或用墩式基础、桩基础，以增加基础附加荷载，减小膨胀土层厚度，减轻升降幅度，但成孔时切忌向孔内灌水，成孔后宜当天浇筑混凝土。 （3）临坡建筑不宜在坡脚挖土施工，避免使坡体平衡改变，使建筑物产生水平膨胀、位移。 （4）采取换土处理，将膨胀土层部分全部挖去，用灰土、土石混合物或砂砾回填夯实；或用人工垫层如砂、砂砾作缓冲层，厚度不小于90cm。 （5）在建筑物周围做好地表渗、排水沟等，散水坡适当加宽（可做成宽1.2〜1.5m）,其下做砂或炉渣垫层，并设隔水层。室内下水道设防漏、防湿措施，使地基土尽量保持原有天然湿度和天然结构。 （6）加强结构刚度，如设置地箍、地梁，在两端和内外墙连接处，设置水平钢筋加强连接等。 （7）做好保湿防水措施，加强施工用水管理，做好现场施工临时排水，避免基坑（槽）浸泡和建筑物附近积水。基坑（槽）挖好后，及时分段快速施工完成，并回填覆盖 1423土方工程 夯实，减少基坑（槽）暴露时间，避免暴晒。 4.治理方法 对已产生胀缩裂缝的建筑物，应迅速修复断沟漏水，堵住局部渗漏，加宽排水坡。做渗排水沟，以加快稳定。对裂缝进行修补加固，如加柱墩、抽砖加扒钉配筋、压（喷）浆、拆除部分砖墙重新砌筑等，在墙外加砌砖垛和加拉杆，使内外墙连成整体，防止墙体局部倾斜。
（1）套筒的锥度宜为4°〜7°,预应力钢丝的强度越高，套筒的锥度应越小。 （2）锥销夹具的硬度：对高强预应力钢丝套筒硬度宜为HRC25〜28,锚塞表面硬度应控制在HRC55〜60。 （3）锥销夹具的尺寸应考虑到能多次重复使用；锚塞齿形宜采用锯齿形细齿，能咬住钢丝。 （4）锥销夹具的加工质量应满足工艺要求。 4.治理方法 可参考
（1）水平滤水管若从竖井中向含水层顶进，在洞口外侧小范围用少量井点降水。若从基坑内向外顶进，则可采用换土法。 （2）若水平井点滤水管直径较小.可在洞口内侧预先装置阀门，通过阀门向外顶出滤水管。 4.治理方法 将洞口封闭后，在洞外打设少量井点降水。
（1）水泥应有出厂合格证，并应加强水泥保存和管理工作，要求新鲜无结块。水泥使用过程中，当对质量产生怀疑或超过使用期时，应进行复验，并按复验结果使用。 （2）砂与石子粒径、级配、含泥量应符合要求。 （3）严格控制混凝土配合比，保证计量准确，及时测量砂、石含水量并扣除用水量。 （4）混凝土应按顺序加料、拌制，保证搅拌时间，拌和均匀。 18.4内部疵病681 （5）冬期施工应根据环境大气温度情况，保持一定的浇筑温度，认真做好混凝土结构的保温和测温工作，防止混凝土早期受冻。混凝土的受冻临界强度应符合下列规定： 1）采用蓄热法、暖棚法、加热法施工的混凝土，不得小于混凝土设计强度标准值的40%； 2）采用综合蓄热法、负温养护法施工的混凝土，当室外最低气温不低于一10℃时，不得小于3.5MPa：当室外最低温度低于T0（但不低于T5℃时，不得小于4.OMPa；当室外最低温度低于一15℃但不低于一30℃时，不得小于5.OMPa； 3）强度等级不低于C60以及有抗冻融、抗渗要求的混凝土，其受冻临界强度应经试验确定。 （6）按施工验收规范要求认真制作混凝土试块，并加强对试块的管理和养护。 4.治理方法 （1）当试块试压结果与要求相差悬殊，或试块合格而对混凝土结构实际强度有怀疑，或出现试块丢失、编号错乱、未作试块等情况，可采用非破损方法（如回弹法、超声法）来测定结构的实际强度，如强度仍不能满足要求，应经有关人员研究，查明原因，采取必要措施进行处理。 （2）当混凝土强度偏低，不能满足要求时，可按实际强度校核结构的安全度，研究处理方案，采取相应的加固或补强措施。 （3）混凝土结构工程冬期施工养护可采取蓄热法、综合蓄热法、负温养护法进行养护，若以上方法不能满足施工要求时，可采用暖棚法、蒸汽套法、热模法、内部通汽法、电极加热法、电热毯法、工频涡流法、线圈感应法等方法加热养护。
(1)栓钉焊接操作人员应严格按照行业标准《栓钉焊接技术规程》(CECS226:2007)第8章的要求进行培训考核，取得证书后方可上岗。实际操作时应严格遵守证书的限定范围，不得超限，表24-9给出了相关要求。 操作技能考试焊接方式分类及认可范围表24-9 焊接方式分类代号认可范围焊接方式分类代号认可范围 平焊一般栓钉焊SW-PSW-P-TSW-PSW-P-T横焊一般栓钉焊SW-HSW-H 穿透栓钉焊仰焊一般栓钉焊SW-OSW-O 注：焊工考试合格后，其允许焊接栓钉的直径不得超过考试所用栓钉直径。 (2)栓钉及瓷环材质及型号选择应符合现行国家标准《电弧螺柱焊用圆柱头焊钉》(GB/T10433)和行业标准《栓钉焊接技术规程》(CECS226：2007)中的有关规定，特别需要注意瓷环型号，应注意区分穿透型和非穿透型，不可混用，否则会严重影响焊接质量。 (3)穿透焊或非穿透焊的焊接工艺参数可参照表24-10、表24-11、表24-12选择。 平焊位置栓钉焊接规范参考值表24-10 栓钉规格(mm)电流(A)时间(s)伸出长度(mm) 非穿透焊穿透焊非穿透焊穿透焊非穿透焊穿透焊
(1)事先应对井底水文地质资料进行调查分析。 10.3沉井封底361 （2）当了解井底有承压水存在时，应对井底土层的稳定性进行分析计算，发现井底土稳定性安全不够，应采取承压水减压或井底土层加固等技术措施。 4.治理方法 （1）改用不排水下沉施工法。 （2）对承压水进行减压（如打沉井点）或对井底土层进行加固处理（仅用于井底土层稳定安全稍差时）。 10.3沉井封底
（1）使用密度适宜的水玻璃（p=1.38~1.42g/cm3）,对密度过大的水玻璃，在常温下用水调整。当环境温度低于10C时，宜用40〜50C的温水调整。 （2）水玻璃用量以满足强度、耐酸性能和施工和易性为准，不宜多用，一般以控制在250~300kg/m3为宜。 （3）采用强制式搅拌机搅拌，搅拌时间应较水泥混凝土延长30s左右，直至搅拌均匀为止。 （4）所用材料应洁净，含泥量和泥块含量超过规定的骨料，应冲洗干净，符合标准后方可使用。 （5）大面积施工时，要防止环境温度的差异过大，必要时，应采取措施，如通风、加强室内空气的对流、.局部热源予以隔离等。 （6）混凝土振捣、抹压要实。养护时为防止雨水侵袭或太阳暴晒，应采取遮盖措施。遇刮风天气，尚应加纸袋或用塑料薄膜覆盖，防止水分失散过快。 4.治理方法 （1）宽度小于0.1mm的发丝裂纹可以不予处理。 （2）对于肉眼明显可见的裂纹，应先用钢丝刷清除混凝土表面的浮层，并将表面清理干净，然后用耐酸胶泥（去除原配合比中的粗细骨料）涂刷、抹压至混凝土表面平整。 （3）对个别宽度较大的裂缝（0.1〜0.2mm）,且周边又较酥松，宜剔成喇叭口，并清理干净，然后根据剔除国大小，再用原混凝土配合比的胶泥或砂浆填补，抹压密实。在养护期内应防止雨水侵袭，太阳暴晒。温度低于10℃时，应采取保温措施。 n沥青耐酸混凝土 沥青耐酸混凝土是以建筑石油沥青或煤沥青为胶结料，与耐酸粉料（石英粉、辉绿岩 72219特种混凝土工程 粉、安山岩粉或其他耐酸粉料）、耐酸细骨料（如石英砂）和耐酸粗骨料（石英石、花岗岩、玄武岩、长石等制成的碎石），加热搅拌均匀经铺筑、碾压或捣实而成的一种混凝土。其特点是整体无缝，有一定弹性，材料来源广，价格低，能耐中等浓度的无机酸。不足之处是耐热性差，易老化，强度较低，不美观。
（1）石砌体所用石块应质地坚实，无风化剥落和裂纹。石块表面的泥垢和影响粘结的水锈等杂质应清除干净。 （2）石砌体应采用铺浆法砌筑。砂浆必须饱满，其饱满度应大于80%。 （3）料石砌筑不准用先铺浆后加垫，即先按灰缝厚度铺上砂浆，再砌石块，最后用垫片来调整石块的位置。也不得采用先加垫后塞砂浆的砌法，即先用垫片按灰缝厚度将料石垫平，再将砂浆塞入灰缝内。 （4）毛石墙砌筑时，平缝应先铺砂浆，后放石块，禁止不先坐灰而由外面向缝内填灰的做法；竖缝必须先刮碰头灰，然后从上往下灌满竖缝砂浆。 （5）毛石墙石块之间的空隙（即灰缝）（35mm时，可用砂浆填满；＞35mm时，应用小石块填稳填牢，同时填满砂浆，不得留有空隙。严禁用成堆小石块填塞。 （6）控制砂浆层厚度：砌体外露面的灰缝不宜大于40mm；毛料石和粗料石砌体的灰缝厚度不宜大于20mm；细料石的灰缝厚度不宜大于5mm。 （7）砌筑砂浆凝固后，不得再移动或碰撞已砌筑的石块。如必须移动，再砌筑时应将原砂浆清理干净，重新铺砂浆。 （8）毛石砌体每日的砌筑高度不应超过1.2m。 4.治理方法 52213砌体结构工程 (1)当出现石块松动，敲击墙体听到空洞声，以及砂浆饱满度严重不足时，这些情况将大大降低墙体的承载力和稳定性，因此必须返工重砌。 (2)对个别松动石块或局部小范围的空洞，也可采用局部掏去缝隙内的砂浆，重新用砂浆填实。
（1）施工中控制拔管速度：锤击沉管桩施工，对一般土层拔管速度宜为lm/min,在软弱土层和软硬土层交界处拔管速度宜为0.3〜0.8m/min；振动沉管桩施工，在一般土层内拔管速度宜为1.2~1.5m/min,在软弱土层中宜为0.5〜0.8m/min；采用活瓣桩尖时宜慢些。 （2）桩管灌满混凝土后，先振动10s再拔管，应边拔边振，每次拔管高度0.5〜1.0m,反插深度0.3〜0.5m；在拔管过程中，应分段添加混凝土，保持管内混凝土面始终不低于地表面或高于地下水位1.0~l.5m以上，使混凝土出管时有较大的自重压力形成扩张力。 （3）混凝土的充盈系数不得小于1.0,对充盈系数小于1.0的桩，应全长复打。在淤泥等高流塑状土层中易产生缩颈部位，宜采取复打或反插工艺解决缩颈。复打前应把桩管上的泥土清干净，局部复打应超过断桩或缩颈区1m深。成桩混凝土顶面应超灌500mm以上。 （4）控制反插尝试不超过活瓣式桩靴长度的2/3。 （5）在群桩基础中，若桩中心距小于4倍桩径时，应采用跳打法施工。 3169桩基础工程 （6）施工时用浮标检测法经常检测混凝土下落情况，发现问题及时处理。 4.治理方法 （1）当桩身混凝土强度达到设计值的75%时，利用静压沉桩的桩架进行跑桩检测，是一种快速测桩方法。事先凿去桩顶浮浆，主筋向外弯曲90°,填以中粗砂后放置30mm厚圆形钢板。检测时将桩架和配重（压桩力）设置为单桩承载力特征值R的L5倍左右，桩架就位后用卷扬机加载于桩顶，使桩架的前轮离地（俗称抬架），将荷载通过传力杆压在桩顶上，用油压千斤顶测出作用于桩顶的压桩力。标定压桩力后可直接按抬架的方法逐根进行跑桩检测，在压桩力作用下持续3min,观测桩顶下沉量，若桩顶下沉量小于0.1D（D为桩直径）且残余沉降量小于0.06。，就认为该桩质量合格；反之则认为该桩质量有问题，需要治理。对于一般质量缺陷的沉管桩，例如轻度上浮的桩、桩尖进入持力层不足的桩、桩身混凝土拉裂的桩以及轻度夹泥的桩，均可利用跑桩检测兼治理。 （2）经跑桩检测出质量有问题的桩可利用低应变动测检测，确定该ID类桩缩颈、夹泥、断裂、离析等缺陷的位置；若缺陷仅存在于桩身上部3m左右深度，可采用套管法或放坡法开挖后凿去桩身缺陷部位，重新支模浇筑混凝土。 （3）对于检测出的N类桩和缺陷位置较深的DI类桩（无法开挖后凿桩加固），则一般应采取补桩法治理。
（1）施工设计时应尽可能减少井壁厚度并加长刃脚高度，增设底梁。 （2）对井周及井底软弱土层进行加固处理,增加井壁与土层间的摩阻力，提高井周土层的抗 剪强度及井底土层的支承强度。 （3）条件许可时，事先改用不排水下沉施工法。见图10-7。 4.治理方法 （1）对井周及井底土层采取加固措施。 （2）条件许可时，改用井内加水后，水中挖土封底施工法。 可采用分格封底（大型井），或抽条挖土加井底临时支承结构的施工法，见图10-7o
（1）施工前做好地基勘察工作，对沉井壁下部3m以内的各种地下障碍物，下沉前挖井取出。 （2）对局部软硬不均地基或倾斜岩层，采取先破碎开挖较硬土层或倾斜岩层，再挖较弱土层，使其均匀下沉。 4.治理方法 （1）遇较小孤石，可将四周土掏空后取出；较大孤石或大块石、地下沟道等，可用风动工具或用松动爆破方法破碎成小块取出。炮孔距刃脚不小于50cm,其方向须与刃脚斜面平行，药量不得超过200g,并设钢板、草垫防护，不得用裸露爆破。 10.2沉井下沉353 (2)钢管、钢筋、树根等可用氧气烧断后取出。 (3)不排水下沉，爆破孤石，除打眼爆破外，也可用射水管在孤石下面掏洞，装药破碎吊出。 1().2.6沉井悬挂 1.现象 沉井下沉过程中，刃脚下部土体已经掏空，而沉井的自重仍不能克服摩阻力下沉，产生悬挂现象.有时将井壁拉裂。 2.原因分析 (1)井壁与土壁间的摩阻力过大，沉井自重不够，下沉系数过小。 (2)沉井平面尺寸过小，下沉深度较大，遇较密实的土层，其上部有可能被土体夹住，使其下部悬空，有时将井壁拉裂。 3.预防措施 (1)使沉井有足够的下沉自重；下沉前应验算沉井的下沉系数，应不小于1.1~1.25。 (2)加大刃脚上部空隙，使井壁与土体间有一定空间，以避免被土体夹住。 4.治理方法 (1)用0.2〜0.4MPa的压力流动水针沿沉井外壁缝隙冲水，以减少井壁和土体间的摩阻力。 (2)在井筒顶部加荷载；或继续浇筑上节筒身混凝土，增加自重和对刃口下土体的压力，但应在悬空部分下沉后进行，以免突然下沉破坏模板和混凝土结构。 (3)继续第二层碗形挖土，或挖空刃脚土，必要时向刃脚外掏深100mm。 (4)在岩石中下沉，可在悬挂部位进行补充钻孔和爆破。
（1）施工前必须了解天然地基土层情况。 （2）如基坑（槽）底在地下水位以下超过0.5m,并正处于粉砂层中，则应预先采用点井降水，将水位降低，以消除坑（槽）内外的动水压力。 4.治理方法 如未作上列预防措施，而施工中突然发现流砂现象时，则可采用下列方法： （1）采用水下挖土（不排水挖土），使基坑（槽）内水位与坑（槽）外地下水位相平衡，消除水压，阻止流砂产生； （2）打板桩，将板桩打入坑底下面一定深度内，减小动水压力； （3）向坑底抛大石块，增加土的压重，同时组织快速施工。但此法只能解决局部或轻微流砂现象•如果冒砂现象较快，土已失去承载能力，抛入的大石块就会沉入土中，无法阻止流砂上冒； （4）基坑（槽）外钻孔抽水，在基坑（槽）外钻孔,深度超过基底标高，用抽水泵或潜水泵抽水，以改变地下水渗流方向和降低地下水位，阻止流砂发生。
(1)施工前，应结合工程实际情况，合理确定梁柱节点区域的钢筋绑扎顺序，并在钢筋安装过程中严格遵照执行。 (2)当柱梁节点处梁的高度较高或实际操作中个别部位确实存在绑扎节点柱箍筋困难时，可将此部分柱箍做成两个相同的两端带135°弯钩的L形箍从柱侧向插入，钩住四角柱箍，或采用两相同的开口半箍，套入后用点焊焊牢柱箍的接头。 4.治理方法 钢筋工程隐蔽验收时，应重点检查梁柱节点区域，发现问题及时改正后，再浇筑混凝土。
（1）施工前，应将旧墙基、条石、大块混凝土等清理干净，尤其是桩位下的障碍物，必要时可对每个桩位用钎探了解。对桩身质量要进行检查，发生桩身弯曲超过规定，或桩尖不在桩纵轴线上时，不宜使用。一节桩的细长比不宜过大，一般不超过30。 （2）在初沉桩过程中，如发现桩不垂直应及时纠正，如有可能，应把桩拔出，清理完障碍物并回填素土后重新沉桩。桩打入一定深度发生严重倾斜时，不宜采用移动桩架来校正。接桩时要保证上下两节桩在同一轴线上，接头处必须严格按照设计及操作要求执行。 （3）采用“植桩法”施工时，钻孔的垂直偏差要严格控制在1%以内。植桩时，桩应顺孔植入，出现偏斜也不宜用移动桩架来校正，以免造成桩身弯曲。 （4）桩在堆放、起吊、运输过程中，应严格按照有关规定或操作规程执行，发现桩开裂超过有关规定时，不得使用。普通预制桩经蒸压达到要求强度后，宜在自然条件下再养护一个半月，以提高桩的后期强度。施打前，桩的强度必须达到设计强度的100%（指多 9.1预制混凝土方桩293 为穿过硬夹层的端承桩）的老桩方可施打。而对纯摩擦桩，强度达到70%便可施打。 （5）遇有地质比较复杂的工程（如有老的洞穴、古河道等），应适当加密地质探孔,详细描述，以便采取相应措施。 （6）熟悉工程地质情况，当桩穿过较硬土层进入软弱下卧层时，适当控制锤击力。 4.治理方法 当施工中出现断裂桩时，应及时会同设计人员研究处理办法。根据工程地质条件、上部荷载及桩所处的结构部位，可以采取补桩的方法。条基补1根桩时，可在轴线内、外补（图9-2a、b）；补2根桩时，可在断桩的两侧补（图9-2c）。柱基群桩时，补桩可在承台外对称补（图9-2d）或承台内补桩（图9-9e）。 3 ----0----1 A —o-- A 八 图9-2补桩示意图 （a）轴线外补桩；（b）轴线内补桩；（c）两侧补桩；（d）承台外对称补桩；（e）承台内补桩1一补桩；2—断桩
（1）施工前，应按照设计图纸并结合工程实际情况合理确定框架节点钢筋绑扎的先后顺序。 （2）框架纵横梁底模支撑完成后，即可放置梁的下部钢筋。若横梁比纵梁高，先将横梁下部钢筋套上箍筋置于横梁底模上，并将纵梁下部钢筋也套上箍筋放在各相应梁的底模上。再把符合设计要求的柱箍筋套入节点部位的柱子纵向钢筋绑扎。然后，先后将横纵梁上部纵筋分别穿入各自箍筋内。最后，将各梁箍筋按设计间距拉开绑扎固定。经检查合格后安装各梁的侧模板。 若纵梁断面高度大于横梁,则应将上述横纵梁钢筋先后穿入顺序改变，即“先纵后横二 （3）当柱梁节点处梁的高度较高或实际操作中个别部位确实存在绑扎节点柱箍困难的情况，则可将此部分柱箍做成两个相同的两端带135°弯钩的L形箍从柱子侧向插入，钩住四角柱筋，或采用两个相同的开口半箍，套人后用电焊焊牢箍筋的接头。 （4）认真做好框架节点钢筋的隐蔽检查验收工作，确保关键部位的工程质量。 4.治理方法 凡发现框架节点柱箍筋遗漏或其间距未满足设计要求时，可采用上述补加开口半箍的方法与柱子纵向钢筋绑扎或焊接。
（1）生产墙板的固定平模，支垫应坚实，经常检查其平整度，测量4个角应在同一平面内。 （2）用吊装钢模生产的墙板，混凝土浇筑成型后，静置养护前应采用水平仪测量模板四角，不平时应将模板垫平。 4.治理方法 对于刚度不太大的墙板翘曲,可将墙板较低的两个对角部垫起，另外两个较高对角用重物或千斤顶施压，持荷数天，使其调整过来。
(1)生产过程中，合理调整冷却给水量，加大喷气量，确保钢丝和钢绞线表面干燥，加强车间通风条件。 (2)每盘钢丝和钢绞线包装时，加防潮纸、麻片等，用钢带捆扎结实。 (3)预应力钢丝和钢绞线运输时,应采用篷车或油布严密覆盖。 (4)预应力钢丝和钢绞线储存时，应架空堆放在有遮盖的棚内或仓库内，其周围环境不得有腐蚀介质；如储存时间过长，宜用乳化防锈油喷涂表面。 (5)预应力螺纹钢筋应按《预应力混凝土用螺纹钢筋》(GB/T20065-2006)有关规定运输和存放。 4.治理方法 预应力钢丝、钢绞线和预应力螺纹钢筋表面允许轻微的浮锈。对于轻度锈蚀(锈斑)的钢丝、钢绞线和预应力螺纹钢筋，应做检验，对合格者应除锈后方可使用；对不合格者，降级使用或不使用。对严重锈蚀(麻坑)者，不得使用。 附录22.1预应力钢丝质量标准与检验方法 预应力钢丝的质量标准应符合国家标准《预应力混凝土用钢丝》(GB/T5223-2002)的规定。钢丝的检验方法应按国家标准《钢丝验收、包装、标志及质量证明书的一般规定》(GB/T2103—2008)的规定执行。 预应力混凝土用钢丝包括冷拉或消除应力的光圆、螺旋肋和刻痕钢丝。消除应力钢丝包括低松弛和普通松弛两种。 1.预应力钢丝的表面质量、外形、尺寸及允许偏差 钢丝表面不得有裂纹和油污，也不允许有影响使用的拉痕、机械损伤等。钢丝表面产生回火颜色为正常颜色。钢丝表面允许有浮锈，但不应有目视可见的锈蚀麻点。 82022预应力混凝土工程 消除应力钢丝的伸直性：取弦长为1m的钢丝，放在一平面上，其弦与弧内侧最大自然矢高，刻痕钢丝不大于25mm，光圆及螺旋肋钢丝不大于20mm。 光圆钢丝、三面刻痕钢丝和螺旋肋钢丝的尺寸及允许偏差参数分别见L7”钢筋混凝土用钢筋”中表卜98、表1-100和表1-101。 2.预应力钢丝的力学性能 冷拉钢丝、消除应力光圆及螺旋肋钢丝、冷拉钢丝和消除应力刻痕钢丝的力学性能参数分别见L7“钢筋混凝土用钢筋”中表1-99、表1102和表1-103。 3.预应力钢丝的检验方法 组批规则：预应力钢丝应成批检查和验收。每批由同一牌号、同一规格、同一加工状态的钢丝组成。每批重量不大于60t。 （1）外观检查 预应力钢丝应逐盘进行形状、尺寸和表面检查。外观检查结果应符合《预应力混凝土用钢丝》（GB/T5223—2002）的要求。 （2）力学性能试验 预应力钢丝外观检查合格后，从每批钢丝中抽取5%盘，但不少于3盘。从每盘钢丝的两端各截取1个试样，1个做拉伸试验（抗拉强度与伸长率），1个做反复弯曲试验。如有某一项试验结果不符合标准要求，则该盘钢丝为不合格品，并从同一批未经试验的钢丝盘中再取双倍数量的试样进行复验（包括该项试验所要求的任一指标）。如仍有1个指标不合格，则试批钢丝为不合格品或逐盘检验取用合格品。 附录22.2预应力钢绞线质量标准与检验方法 预应力钢绞线的质量标准与检验方法应符合国家标准《预应力混凝土用钢绞线》（GB/T5224-2003）的规定。预应力钢绞线是指由冷拉光圆钢丝及刻痕钢丝捻制的用于预应力混凝土结构的钢绞线（简称钢绞线）。 1.预应力钢绞线的表面质量、外形、尺寸及允许偏差 钢绞线表面不得带有润滑剂、油渍等降低钢绞线与混凝土粘结力的物质。钢绞线表面允许有轻微的浮锈和回火色，钢绞线的捻距应均匀，切断后不松散。 钢绞线的伸直性：取弦长为1m的钢绞线，放在一平面上，其弦与弧内侧最大自然矢高不大于25mm。 1X2、1X3和1义7结构钢绞线直径的尺寸及允许偏差见
（1）深井井管宜按下列程序施工： 井管测量定位一挖井口、安护筒一钻孔一回填井底砂垫层一吊放井管一回垫井管与孔壁间的砂砾过滤层f洗井一安装深井泵（潜水泵）―安装抽水控制电路一试抽水一降水井正常工作。 （2）钻孔孔井应大于井管直径300〜500mm,井深应比所需降水深度深6〜8m；井管应垂直放在井孔中，四周均匀填砾砂，砾砂应用铁锹下料，不允许用机械直接下料，防止 5.6深井井管175 砾砂分层不均匀和冲击井管。砾砂填至井口下1m，然后用不含砂的黏土封口至井口面。 （3）在井管四周灌砂滤料后应立即洗井。一般在抽筒清理孔内泥浆后，用活塞洗井，或用泥浆泵冲清水与拉活塞相结合洗井，借以破坏深井孔壁泥皮，并把附近土层内遗留下来的泥浆吸出，然后立即单井试抽，使附近土层内未吸净的泥浆依靠地下水不断向井内流动而清洗出来，达到地下水渗流畅通。抽出的地下水应排放到深井抽水影响范围以外。 （4）需要疏干的含水层均应设置滤管，滤网和砂滤料规格应根据含水层土质颗粒分析，参照表5-3选定。 （5）在土层复杂或缺乏确切水文地质资料时，应按照降水要求进行专门钻探，对重大复杂工程应做现场抽水试验。在钻孔过程中，应对每一个井孔取样，核对原有水文地质资料。在下井管前，应复测井孔实际深度。结合设计要求和实际水文地质情况配井管和滤管，并按照沉放先后顺序把各段井管、滤管和沉淀管依次编号，堆放在井口附近，避免错放或漏放滤管。 （6）在井孔内安装或调换水泵前，应测量井孔的实际深度和井底沉淀物的厚度。如果井深不足或沉淀物过厚，需对井孔进行冲洗，排除沉渣。 4.治理方法 （1）重新洗井，要求达到水清砂净，出水量正常。 （2）在适当的位置补打深井。
（1）设计应合理布置预埋件，利于保证预埋件周围混凝土的浇筑质量。必要时预埋件部位的截面应局部加厚，使埋设件或预留孔（槽）底部的混凝土厚度不小于250mm。 （2）所有穿过防水混凝土的预埋件，必须满焊止水环，焊缝要密实无缝。环片净宽至 少要50mm,大管径的套管不得小于100mm。安装时，须固定牢固，不得有松动现象。 （3）预埋铁件表面锈蚀，必须作除锈处理。 图H-26预埋套管加止水环穿对拉螺栓 1一防水混凝土；2一模板；3-水平钢管；4一双排竖向钢管；5—拉紧螺栓；6—660〜80mm （4）地下防水混凝土结构的电源线路，应以明线为主，尽量不用或少用暗线，以减少结构的渗水通道。如必须采用暗线时，应保证接头严密，穿线管必须采用无缝管。 （5）预埋件埋入防水混凝土内，应在其弯钩端满焊止水板防水。 （6）支撑承台、底板的支架脚，应做成。形，其弯折直线段，设置在底部钢筋网上以点焊固定，下垫水泥垫块，使钢筋脚不接触垫层。否则，支架脚应焊止水环。 （7）防水混凝土结构内部设置的各种钢筋或绑扎铁丝,不得接触模板；固定模板用的拉紧螺栓穿过混凝土结构时，可采 止水环；7一套管（拆模后将螺用在螺栓或套管上加焊止水环，止水环必须满焊（图11-26）, 栓拔出〉也可在螺栓两端加堵头。 11.2细部构造防水385 （8）浇筑混凝土时，加强预埋件周围混凝土振捣。但不得碰撞预埋件。 4.治理方法 如发现预埋件有渗漏水，按1L8“防水工程堵漏技术”有关方法治理。
（1）设计上应尽可能将管道埋置深度提高到常年地下水位以上。 （2）热力管道因伸缩变形，穿过防水墙体的部位可采用安装翼环套管，套管上焊止水环，在一端翼环上设置螺栓和压紧法兰。穿管后，管道与套管间的空隙，用石棉水泥或麻刀石灰嵌填，套入挡圈和耐热橡胶圈，压紧法兰用螺栓压紧封堵，另一端沿周缝嵌油膏封固。其构造见图11-27。此法既适应管道伸缩，也便于日后检修和更换。 （3）常温管道穿墙，只需在管道上满焊止水环（图1128）,或在管周剔槽捻素水泥浆。管与管的间距应大于300mm。 图H-27热力管道套管式穿墙示意图 1一螺栓；2—螺母；3—压紧法兰；4一耐热橡胶圈；5—耐热橡胶条；6―挡圈；7—止水环；8一嵌填石棉水泥或麻刀石灰；9T管；10-翼环；11—嵌缝油膏；12—主管；13—墙体防水混凝土 图11-28常温管道穿墙示意图1一主管；2—止水环；3—墙体；4—嵌缝材料 （4）动力电缆群可采用套管或穿墙盒方式，集中穿过外墙。前者用石棉沥青等油性防水材料填塞电缆与套管之间的缝隙，外做满灌防水材料的箱形防水构造；后者则在穿墙盒的封口钢板上与墙体预埋角钢焊牢，并从钢板上的浇注口注入沥青防水（见图11-29）。 （5）处于地下水位以下的管道和电缆穿墙部位，防水处理必须严格细致。洞口两侧对称浇灌混凝土，均匀进行振捣。混凝土坍落度要严格控制，防止离析。 4.治理方法 参照11.8"防水工程堵漏技术”中有关方法处理。 38611防水工程 图n-29动力电缆群穿墙构造示意图 （a）套管式；（b）穿墙盒式 1—穿墙电缆；2一套管；3—木板或砖墙；4—油麻填塞；5-纯沥青灌注；6—墙体； 7一箱形构造；8—固定角钢；9一封口钢板；10—灌注口；11—动力电缆管孔
（1）设计方面：支扩桩插入坑底的长度应符合现行相关行业标准的规定，其中基坑周边的计算挖深和挤土型工程桩对土体的扰动而影响以q值以及坑边施工荷载值均应选择合理，尤其是软土深基坑；应考虑到现场施工的工艺要求；计算出支护桩下部位移偏大时应在被动区加固土体。 （2）施工方面：严格按支护设计图纸和相应行业标准的规定施工；基坑开挖中严禁超挖，坑底的300mm土方应人工修挖；坑边行驶或作业的施工机械和材料堆集的荷载不得超过设计规定。基坑四周不得堆土；基坑被动区加固的水泥搅拌桩或高压旋喷桩应按设计施工，且靠紧支护桩；基坑开挖到底后再施工人工挖孔桩，应挖好1根桩孔随即灌注混凝土，防止被动区同时出现大量临空面。加强基坑监测并及时采取信息化施工措施。 4.治理方法 （1）分块及时快速浇捣基坑底的混凝土垫层，软土地区基坑周边混凝土垫层的厚度宜适当加厚，垫层应靠紧支护排桩。踢脚严重时，先统片浇捣底板的混凝土垫层，踢脚基本稳定后，切割基础梁和承台处的垫层后继续施工。 （2）基坑周边地面卸去部分土体，卸土的宽度和厚度视现场具体情况定，以减小支护桩的主动土压力。发现坑边地面裂缝处应及时注入水泥浆封闭。 （3）踢脚和隆起严重时，应立即在坑底被动区叠压砂包并靠紧支护桩。叠压砂包的宽度和高度应视具体情况定。同时在支护桩的迎土侧施工高压旋喷桩或压力注浆加固土体,待支护桩稳定后再拿掉砂包继续施工。 （4）若支护桩为钢板桩时,应在其迎土侧施工一排拉森式钢板桩，此钢板桩的顶部与 原有钢板桩用型钢围梁连接，使之共同承载。
(1)设计方面：支护桩桩长要满足嵌固稳定和整体稳定的安全要求，支护桩宜进入好土层。周边环境要求较高区域,支护结构选型要重点考虑变形影响，特别在坑边有给水、雨水、污水管等，要考虑漏水的不利因素，宜采用排桩支撑体系。选择合理的土层抗剪强度指标c、火值及钉土极限摩阻力参数，摩阻力参数宜由现场试验来确定。通过加长锚杆采提高单根锚杆抗拔力，或通过加密来减少单根锚杆的受力。 <2)施工方面：对荷载较集中或挖深大的区段做重点加固处理及监测，尤其是坑边埋有敏感管线区段。基坑挖土应分层分段，严禁超挖；设置多道锚杆的基坑，应先槽式分层开挖出工作面，待锚杆全部施工并达到设计强度后，再全面分层开挖中心岛的土方。基坑周边施工荷载不得超过设计规定值。 1906深基坑工程 4.治理方法 (1)坑边卸土，在坑边土体扰动范围内，进行2m厚或更多的卸土。 (2)坡顶侧打设一排拉森式或普通钢板桩，坡面设好100mm厚C25混凝土面层。 图6-12堆砂包、打钢板桩加固示意设置在已浇筑完的底板上。
（1）设计方面：支护桩长度要足够，支护桩宜进入好土层，如土层为深厚的淤泥质±,应充分考虑踢脚的影响；增加支撑截面高度。支撑密度应适中，同时增强冠梁的刚度。对支撑与支撑、支撑与冠梁及立柱桩偏位的节点作重点加强，如混凝土加腋、箍筋加密、设加强筋等措施。钢冠梁与支护桩之间应采用不低于C20的细石混凝土填充密实。 （2）施工方面：正确放样，控制施工偏心距；尽可能不在支撑上停走挖土机，如果支撑下工作面不够，必须在支撑上作业时，应在支撑上覆渣500〜600mln,铺设好钢质路基板，挖土机尽量停在立柱顶的节点上。另外，可以提高支撑的混凝土强度等级，掺入早强剂等措施，来缩短养护时间。土方开挖须按设计的工况分层分段，严禁超挖，对坑边有电梯井或集水井等局部较深位置，除做特殊加强外，要控制挖土速度，及时施工坑底的混凝土垫层，并靠紧支护桩。确保钢支撑与立柱桩、钢冠梁、混凝土支撑预埋件及钢支撑之间的连接和焊接质量。 4.治理方法 （1）支撑或节点裂缝但无破碎现象，宜采用碳纤维布粘贴加固。碳纤维布用环氧树脂粘贴，应覆盖裂缝区段；裂缝宽度较大时，可用双层碳纤维分布层粘贴牢固。 （2）在支撑出现严重裂缝或破碎的区域，进行坑内回填土，坑边卸土。然后对受损的支撑节点进行补强，见图6-16,在支撑截面四角位置各放置1根L90X10角钢，并用80mm宽、10mm厚、间距600mm的钢板焊接。在冠梁位置，放置两根角钢，也用钢板焊接，形成一个钢桁架。钢筋混凝土支撑或冠梁与钢桁架之间的空隙用细石混凝土填充.支撑节点补强后，继续施工。 （3）如果支撑节点受损严重，基坑可能存在坍塌风险，可以先在相应区域坑内回填土方，然后调整地下室的施工顺序，即浇筑完成其他位置的底板，设置竖向斜撑，最后清理坑内剩余土方。 （4）增设土层锚杆，减少支撑受力。
（1）设计方面：增加型钢腰梁的截面高度和宽度,提高刚度，以满足承载力、变形的要求；减少支护桩的桩间距离，或者增加锚杆数量，使腰梁跨度尺寸减小；增加支护桩的刚度。 （2）施工方面：型钢腰梁与支护桩之间用细石混凝土浇捣密实，确保紧贴，同时做好截水帷幕，从而使腰梁均布受力，符合设计工况。控制支护桩的偏位和垂直度在允许偏差内，详见本节附录6.2。锚杆外锚头的承压钢板应垂直锚杆的轴线。 4.治理方法 （1）首先选择更大型号的槽钢，与原有槽钢腰梁焊接；接着在槽钢底与支护桩之间填充细石混凝土，确保支护桩与槽钢连成整体；待混凝土强度达到要求后，继续土方开挖。见图6-14。 （2）对局部锚杆变形过大，槽钢腰梁外鼓的部位，应及时采取补强措施。可以补设若干钢管竖向斜撑，钢管的下端可设在坑底的加强垫层上,上端和槽钢焊接，见图675。 1926深基坑工程 竖向钢管斜撑做法，见第
（1）设计方面：增加挡土墙的厚度,对于淤泥质土，不宜小于0.7R对于淤泥，不宜小于 0.8h（九为基坑深度），以增加墙底部与土体之间摩擦力；在基坑内设置水泥土加固暗墩,增加抗滑移能力。见图6-35；在水泥工挡土墙中设置型钢、钢管、刚性桩等，以增加抗 滑移能力，插入深度宜进入力学性质较好的土层中。见图6-36。 （2）施工方面：同
(1)设计方面：在支撑的两端进行土压力平衡验算，并对挖土施工提出科学合理的要求。当坑中坑靠近基坑一侧时，应对大坑与坑中坑采取加固措施。支撑系统应封闭，对受力较大的杆件及节点进行重点加强，控制支撑杆件的长细比。支撑系统无法封闭时，应在开口端采用支护桩加大加长增密，坑底被动区用水泥搅拌桩或高压旋喷桩加固等措施，确保钢支撑与立柱、钢支撑之间及与冠梁等节点的有效连接。 (2)施工方面：在支撑体系封闭且达到设计强度后，方可进行土方开挖，如有必要可 6.3支撑系统195 设置施工栈桥或坑边设置加强行车道(如用水泥搅拌桩加固)。在土方开挖过程中，应严 格遵循“开槽支撑、先撑后挖、分层开挖、 严禁超挖”的原则，应做到分层、分段、对称 开挖，避免单侧一挖到底及超挖等现象发生。 做到支撑两端荷载基本平衡。 4.治理方法 (1)采用增设土层锚杆的方式进行加固,可以减小支撑受力，减小围护桩的内力；土层锚杆采用二次注浆工艺，对主动区土体进行有效加固，使土体物理力学参数提高，主动土压力降低。 (2)坑内采用高压旋喷桩对被动区进行加固.可以有效提高被动区土压力，并减少桩身弯矩，见图6-17。 (3)水平向增设钢管支撑，或者补设竖向钢管斜撑。 (4)在荷载较大侧进行卸土、卸载，坑内用砂包或施工材料反压。 (5)支撑裂缝或破碎的加固方法详见
（1）设计方面：影响土钉抗拔承载力的因素众多，宜适当提高土钉抗拔承载力的安全系数，主要通过加密、加长土钉，或者改进土钉成孔工艺等方法，并明确土方开挖要求。基坑施工过程中，会对土体产生扰动.因而基坑周边有重要建筑物或者管线时，慎用土钉墙支护。应对土钉的抗拔承载力进行检测，验证土钉与土体之间的极限粘结强度；当工程桩沉桩存在挤土效应时，应适当降低其取值。 （2）施工方面：基坑土方开挖必须与土钉墙施工紧密配合，基坑土方可分为中心岛后挖区与四周的分层开挖区。周边土方开挖应配合土钉墙作业，挖土宽度一般距离坑边6〜 6.5土钉墙支护203 10m,分层高度由土钉墙竖向间距来确定，待上排土钉体达到设计强度后，方可进行下一层土方的开挖和土钉的施工。基坑四周的土钉墙施工完成后，再开挖中央的放坡开挖区（即中心岛）。打入注浆式土钉一般用648X2.5钢管，土钉体直径80mm，注浆压力较难控制，土钉体直径不易保证；而成孔注浆式土钉的注浆体直径有保证，其抗拔承载力远大于打人注浆式土钉，故应尽量选择后者。两者均应控制注浆要素，使符合设计要求。基坑每分层开挖一段应立即喷射第一层混凝土护坡面层，厚度为设计厚度的一半，铺设钢筋网 且该层土钉施工后再立即喷射第二层混凝土。基坑开挖至坑底后，应立即施工混凝土垫 层，并靠紧土钉墙脚。 4.治理方法 （1）减少或卸去坑边荷载，主要包括材料堆载和行车荷载；坑边放坡卸载，即挖除部分坑边土体。 （2）开挖至坑底后，立即浇筑300mm厚混凝土垫层，宽度范围8~10m。 （3）在坡脚位置打设一排钢板桩或者松木排桩，起到减少位移变形和增加整体稳定作用。 图6-24土钉墙补强加固示意 （4）土钉墙位移变形严重时，在坑底地基土或垫层上叠堆砂包，见图6-24,待土钉 墙加固后，再卸除砂包继续施工。
(1)设计方面：应熟悉并校核工程地质勘察报告，必要时提出补勘；合理选择桩端持力层及长桩分段的接头位置；尽量选用或设计高强预应力混凝土管桩或预应力空心方桩，桩顶和接头的构造应合理；控制长桩的长细比，无法达到现行行业标准的规定时应选用钢管桩或型钢桩。 9.4斜桩沉桩305 （2）船上沉桩的施工措施：1）专用打桩船舶性能必须满足当地的水文、气象、航道等多方面条件；2）配备包括打桩船、运输桩方驳、拖轮等船组和熟练水上作业的打桩人员；3）配有桩从陆上预制加工地点转到水上运输的机械设备和码头；4）沉桩需要水陆配合，在陆地测量人员指挥下进行，以防打桩船在锚泊后晃动影响沉桩质量，特别注意倾角应结合桩架刻度和倾角器校核。基桩开始打前几击时，应用冷锤（不给油着锤），若发现跑位倾斜过大应重新校正或拔出重打；5）沉桩的桩锤应与斜桩轴线同心，桩帽与桩锤之间的垫衬应用竖纹硬木且厚度不小于150mm；沉桩的先后顺序应适应打桩船的性能，避 免某些桩无法施工；6）要掌握施工地区的气候及水文变化规律，编制专项沉桩施工方案; 7）沉桩的最后贯入度与收锤标准的确定，应结合工程地质条件、基桩情况及打桩设备的 性能，防止机损桩坏；8）长斜桩接头应校正两桩间隙，用薄铁片垫实焊牢，焊缝饱满,沉桩结束后应采用临时固定（夹桩）措施，可与已沉入的竖桩或斜桩组合连接；9）超长 桩（L>55m）特别是俯打桩时，泥面以上的悬臂段很长，开锤施工很容易断桩，需要特制一只活动替板，用钢丝绳系挂，替板的位置宜在悬臂段的中部。超长桩起吊时，采用八点二组滑车吊桩方法；10）超长桩或大直径（边长）桩往往应用重锤或重型液压锤沉桩，打桩船的起吊能力和桩架长度均应满足。 4.治理方法 （1）发现桩头碎裂或桩身断裂，应立即停止施工，各方会同研究处理方法。 （2）桩头轻度裂缝，可加厚或更换减振垫后继续施工。 <3）桩头严重碎裂，应剔平后用钢板套补强，如图9-6所示，钢板套安装前用高等级干硬性水泥砂浆铺平垫实，用 环氧树脂粘结钢板套，再将钢板套的面板与植筋穿孔焊接。图9-6钢板套与桩头连接剖面 <：4）水位以上桩身轻度裂缝处用环氧树脂粘贴碳纤维布1—坡口焊；2—侧板，3—面板与 数层，桩身严重裂缝者或水位以下无法修补者应补桩。锚筋穿孔塞焊；4—环氧树脂粘贴
（1）设计方面：应根据地质条件、施工荷载进行验算，以满足成槽设备和顶拔接头管等施工的荷载要求：选择较好的导墙形式，埋深不小于1.5m,混凝土的设计强度等级不宜低于C20；导墙宜采用钢筋混凝土结构，内外导墙间净距应比设计的地下连续墙厚度大40〜60mm，导墙壁厚150〜300mm,双向配筋，导墙面至少应高于地面约100mm；地质较差的土层，宜选用“工”形导墙，底部外伸扩大支承面积；混凝土导墙拆模后，立即沿其纵向每隔1.5m左右加设上下两道方木支撑；软土地基中,宜在导墙底部采用水泥搅拌 2146深基坑工程 图6-41导墙断面详图与地基加固措施 桩等地基处理措施并与槽壁加固措施结合起来，导墙断面与地基加固见图6-41。 （2）施工方面：导墙顶面要水平平整，内侧面要垂直，顶面平整度和内侧面垂直度及导墙内外墙面间净空尺寸和轴线偏差应符合附录6.7的规定；导墙外侧应以黏土分层回填密实，防止地面水从导墙背后渗入槽内；在导墙混凝土达到设计强度并加好支撑之前，禁止重型机械和运输设备在附近作业停留；导墙施工中遇到废 弃管沟要堵塞或挖除，遇到暗浜应换土回填；如果成槽机及附属施工荷载过大，应在导墙上铺设钢质路基板。 4.治理方法 （1）当导墙附近土体局部沉降且变形较小不影响成槽尺寸时，对沉降区域土体进行注浆加固后修复导墙，增加导墙之间的支撑数量。 （2）影响槽段宽度不大时，用接头管强行插入，撑开足够空间后下放钢筋笼。 （3）对于大部分或局部严重变形破坏影响成槽施工的导墙应拆除，并用优质土（或黏土中掺入适量水泥）分层回填夯实加固地基，重新施工导墙。
（1）设计方面：选择槽段接头应满足混凝土浇筑压力对其强度和刚度的要求。作为主体结构一部分的地下连续墙应选择防渗性能较好的接头连接形式；在接头处设置扶壁柱，通过后施工的扶壁柱来堵塞地下连续墙外侧水流的渗流途径；在接头处采用高压旋喷桩加固，旋喷桩孔位应贴近连续墙，深度在基坑底面以下3〜5m,见图6-46；在基坑外侧接头附近设置备用管井降水，作为抗渗漏的应急措施。 图6-46槽段接头抗渗加固措施 （2）施工方面：安放槽段锁口管时，应紧贴槽段垂直缓慢沉放至槽底，对相邻墙段的接头面用刷槽器等方法进行清刷，要求槽段接头混凝土面不得有夹泥沉渣；锁口管底部回填碎石，上端口与导墙处用梯楔石固定.浇筑混凝土过程中应采取措施防止混凝土侧向和底部绕流导致接头处理困难；合理布置灌注混凝土的导管位置。保证混凝土连续浇捣，并控制导管插入深度（不小于2.0m）,快速均匀浇捣混凝土，浇筑液面的上升速度不宜小于3m/h；拔锁口管的装置能力应大于1.5倍的摩阻力；锁口管在混凝土初凝后应即转动或 6.7地下连续墙219 上下活动，每10〜15min活动一次，混凝土浇筑后4〜5h，应开始顶拔。 4.治理方法 （1）对一般渗漏水，可采取导水引流、墙面裂缝注浆的方法堵漏，先对渗漏处进行割缝与剔槽，精修出宽3〜5cm、深15~20cm的沟槽，沟槽处安放塑料管引流。然后在渗漏处表面两侧10cm范围内凿毛，冲洗干净，及时用速效堵漏剂和水泥拌合进行封堵。最后在连续墙外侧渗漏处进行化学压力注浆。 （2）槽段接缝严重漏水，先在渗漏处作临时引流、封堵。如果是锁口管拔断引起，在墙体渗漏外侧采用高压旋喷桩或者高压注浆作临时封堵，将先行幅钢筋笼水平钢筋和拔断的锁口管凿出，水平向焊接616@500mm钢筋，按
(1)设计方面：校核工程及水文地质勘察报告，当钻探孔或提供的资料欠缺时，应要求补勘；斜桩的长度应设计合理，宜留有富余量，因超高桩比超低桩容易处理；最终贯入度的规定应合理，可以现行行业标准的规定为依据，结合现场试桩确定。 (2)施工方面： 1)斜桩终止锤击的控制应符合现行行业标准的规定：贯人度已达到设计要求而桩端标高未到达时，应继续锤击3阵，按每阵10击的贯入度不大于设计规定的数值确认。 2)选择打桩船应能满足施工要求，包括吃水深度、船舶稳定性、走锚可能性、锚缆布置等都应满足打所有桩基平面布置图内的桩、抗风浪性能、起吊能力、桩架高度以及施 3089桩基础工程___________ 工进度等的要求。锤击沉桩机的锤重及其他参数按现行行业标准的规定选用后，应在现场进行试沉桩验证。 3）控制测量水准标高的陆地基准点应妥善保护，免受损坏。水陆两地的测量人员应密切配合，事先作好技术交底，以陆地测量人员为主。基桩定位时，由站在打桩船龙口的测量工指挥打桩船移动船身。 4）施工水位的确定和桩长、桩架高度、水深、波高、船的吃水、施工水域的泥面富余量等有关。在立桩后，桩尖与泥面间应有富余量，并确保替打能带到桩头上及吊替打的滑车有一定的富余量。一般限定内河施工时，允许波高小于50cm，富余量大于20cm。海上允许波高和富余量均应增加，限定施工水位和富余量是保证打桩船稳定进而控制沉桩质量的基本条件。 5）其他详见
(1)设计方面：同
（1）设计方面：通过提高水泥掺入量、减少支护桩间距、降低坑外水位等措施来提高高压旋喷桩截水帷幕的有效性。成桩工艺选择三重管法或二重管法，尽可能采用封闭搭接 2006深基坑工程 式截水帷幕，搭接宽度应符合：当注浆孔深度不大于10m时，不应小于150mm；当注浆孔深度为10〜20m时，不应小于250mm；当注浆孔深度为20~30m时，不应小于350mmo （2）施工方面：应先进行支护排桩施工，后进行高压旋喷注浆施工。旋喷施工过程中，冒浆量控制在10%〜25%之间，在基坑重要区域或桩身强度有特殊要求位置，可采用复喷措施。喷射注浆时应由下而上均匀喷射；高压旋喷注浆的施工作业顺序应采用隔孔分序方式，相邻两孔喷射施工间隔时间不宜小于24h,并确保有效搭接。确保注浆压力，对三重管法要求内管泥浆泵压送2MPa左右的浆液，中管由高压泵压送20MPa左右的高压水，外管由空压机压送0.5MPa以上的压缩空气。为保护邻近的建筑物和道路管线，宜采用速凝浆液进行喷射注浆。喷嘴直径、提升速度、旋喷速度、喷射压力、注浆流量等喷射注浆的工艺参数宜由现场试验确定。 4.治理方法 （1）如基坑土方开挖中，发现高压喷射注浆截水帷幕质量达不到设计要求，可在支护桩外侧再补打一排高压旋喷桩。 （2）如基坑已开挖至设计标高，出现漏土漏水现象较为严重，可在截水帷幕失效区域的支护桩外侧补打一排拉森式钢板桩，钢板桩与支护桩的接缝处，可采用低压注浆补缝，见图6-230 图6-23拉森式钢板桩止水示意 （3）见
（1）设计方面：水泥土挡土墙厚度应满足挡土墙截面抗拉、抗压、抗剪的要求。挡土墙基坑边线尽量避免内折阳角，而采用向外拱的折线形，避免内折阳角应力集中产生裂缝•见图6-37；挡土墙优先选用大直径双轴搅拌桩，以减少搭接接缝；挡土墙桩与桩之间的搭接长度，在土质较差时，桩的搭接长度不宜小于200mm；施工前，应进行成桩工艺及水泥掺入量或水泥浆配合比试验；挡土墙采用格栅式布置时，水泥土置换率。应符合相关行业标准的要求；必要时挡土墙可 图6-37水泥土挡墙平面形状 采用成桩质量容易保证的三轴水泥搅拌桩或高压旋喷桩；水泥土墙体28d无侧限抗压强度不宜小于0.8MPa。可在水泥土桩中插入钢筋、钢管或毛竹等杆筋，插入深度大于基坑深 度，并锚人面板内。 补设水泥搅拌桩 图6-38冷缝补救措施 （2）施工方面：同
（1）设计方面：水泥土挡土墙的嵌固深度，对淤泥质土或淤泥不宜小于1.2〜1.3〃"为基坑深度），并应满足整体稳定性安全系数不小于1.30的要求；当挡土墙后存在透水系数较大的土层时，坑外应设置井点降低地下水位；当基坑中出现多级开挖深度或“坑中坑”，距离大基坑较近时，应考虑“深浅坑”或“坑中坑”挖深时挡土墙的稳定性，见图6- 39,设计时除考虑每层土体开挖的挡土墙稳定性外，还应同时考虑下层土体开挖后的整体稳定性。 （2）施工方面：严格按照设计的放坡高度、宽度、坡率尺寸进行卸土放坡，坡顶应严 格控制施工堆场的地面荷载；挡土墙嵌固深度应切断软弱土层、老河道，进入土性较好的土层；必要时在水泥土挡土墙中每隔3〜6m插入1根刚性桩，见图6-40；基坑开挖应防止超挖、乱挖；应按设计规定的区域堆放施工材料和行驶重车；当基坑底面附近存在渗透系数大的承压水层时，可用水泥土挡土墙切断承压水层，形成止水帷幕，坑内外设置降水井降低地下水位。 4.治理方法 （1）当水泥土挡土墙发生整体稳定性破坏时，应立即进行坑外卸土，坑内同填土方或者堆放砂袋反压，见图6-320 图6-40高压旋喷桩及刚性桩加强措施 （2）在坑外设置高压旋喷桩挡土墙，桩长切断圆弧滑动面，进入土性较好的稳定土层，必要时每隔一定距离增设钻孔灌注桩，增强整体稳定性，如图6-40所示。 （3）对保留可用的挡土墙裂缝进行高压注浆封闭。最后重新开挖土体，并对偏位工程桩纠偏加固或补桩。 6.7地下连续墙213 附录6.6水泥土挡土墙施工质量检验标准 水泥土挡土墙施工质量检验标准附表6-11 项目类别序号检查项目允许偏差或允许值检查方法 单位数值 主控项目1水泥及外掺剂质量设计要求检查产品合格证书或抽样送检 2水泥用量设计要求磅秤或流量计 3桩体强度及完整性检验设计要求抽芯取样试压，不应小于总桩数1%,且不应小于6根 一般项目1垂直度%<1经纬仪测钻杆 2平面定位mm<30钢尺量检查 3注浆压力设计要求查看压力表 4桩体搭接mm<50钢尺量检查 5桩体直径mm<30钢尺量检查 6钻杆提升速度m/min<0.50量机头上升距离及时间 7桩顶标高mm±50水准仪（最上部500mm不计入） 注：本表编引自现行国家标准《建筑地基基坑工程施工质量验收规范》（GB50202—2002）和行业标准《建筑基坑支护技术规程》（JGJ120—2012）. 6.7地下连续墙
(1)设计方面：水泥土挡土墙的厚度及入土深度必须满足抗倾覆、抗滑移、整体稳定性及抗隆起安全系数的要求；基坑计算开挖深度应考虑靠近坑边的坑中坑及多桩承台的影响；所采用的土体抗剪强度指标c、中值应取地质勘察报告提供的标准值,并根据工程桩、围护桩施工对土体的扰动情况适当折减；当挡土墙变形不能满足时，采用坑底被动区加固，加固方法可采用水泥搅拌桩、高压旋喷桩、压密注浆等，平面布置形式可采用满堂式、“裙边”式、支墩式等，见图6-29、图6-30；挡土墙顶面应做不小于150mm厚C20钢筋混凝土面板，并在水泥搅拌桩中插入钢筋或钢管增加面板与挡土墙之间的抗剪强度。见图6-31。 水泥土挡墙 图6-29坑底水泥土支墩加固平面 图6-30水泥土挡墙局部加墩 2086深基坑工程 （2）施工方面：水泥搅拌桩施工应控制下沉及提升速度，一般预搅下沉的速度应控制在0.80m/min,喷浆提升速度不宜大于0.50m/min,重复搅拌升降可控制在0.5~0.8m/min；控制喷浆速率与喷浆提升（或下沉）速度的关系，确保水泥浆沿全桩长均匀分布，并保证在提升开始时同时注浆，在提升至桩顶时，该桩全部浆液喷注完毕；施工中发生中断注浆，应立即暂停施工，重新搅拌下沉至停浆面或少浆桩段以下0.50m的位置，重新注浆搅拌提升；经常检查搅拌叶片磨损情况，当发生过大磨损时，应及时更换或修补；基坑提前开挖时，应在水泥浆中掺入早强剂，开挖前对水泥搅拌桩进行取芯检测；在水泥搅拌桩中掺入水泥用量的10%的粉煤灰代替水泥，以增加水泥强度；对于地下水丰富的工程，在水泥浆中掺入速凝早强剂，防止浆液被冲蚀；按照设计规定的区域堆放施工材料和设置施工道路，并加固出土口；基坑开挖应分层、分段对称开挖，开挖到坑底后立即浇筑混凝土垫层。 4.治理方法 （D当水泥土挡土墙位移过大，但不影响地下室基础施工时，采取如下措施：①立即进行墙后卸土：②坑内抽条式分段开挖后立即设置加厚混凝土垫层至挡土墙边；③在坑边被动区垫层上设置砂袋反压，见图632。 细石混凝土压顶 图6-31水泥土挡墙插筋 图6-32砂袋反压加固示意 （2）当水泥土挡土墙位移过大，严重影响地下室基础施工时，应加大墙后卸土范围,并在墙后重新设置水泥土挡土墙，达到设计强度后，凿除影响基础施工部分的搅拌桩。
（1）设计方面：设计土钉墙的土钉长度和钉径应足够，间距应合理，土钉的形式和注浆参数应合理。在地下水位较高的基坑应结合井点降水措施。可采用深层水泥搅拌桩（或 6.5土钉墙支护205 高压旋喷桩）与土钉墙相结合的复合型土钉墙，见图6-26,水泥搅拌桩可提高坑底土体的抗剪强度，稳固坡脚，同时，采用水泥搅拌桩超前支护，可减少基坑变形;当基坑挖深较大或地质土层很软弱时，可采用桩锚支护取代土钉墙支护，详见6.2 “锚杆”的相关内容。 （2）施工方面：严禁超挖，在坑边位置，应采取分层分段开挖土方，分段浇筑底板下混凝土垫层的方式，可有效减少基 图6-26水泥搅拌桩复合式土钉墙示意 坑的变形，分段长度通常为20〜30m,距离坑边8〜10m范围内快速浇筑30cm厚C25混凝土垫层。选取钻孔注浆式土钉，确保注浆的配合比、注浆的压力及水泥用量。 图6-27双排桩结合高压旋喷桩加固示意 4.治理方法 （1）当土钉墙失稳现象不严重,即只有局部滑动失稳或仅有裂缝变形前兆，可采用第
（1）设计方面：设计时尽量从1层楼面结构开始逆作，方便对立柱进行校正和固定；钢立柱插入立柱桩不小于2.0m；钢立柱宜采用型钢格构柱或钢管混凝土柱，并尽量采用“一柱一桩”的布置形式，立柱桩应采用钻孔灌注桩；钢立柱的截面不宜小于420mm,或钢管直径不宜小于500mm；立柱顶部的节点处理必须牢固可靠，见图6-49。 M9栓钉竖向满布 8M8钢筋与钢管焊接 一层楼面梁 加劲环板 后浇捣框架柱 O 1r.A£ 图6-49钢立柱与一层楼板梁的连接（a）型钢格构柱；（b）钢管混凝土柱 （2）施工方面：准确测设桩位，在桩位四周增设十字护桩；施工立柱桩时，宜安装不 小于2m长的护筒，并控制护筒的垂直度和平面定位。在护筒四周对称回填优质黏土；钻机平台的水平度、钻杆垂直度应满足相关行业标准的要求；钢立柱吊放时应正对桩孔中 心，采用两台经纬仪在垂直方向进行校正，并设置钢立柱校正架，在浇筑混凝土过程中及时校正；应待混凝土终凝后，方可拆除校正架；钢立柱与上部孔壁之间的空隙应用砂土充填密实；立柱与水平结构的连接应按设计要求施工；基坑土方开挖应严格保护钢立柱，标识出钢立柱位置，然后分层对称开挖，挖土机远离已经挖开的钢立柱。 柱子截面适当加大；当无法加大截面时, 4.治理方法 （1）当钢立柱偏出范围位于后浇筑的框架柱以内，对结构梁板内力影响不大、不影响梁柱节点处理时，经设计人员复核后可对结构梁板构件及节点适当加强。 （2）当钢立柱偏位过大，偏出后浇框架柱截面以外，应首先对逆作阶段主体结构梁板内力进行复核，梁截面尺寸加大，或节点 加腋处理，箍筋加密。顺作施工框架柱时,应先浇筑框架柱，再割除偏出截面外的钢立柱, 最后修复，见图6-50。 6.8逆作法施工223 (3)当钢立柱偏位很大，无法满足竖向承载力要求，严重影响结构梁板结构内力分布，应重新补设钢立柱。
（1）设计方面：利用地下结构的梁板兼作基坑支撑时，地下结构外墙的侧向土压力宜 采用静止土压力计算。结构水平构件除应满足使用期设计要求外，尚应进行逆作法施工过程中各种工况的内力、变形验算。地下结构楼板宜采用梁板式或格构梁式；应验算混凝土 温度应力、干缩变形、立柱与结构外墙之间差异沉降引起的结构次应力，并采取必要措 图6-52错层位置加腋处理 施,防止有害裂缝的产生；地下结构同层楼板面标高有高差时，应设置临时支撑或可靠的水平向传力转换结构，也可在错层位置的框架梁位置加腋，见图6-52；当传递水平力的楼板存在大面积缺失时，应在楼板缺失位置设置水平支撑；传递水平力的各层楼板留设通长结构缝（如后浇带）位置应设置水平传力构件；地下结构楼板上的预留孔洞应验算洞口处的应力和变形，应设置洞口边梁或临时支撑加强；立柱桩之间、立柱与地下 连续墙之间的差异沉降难以精确计算，可以通过采用桩端（墙底）后注浆方法控制；两墙合一时地下连续墙与结构梁板构件的连接，宜按整体连接刚性构造考虑。 （2）施工方面：合理预留施工孔洞且应保持一定距离，并提请结构设计方加强；合理设置施工平台及土方车辆运输道路，利用地下主体结构的梁板作施工平台和施工道路时,应提请结构设计方加强；施工阶段楼板上的预留洞孔在逆作施工结束需要封闭的，其孔洞周边应预留钢筋或抗剪埋件及埋设膨胀止水条、刚性止水板或注浆管等。预留洞孔接头位置应凿毛，并冲洗干净；结构楼板的底模设置在地基上，特别是软土地基上，应有防止底模沉陷的措施；按照施工工况协调基坑开挖与在立柱桩上施加荷载，减少立柱与地下连续墙的沉降差。 4.治理方法 （D对于不影响结构安全的表面裂缝，先将裂缝附近表面灰尘、浮渣清除、洗净，并 6.8逆作法施工225 烘烤干燥，然后涂抹环氧胶泥或贴碳纤维布，以及抹、喷水泥砂浆等方法封闭裂缝。 （2）对结构安全有影响、缝宽大于0.1mm的较深或贯穿性裂缝，应将剥落酥松部分凿除，清理干净后，采用环氧树脂对裂缝进行灌浆，最后采用围套加固、钢箍加固或者粘贴碳纤维布加固法，见图6-53。 图6-53粘贴碳纤维布加固示意
（1）设计方面：加大支护桩的嵌固深度，以减少踢脚变形；布置稳定的支扩结构体系,确保支撑节点可靠连接。结合施工平面布置，对荷载较大位置作相应的加同处理。如发现施工与设计要求不符，或者监测数据超过报警值，应及时提出加固方案。 （2）施工方面：土方开挖的顺序、方法必须与设计工况一致，并遵循“先撑后挖、限时支撑、分层开挖、严禁超挖”的原则。在基坑土方开挖后，重车行驶道路应离开挖边一定距离；可在坑边设计加强的施工道路，把重车荷载传递到地基深处。如图6-20,在坑边打设一排车道桩，车道桩与支护桩用加强梁及加强板连接，加固后机械可停靠在坑边作业。加强基坑监测，监测数据达到报警值时，立即采取加同措施。 4.治理方法 （1）支撑失稳断裂仅限于某一跨，且支撑梁未坍塌及支护排桩位移不严重，可在该跨采用6609X12钢管托换式加固。即将6609X12钢管安装于该跨度支撑底，钢管两端通过垫铁与钢立柱焊接牢固，同时利用扣件式钢管将粗钢管与支撑梁箍为一体，见图6-21。 图6-20施工道路加强示意 图6-21粗钢管托换式加固 （2）当支护排桩折断坍塌，支撑失稳破坏，应立即往坑内回填土方，查明原因，经设计、监理协商后，重新施工支护桩和支撑。 （3）同
（1）设计方面：计算的支锚刚度应适当折减，控制支护桩的含钢率不宜大于1.0%。对控制变形要求较高区段，宜增大桩径。钉土极限摩阻力应由现场抗拔试验来确定或验证。选取锚杆长度时，要考虑自由段长度，以及上覆土压力不足引起的抗拔力下降等因素。锚杆注浆宜设计为二次压力注浆工工艺。 （2）施工方面：精心施工截水帷幕，有条件时应降低坑边水位。锚杆施工过程中，做到及时封堵锚杆孔。进行合理的施工工艺组合，尤其是锚杆的注浆量、注浆压力及浆液配合比应符合现行相关行业标准的规定。减少基坑的暴露时间，及时浇筑混凝土垫层并靠紧支护桩。型钢或混凝土腰梁与支护桩之间的空隙应用混凝土填充密实。 6.2锚杆189 4.治理方法 根据基坑变形情况、周边环境、施工进度、场地条件等因素，可采取下列的治理 措施。 (1)如发现锚杆变形过大，可以对其他未挖到坑底的区域进行锚杆补强，如增加锚杆长度，加密锚杆间距，增大注浆体，甚至施加预应力等。由于锚杆施工要达到设计强度需要一段时间，因而对已挖至坑底的区域应尽快浇捣混凝土垫层。 (2)如截水帷幕失效，出现漏土、漏水情况，可采用本手册6.4“截水帷幕”中有关 的治理方法。 (3)在位移偏大，对周边环境产生了不利影响位置，可以增设竖向斜撑，在坑底浇筑2000X2000X400(mm)以上的钢筋混凝土垫层，在环梁位置设置后埋件，然后放置间距6m左右的钢管，见图6-11。待底板混凝土浇筑完成后，切割钢管并封堵。
（1）设计方面：合理选择立柱的截面尺寸，钢立柱与外包混凝土侧模板空隙不宜小于100mm；提高立柱桩和地下连续墙的竖向承载力，减少沉降，如桩（墙）底注浆，增大桩径及桩长等；尽量采用高强度钢筋代替普通钢筋，减少节点位置竖向受力钢筋数量；地下结构钢筋混凝土柱或型钢混凝土柱箍筋，当处在水平施工缝位置，上下各一个柱长边尺寸且不小于500mm的范围内，应符合相关现行国家标准的规定。 （2）施工方面：竖向构件逆作时应定位准确，严格控制垂直度，模板固定牢固；逆作法施工浇捣地下结构墙、柱的混凝土时，墙柱模板顶部宜做成向上开口的喇叭形，且上层梁板在柱、墙节点处宜预留下层柱、墙的混凝土浇捣孔；柱模板应设置足够数量的柱箍和对拉螺栓；浇捣混凝土前应对逆作构件底部松动混凝土及垃圾进行清理，凿毛后冲洗干净；当施工每一层水平结构时，相应的上、下层混凝土墙应预留竖向钢筋，预留长度应符合现行相关国家标准的规定；顺作竖向混凝土构件与逆作竖向混凝土构件施工缝的常用方 2266深基坑工程 法有三种，即直接法、充填法和注浆法，见图6-54。 (a)(b)(c) 图6-54竖向构件上下混凝土连接方法（a）直接法；（b）填充法；（c）注浆法 4.治理方法 （1）接头不良不影响结构质量和受力性能时，只需进行局部剔凿、清理干净，然后用1：2水泥砂浆或高一等级的细石混凝土进行修补。 （2）因接头不良影响结构受力性能时，应采用钢筋混凝土围套加固法、钢箍加固法、粘贴碳纤维布加固法等。 （3）竖向结构结合面出现缝隙时，在上、下层竖向结构结合面处预留若干注浆孔，用压力灌浆消除缝隙。
(1)设计方面：合理选取土体的物理力学性质参数，如基坑的安全等级为一级，场地周边环境复杂，参数可进一步折减。查明坑边的重要管线，特别是对基坑可能产生不利影响的供排水管，根据管线的变形要求对基坑支护结构做相应的加强。如变形不满足要求，可在管线两侧打设临时支护，并做好支架。如管线比较陈旧，已经开裂漏水，应考虑在最不利水位情况下,设计支护结构。 (2)施工方面：锚杆注浆应饱满，控制注浆量、注浆压力及浆液配合比；注浆管应插至距孔底50mm,随着浆液的注入缓慢均匀地拔出；若孔口无浆液溢出，应及时补注。注浆时应封堵注浆的孔口。一次注浆宜选用灰砂比0.5〜1.0、水灰比0.38〜0.45的水泥砂浆，或水灰比0.45〜0.5的水泥浆；二次高压注浆宜使用水灰比0.45〜0.55的水泥浆。各次注入的浆液中宜掺入早强剂。土层锚杆抗拔力应作现场试验。确保地下水位降深，详见本手册第5章“基础降(排)水”的相关内容。基坑挖土做到先撑(锚)后挖，不超挖，坑边荷载不超载。 6.2锚杆191 4.治理方法 （1）坑内土方回填，宽度范围在基坑开挖深度2倍以上，以平衡基坑的十压力，避免 二次失稳滑移。 （2）坑边大范围卸土，卸土深度与宽度由坑边场地具体条件确定。 （3）坑边破裂漏水的市政水管需要绕道或临时封堵，重新布置深井降水。 （4）按折减后的c、中值设计支护桩，打设超长的预应力锚杆。图6T3为新打支护桩和超长锚杆的加固示意图。 图6-13增设支护桩和超长锚杆的加固示意 （5）如坑边没有放坡卸土和施工超长锚杆的条件，只能坑内回填土方后，进行内支撑 支护。
（1）设计方面：根据施工总平面布置的要求，合理考虑坑边地面超载取值：挡土墙桩长应满足抗倾覆稳定性的要求；坑边卸土宽度和深度应合理；挡土墙位置分布有老河道、暗浜时应设计挖除松散塘渣、淤泥等，换填并夯实素黏土，并对河道位置被动区进行加固，见图6-33；被动区水泥土支墩加固措施同
（1）设计方面：地下连续墙计算应充分考虑施工条件，合理确定支撑标高和基坑分层开挖深度等计算工况，并按基坑内外实际状态选择计算模式，以及换撑拆撑工况；地下连续墙底部需插入基底以下足够深度并宜进入较好土层，以满足嵌固深度和各项稳定性要求。在软土地基中，嵌固深度应加大安全储备，减少“踢脚”变形。当有需要时，地下连续墙底部需进入透水层隔断水力联系；地下连续墙厚度应根据成槽机的规格、墙体的抗渗要求、支撑布置、墙体的受力和变形计算等综合确定；基坑的第一道围楝和支撑宜设计为钢筋混凝土结构。 （2）施工方面：坑边重车行走和材料堆放场地应按设计要求进行加固；基坑土方开挖的顺序、方法必须与设计工况一致，并遵循“开槽支撑，先撑后挖、分层开挖、严禁超 2206深基坑工程 挖”的原则；严格控制地下连续墙的墙体和接头质量；按设计要求加固坑底地基土体及支撑结构的设置，并认真进行基坑监测；基坑开挖到底后立即浇筑200~300mm厚C20素混凝土垫层。 4.治理方法 (1)信息化施工，加强监测，一旦支护系统监测报警值超过设计要求，立即采取坑外卸土或坑内回填等应急措施，减少连续墙断裂的风险，避免产生更大的破坏后果。 (2)如果地下连续墙外侧断裂位置在坑底以下受力较小位置，并且不影响地下连续墙的整体受力性能，可在坑外受损位置施工高压旋喷桩补强。 基坑外 增加地下连续墙/ --断裂破坏槽段墙 钢筋混凝土内衬 基坑内 图6-47外侧增加地下连续墙补强 高压旋喷桩止水 (3)若槽段局部严重断裂破坏，但支撑系统受损不严重，可先在地下连续墙断裂部位 外侧增加一幅地下连续墙槽段,并在接缝位置增加高压旋喷桩等止水措施，如图647所 示；也可以在墙外侧补设钻孔灌注桩加固,(4)在加固和止水措施施工完毕后，方可进行土体开挖，开挖后再对断裂处进行修复：凿去该处劣质或破损混凝土，将相邻两槽段的钢筋笼在接缝处凿出，清洗两侧面，焊上本槽段钢筋，封上内侧模板，浇筑强度高一等级的混凝土，同时在地下连续墙内侧设置钢筋混凝土内衬墙，见图6-47、图6-48o 同时设置相应的止水帷幕，见图6-48。 基坑外增加钻孔灌注桩1压旋喷桩止水 —ax学/ 基坑内 、钢筋混凝土内衬 图6-48外侧增加钻孔灌注桩补强 (5)若基坑整片连续墙倒塌破坏，支撑结构严重破坏，则应在基坑回填土稳定后重新设计和施工支护结构。 附录6.7地下连续墙施工质量检验标准 地下连续墙施工质量检验标准附表612 项目类别序号检查项目允许偏差或允许值(mm)检查方法 主控项目1墙体强度设计要求声波透射法、查试块记录、取芯试压 2垂直度永久结构H/300测声波测槽仪或成槽机上的监测系统测定 临时结构H/150 6.8逆作法施工221 续表 项目类别序号检查项目允许偏差或允许值(mm)检查方法 一般项目1导墙尺寸宽度W+40用钢尺量 墙面平整度<5用钢尺量 导墙平面位置±10用钢尺量 2沉渣厚度永久结构<100重锤或沉积物测定仪测 临时结构4200 3槽段质量槽深+100重锤测 槽段厚度±10用钢尺量 4混凝土坍落度180—220用坍落度测定器检查 5钢筋笼尺寸钢筋材质检验设计要求抽样送检 主筋间距±10用钢尺量 长度±100用钢尺量 箍筋间距士20用钢尺量 直径±10用钢尺量 6地下连续墙表面平整度永久结构<100此为均匀黏土层，松散及易坍土层由设计决定 临时结构<150 插入式结构<20 7永久结构时预埋件位置水平方向〈10用钢尺量 垂直方向<20用水准仪检查 注：1.本表编引自现行国家标准《建筑地基基础工.程施工质量验收规范》(GB50202—2002)。 2.表内H为墙体高度；W为地下连续墙设计厚度。 6.8逆作法施工
(1)设计方面：地下连续墙的混凝土强度等级宜取C30〜C40；混凝土抗渗等级不宜小于P6.钢筋的保护层厚度应符合现行行业标准的要求；混凝土浇筑面宜高出设计标高500mm以上；在地下水丰富的砂性土中，宜在浇筑混凝土前在基坑外侧设置水泥搅拌桩、高压旋喷桩等止水帷幕，见图6-43；当处于水量丰富的砂性土时，应设计井点降水。 (2)施工方面：槽段开挖过程中，应 保持槽内始终充满泥浆，泥浆配合比设计应控制泥浆的相对密度为1.1〜1.3,粘度为18〜25s,必要时掺入膨润土造浆；施工所用的混凝土除满足一般水下浇筑混凝土的要求外，尚应考虑泥浆中浇筑的混凝土强度随施工条件变化较大，强度分散性亦大，因此，混凝土强度等级应提高一级进行配合比设计；混凝土原材料，要求采用颗粒级配良好的砂子，粗骨料宜采用粒径5〜25mm的石子。水灰比不大于0.60,混凝土的坍落度宜为180〜200mm；扩展度宜为340〜380mm；钢筋笼应设置足够的保护层垫块，单元槽段的钢筋笼应装配成一个整体后吊装就位，钢筋笼下放前要对槽壁垂直度、平整度、清孔质量及槽底标高进行严格检查。钢筋笼下放过程中遇到阻碍，不允许强行下放，如发现槽壁土体局部凸出或坍落至槽底，则必须整修槽壁，并清除槽底坍土后，方可下放钢筋笼；对地下水位较高、流动性较好的槽段应采取加快浇筑速度，混凝土中掺入速凝剂；槽段端部也要垂直，并应清刷干净；锁口管应紧贴槽段，保持垂直插入到沟槽底部；钢筋笼就位后应及时浇筑混凝土，导管埋入混凝土面深度宜在2.0〜4.0m.浇筑液面的上升速度不宜小于3m/h,见图6-44o 4.治理方法 (1)对存在蜂窝、麻面、浇捣不密实、酥松的混凝土，应凿除至混凝土密实层，对锈蚀钢筋进行除锈，将缺陷周围凿毛，清理干净，并涂一层素水泥浆界面剂，用强度高一等 6.7地下连续墙217 级的细石混凝土进行喷射或浇捣修补。 （2）如果墙身出现较大酥松孔洞，应先清除墙体表面的疏松物质，并清洗、凿毛和涂刷水泥浆处理后，采用搭设漏斗形模板并浇捣微膨胀混凝土修补，同时用小插入式振捣器振捣密实，混凝土强度等级应至少提高一级。如图6-42所示。
（1）设计方面：地下连续墙的厚度应根据地下结构层高进行验算。层高过大导致支撑竖向间距大时，应在两道支撑之间设置竖向斜撑；不同深度墙体之间的差异沉降，采用墙底注浆加固控制；承受较大上部结构的竖向荷载的地下连续墙槽段之间宜采用十字钢板刚性接头；地下连续墙槽段接头处设置扶壁柱；当地下连续墙内侧设置分离式内衬墙时，应在两者之间设置排水通道；在地下连续墙顶部设置贯通、封闭的压顶圈梁，见图6-55,也可在底板与地下连续墙连接处设置嵌入式的底板环梁（图6-56）；地下连续墙槽段接头处外侧设置高压旋喷桩，见
（1）设计方面：当支撑两端的挖深差异大或地基土性状差异大时，应对挖深大和地基土较软弱区域的被动区土体加固，或单侧扩大卸土放坡宽度；排桩插入坑底的深度应足够；排桩及其冠梁应在基坑周边封闭，无法封闭时，应在开口侧加强支护桩或同时辅以土体加固。 （2）施工方面：基坑挖土的顺序、方法必须与支扩设计的工况相一致，并遵循“开槽支撑（锚）、先撑（锚）后挖、分层开挖、严禁超挖”的原则。基坑边的施工荷载包括材料堆载不得超过设计值，坑边不得堆土。施工的支护桩长度和坑边卸土宽度应与设计一致。 4.治理方法 （1）基坑支撑力偏大侧即支护桩向坑内位移倾斜侧的坑边地面卸去部分土体，以减少该侧支护桩的主动土压力。 （2）基坑支撑力偏大侧排桩迎土侧施打高压旋喷桩或压力注入水泥浆加固土体，以减小该侧支护桩的主动土压力。 图6-3钢管斜撑支顶 （3）当排桩位移倾斜严重时，采用钢管斜撑顶支于支护桩的压顶冠梁，斜撑下端支撑于加厚且配有钢筋网的早强混凝土垫层上，该垫层可连接数根工程桩，见图6-3o钢管斜撑浇入混凝土底板中，底板达到设计强度后切割掉。 （4）在排桩位移倾斜处的上端桩间隙处施打土锚杆，土锚杆注浆体的水泥浆中掺入早强剂，土锚杆的外锚头采用型钢紧贴于支护桩内侧。
(1)设计方面 1)设计中应充分考虑地下水作用的最不利情况。桩基、筏基必须支承在可靠的持力层上,使结构具有足够的强度、刚度，以抑制地基基础局部下沉。如底板开挖至岩石层时，必须凿除岩石400mm以上，然后回填砂石，使底板能自由变形沉降，同一栋楼采用同一种桩型。 2)根据结构断面形状、荷载、埋深，基础的强度，采用补偿收缩混凝土。一般在混凝土中内掺HEA或UEA膨胀剂，补偿混凝土的限制收缩，抵消混凝土结构在收缩中产生的拉应力，控制温差，使结构不裂。 3)以膨胀加强带取代后浇缝(图11-2),即在结构收缩应力最大的地方多掺入HEA或UEA,产生相应较大的膨胀来补偿结构的收缩。加强带的位置一般设在结构后浇带上，宽为2m。带之间适当增加温度钢筋10%〜15%,能实现连续超长防水结构，其后浇缝设置可延长至100m以上。采用自防水与附加防水相结合，双防双保险。地下工程底板采用高效预应力混凝土，对消除结构混凝土裂缝，有其独特的效果。 4)合理设置后浇带和变形缝。在设计图中，应着重绘制底板后浇带、地下室底板桩基、 图11-2HEA加强带替代后浇带示意图 1—加强带；2—竖立密孔钢丝网；3—掺HEA6%〜10%的微膨胀混凝土；4一掺HEA14%〜15%的大膨胀混凝土；5一膨胀应力曲线 按地下室底板做法 图H-3地下室底板后浇带防水构造 11.1防水混凝土工程371 地下室地梁槽和地下室底板与外墙交角等的构造详图。地下室底板后浇带防水构造如图11-3所示，地下室梁槽防水构造如图U-4所示，地下室底板与外墙交角防水构造如图115。 结构底板 —细石混凝土保护层 —3厚湿铺法双面自粘橡胶沥青防水卷材（3厚湿铺法自粘防水卷材或2厚湿铺法高分子自粘防水卷材） —100厚CI5细石混凝土垫层（原浆收光） —回填土分层夯实 —钢筋混凝土结构 —细石混凝土保护层 —3厚湿铺法双面自粘橡胶沥青防水卷材（3厚湿铺法自粘防水卷材或2厚湿铺法高分子自粘防水卷材） —100厚C15细石混凝土垫层（原浆收光） —回填土分层夯实 图11-4地下室梁槽防水构造 （2）施工方面 1）编制大体积混凝土施工方案，计算出其内部最高温升及内外温差，采取必要的养护方式。为测得混凝土体内外温差，在承台底板内设置一定数量的PN结，作温度传感器，使用PN128型遥感温度巡测仪进行测温。从混凝土浇筑12h开始，温升阶段1〜3d,每2h测温一次；降温阶段4〜6d,每lh测温一次。7d以后，每天测温一次，内外温差达到控制温度值以下时，方可撤除保温措施。 2）为减少混凝土内部的水化热，宜优先选用强度等级为42.5级的矿渣硅酸盐水泥,内掺适量超细粉煤灰和高效减水剂，可减少水泥用量，提高混凝土的可泵性。 3）严格控制砂石含泥量，并通过精心级配，提高混凝土的抗拉强度。 4）基础底板和围护墙可采用240〜370mm厚的砖模，混凝土浇筑后，砖模不拆即回填土。采用钢模或木模时，在模外挂草帘或麻袋浇水，大体积混凝土应采用蒸汽养护，拆模后立即回填土，可减少混凝土内外温差，混凝土能得到充分养护。 5）基础底板采用预应力混凝土，利用预应力筋张拉后的弹性回缩，消除结构裂缝。 37211防水工程 「永久性保护墙 -3厚湿铺法双面自粘橡胶沥青防水卷材（3厚湿铺法自粘防水卷材或2厚湿铺法高分子自粘防水卷材） -卷材附加层 -20厚1：3水泥砂浆找平层 -防水钢筋混凝土外墙 卷材附加层 防水钢筋混凝土底板-50厚C15细石混凝土一保护层 3厚湿铺法双面自粘橡胶一沥青防水卷材G厚湿铺法自粘防水卷材或2厚湿铺法高$仔自粘防水卷材） 100厚。5细石混凝土-垫层（原浆收光） 回填土分层夯实一 图H-5地下室底板与外墙交角防水构造 6）防水混凝土必须使用同一品种水泥及相同的骨料和外掺料。泵送混凝土的砂率宜为38%〜45%,坍落度140〜180cm。 7）混凝土采用分层浇筑（见表H-1）,板面排除泌水，进行二次收浆。 混凝土浇筑层厚度表11-1 项次捣实混凝土方法浇筑层厚度（mm）项次捣实混凝土方法浇筑层厚度（mm） 1插入式振动棒振动器作用部分长度的1.25倍2平板振动器200 8）商品混凝土施工时应加强现场监控力度，专人检测其坍落度和搅拌时间。 4.治理方法 （1）根据裂缝渗漏水量和水压大小，采取促凝胶浆或氟凝、丙凝灌浆堵漏，其方法详见11.8“防水工程堵漏技术”。 （2）对不渗漏的裂缝，可直接用灰浆处理，其方法参见ILL4“混凝土蜂窝、麻面、孔洞、露筋并出现渗漏水”的治理方法。 （3）对于结构出现的环形裂缝，应按变形缝的方法处理，参见
（1）设计的混凝土配合比，水灰比不要过大，以减少泌水性，同时应使混凝土拌合物有良好的保水性。 （2）在混凝土中掺加加气剂或减水剂，减少用水量，提高和易性。 （3）混凝土振捣时间不宜过长，应控制在20s以内，.不使产生离析。混凝土浇至顶层时应排除泌水，并进行二次振捣和二次抹面。 67618混凝土工程 (4)连续浇筑高度较大的混凝土结构时，随着浇筑高度的上升，分层减水。 (5)采用真空吸水工艺，将多余游离水分吸去，提高顶部混凝土的密实性。 4.治理方法 将松顶部分砂浆层凿去，洗刷干净充分湿润后，用高一强度等级的细石混凝土填筑密实，并认真养护。 18.3外形尺寸偏差
（1）砂滤料加工后，在运输、储存、堆放过程中，要防止石子等粗粒混入。 （2）喷砂器进砂口要安装筛子，以防石子等进入喷砂器。 （3）喷砂器和喷砂管等在安装使用前必须严格保养，确保干净。 （4）每次喷砂应将砂喷尽，防止积砂淤塞管路。 4.治理方法 （1）将喷砂器出口处的砂石堵塞物取出。 （2）查出被堵塞的一段喷砂管，将积砂排出。
(1)如石头、混凝土等障碍物埋置不深，可提出钻杆，清理完障碍物后重新钻进。遇有埋得较深的大块障碍物，如不易挖出，可拔出钻杆，在孔内填进砂土或素土后，与设计人员协商，改变桩位，躲过障碍物再钻。如实在无法改变桩位,可用带合金钢钻头的牙轮钻或筒钻，把石块或混凝土块粉碎后取出。 (2)不符合要求的钻杆及钻头不应使用，或及时更换。 4.治理方法 (1)对严重倾斜的桩孔，应用素土回填夯实，然后重新钻孔。 2647地基加固处理 （2）补桩。
（1）认真做好小砌块、水泥、石子、砂、石灰膏和外掺剂等原材料的质量检验；在砌筑过程中，外观和尺寸不合格的小砌块要剔除，使用在主要受力部位的小砌块要经过挑选。 （2）砂浆配合比应用重量比控制，做到盘盘称量；砂浆要采用机械搅拌，并且要搅拌均匀，随拌随用，在初凝前用完。砂浆出现泌水现象时，要在砌筑前再次拌和。砌筑砂浆应在拌成后3h内用完；当最高气温超过30C时，应在2h内用完。严禁使用隔夜砂浆（预拌砂浆除外）。砂浆除应满足强度要求外，还应有良好的和易性，一般宜为50〜70mm。 （3）小砌块一般应优先采用集装箱或集装托板装车运输；要求装车均匀、平整，防止运输过程中小砌块相互碰撞而损坏。小砌块到工地后，不允许翻斗倾卸和任意抛掷，避免造成小砌块缺棱掉角和产生裂缝。现场堆放场地应平整、坚实，并有排水。小砌块堆置高度不宜超过1.6m,装卸时，不得用翻斗车或随意抛掷。 13.3混凝土小型空心砌块砌体工程505 （4）砌墙前应根据小砌块尺寸和灰缝厚度设计好砌块排列图和皮数杆。砌筑皮数、灰缝厚度、标高应与该工程的皮数杆相应标志一致。皮数杆应竖立在墙的转角和交接处，间距宜小于L5m。建筑尺寸与砌块模数不符合需要镶砌时.应用与砌块强度等级相同的混凝土块，不可与其他墙体材料混砌，也不可用断裂砌块。 （5）小砌块的底部应底面朝上砌筑（即反砌）；正常情况下，小砌块的每日 图13-14小砌块搭砌位置示意图 砌筑高度宜控制在L4m或一步脚手架高度内。砌筑小砌块时砂浆应随铺随砌，砌体灰缝应横平竖直，水平灰缝宜用坐浆法铺满小砌块全部壁肋或多排孔小砌块的封底面；竖向灰缝应采取满铺端面法，即将小砌块端面朝上铺满砂浆再上墙挤紧.然后加浆捣实。砂浆饱 满度均不宜低于90%；灰缝宽度宜为10mm,不得小于8mm,也不应大于12mm,同时, 图13-15混凝土小砌块在灰缝中设置拉接筋或网片 混凝土单孔小砌块；（b）混凝土多排孔小砌块 不得出现瞎缝、透明缝。 （6）使用单排孔小砌块时，上下皮小砌块应孔对孔、肋对肋错缝搭接（图13-14）;试验证明，错孔砌筑要比对孔砌筑时的强度降低20%。使用多排孔小砌块时， 也应错缝搭接。搭接长度均不应小于90mm。个别部位墙体达不到上述要求时，应在灰缝设置拉接筋或焊接网片。钢筋和网片两端距离垂直缝不小于400mm（图13-15）,但竖向通缝仍不能超过二皮小砌块。 （7）190mm厚度的小砌块内外墙和纵横墙要同时砌筑并相互搭接。临时间断处应设置在门窗洞口处或砌成阶梯形斜槎，斜槎水平投影长度不应小于斜槎高度（严禁留直槎）。接槎时，必须将接槎处表面清理干净，填实砂浆，保持灰缝平直。施工洞口可预留直槎，但在洞口砌筑和补砌时，应在直槎上下搭砌的小砌块内用强度等级不低于C20（或C20b）的混凝土灌实（图1316）。 （8）小砌块墙与砌隔墙交界处，应沿墙高每400mm在水平灰缝内设置不少于2中4、横距不大于200mm的焊接钢筋网片（图13-17）。 50613砌体结构工程 图13-16施工临时洞口直槎砌筑示意图 1—先砌洞口灌孔混凝土（随砌随灌）；2—后砌洞口灌孔混凝土（随砌随灌） （9）砌体受集中荷载处应加强。在砌体受局部均匀压力或集中荷载（例如梁端支承处）作用时，应根据设计要求用与小砌块强度等级相同的混凝土（不低于C20）填实一定范围内的砌块孔洞；如设计无规定，在墙体的下列部位,应采用C20混凝土灌实砌体的孔洞：底层室内地面以下或防潮层以下的砌体；无圈梁的模条和钢筋混凝土楼板支承面下的一皮砌块；未设置混凝土垫块的屋架、梁等构件支承面。灌实宽度不应小于600mm,高度不应小于600mm的砌块；挑梁支承面下，其支承部位的内外墙交 接处，纵横各灌实3个孔洞，灌实高度不小于3皮砌块。 （10）预留洞应在砌筑时预先留置，并在洞 周围采取加强措施。照明、电信、闭路电视等线路水平管线宜埋置于专供水平管用的实心带凹槽小砌块内，也可敷设在圈梁或现浇混凝土楼板内；垂直管设置于小砌块孔洞内，施 工时可采用先立管后砌墙，此部位砌块采取套砌法，也可采用先砌墙后插管的方法。接线盒和开关盒可嵌埋在预砌U形小砌块内，然后用水泥砂浆填实，窝牢铁盒。冷、热水水平管可采用实心带凹槽的小砌块进行敷设。立管宜安装在E字形小砌块中的一个开口孔洞中。待管道试水合格后，采用C20混凝土封闭或用1：2水泥砂浆嵌平并覆盖铅丝网。安装后的管道表面应低于墙面4〜5mm,并与墙体卡牢固定。卫生间设备固定点砌块灌孔示意见图13-18。 （11）混凝土砌块房屋纵横墙交接处，距墙中心线每边不小于300mm范围内的孔洞，应采用不低于C20混凝土灌实，灌实高度应为墙身全高。 （12）小砌块墙体砌筑应采用双排脚手架或里脚手进行施工，严禁在砌筑的墙体上设脚手孔洞。 （13）木门窗框与小砌块墙体两侧连接处的上、中、下部位应砌入埋有沥青木砖的小砌块（190mmX190mmX190mm）或实心小砌块或预制混凝土块，并用铁钉、射钉或膨胀螺栓固定。门窗洞口两侧的小砌块孔洞灌填C20混凝土后，其门窗与墙体的连接方法可按实心混凝土墙体施工。 （14）冬期施工不得使用水浸后受冻的小砌块，并且不得采用冻结法施工，不得使用 13.3混凝土小型空心砌块物体工程507 图1378卫生间设备固定点砌块灌孔示例 受冻的砂浆。每日砌筑后，应使用保温材料覆盖新砌的砌体。解冻期间应对砌体进行观察，发现异常现象，应及时采取措施。 4.治理方法 （1）对已砌筑于砌体中的不合格砌块，如条件许可时，应拆除重砌。特别是在受力部位，即使上部结构已经完成，但砌的数量不多，面积不大时，一般应在做好临时支撑以后，将不合格砌块拆除，重新砌筑；待砌体达到一定强度以后，方能撤去临时支撑。 （2）如果砌体中已砌进较多的不合格砌块或分布面较广，又难于拆除时，需要在结构验算后，进行加固补强。 补强时，一般均应铲除原有抹灰层，清理干净后，采用钢筋混凝土增大结构断面的方法。对柱、垛等部位，可通过计算，确定适当厚度的钢筋混凝土围箍进行加固补强。对于墙体等部位，可以通过计算，在墙体两侧用适当厚度的钢筋混凝土板墙进行加固补强。混凝土施工方法可采用支模浇筑方法，也可采用喷射混凝土的工艺施工。墙体上每隔适当距离钻孔（孔距一般控制在500mm左右），放置拉结筋，使加固以后的墙体形成整体。 在加固过程中，绑扎钢筋、立模板、浇水湿润、浇筑混凝土、喷射混凝土等施工工艺和要求与钢筋混凝土相同。
(1)认真设计并严格控制混凝土配合比，加强检查，保证材料计量准确。 (2)混凝土应拌和均匀，其搅拌延续时间应符合表18-8的要求，坍落度应适宜。 (3)混凝土下料高度如超过3m.应设加长软管或设溜槽。 (4)浇筑应分层下料.分层捣固，分层浇筑的最大厚度见表18-10,并防止漏振。 混凝土分层浇筑层的最大厚度表18-10 振捣方法混凝土分层振捣最大厚度 振动棒振动棒作用部分长度的1.25倍 平板振动器200mm 附着振动器根据设置方式，通过试验确定 (5)混凝土浇筑宜采用带浆下料法或赶浆捣固法。捣实混凝土拌合物时，插入式振捣器移动间距不应大于其作用半径的1.5倍；振捣器至模板的距离不应大于振捣器有效作用半径的1/2。为保证上下层混凝土良好结合，振捣棒应插入下层混凝土50mm；平板振捣器在相邻两段之间应搭接振捣30〜50mm。 (6)混凝土每点的振捣时间，根据混凝土的坍落度和振捣有效作用半径，可参考表18-11采用。合适的振捣时间一般是：当振捣到混凝土不再显著下沉出现气泡和混凝土表面出浆呈水平状态,并将模板边角填满密实即可。 混凝土振捣时间与混凝土坍落度、振捣有效作用半径的关系表18-11 坍落度(mm)。〜3040〜7080〜120130〜170180—200200以上 振捣时间(s)22〜2817〜2213-1710〜137〜105-7 振捣有效作用半径(cm)2525〜3025〜3030〜3535〜4035〜40 (7)模板缝应堵塞严密。浇筑混凝土过程中，要经常检查模板、支架、拼缝等情况,发现模板变形、走动或漏浆，应及时修复。 4.治理方法 18.2表面缺陷671 （1）对小蜂窝，用水洗刷干净后，用1：2或1：2.5水泥砂浆压实抹平。 （2）对较大蜂窝，先凿去蜂窝处薄弱松散的混凝土和突出的颗粒，刷洗干净后支模，用高一强度等级的细石混凝土仔细强力堵塞捣实，并认真养护。 （3）较深蜂窝如清除困难，可埋压浆管和排气管，表面抹砂浆或支模灌混凝土封闭后，进行水泥压浆处理。
（1）认真设计并严格控制混凝土配合比，当沉入的钢管内有地下水时，应进行水下混凝土配合比试验，混凝土配合比应具备良好的和易性，坍落度宜为180〜220mm。 （2）边浇筑混凝土边拔导管，做到连续作业。浇筑时勤测混凝土顶面上升高度，随时掌握导管埋入深度，导管埋深控制在2〜4m。 （3）钢管桩内泥浆应用吸泥设备吸出，桩底泥浆沉渣厚度应符合现行行业标准规定。 （4）钢管内壁应清理干净，不得留有泥皮。 （5）必要时，按现行行业标准规定进行桩身质量的现场低应变检测。 4.治理方法 （1）当导管堵塞而混凝土尚未初凝时，可用钻机起吊设备，吊起一节钢轨或其他重物在导管内冲击，然后迅速提出导管，用高压水冲通导管，重新下隔水栓灌注。当隔水栓冲出导管后，应将导管继续下降，直到导管不能再插入时，再少许提升导管，继续浇筑混凝土。 （2）当中断时间超过初凝时间，桩径较大时，可抽掉钢管桩内的水，对原混凝土面进 9.5钢管(型钢)桩313 行人工凿毛并清洗，然后再继续浇筑混凝土；桩径较小时，可用比原桩径稍小的钻头在原桩位钻孔到一定深度，清除孔内混凝土碎渣后，再继续浇筑混凝土。
（1）认真按施工验收规范要求处理施工缝及后浇缝表面；接缝处的锯屑、木块、泥土、砖块等杂物必须彻底清除干净，并将接缝表面洗净。 （2）混凝土浇筑高度大于3m时，就应设加长软管或设溜槽下料。 （3）在施工缝或后浇缝处继续浇筑混凝土时，应注意以下几点： 1）浇筑柱、梁、楼板、墙、基础等，应连续进行，如间歇时间超过表18-12的规定，则按施工缝处理，应在混凝土抗压强度不低于1.2MPa时，才允许继续浇筑。 2）大体积混凝土浇筑，如接缝时间超过表18-12规定的时间，可采取对混凝土进行二次振捣，以提高接缝的强度和密实度。方法是对先浇筑的混凝土终凝前后（4〜6h）再振捣一次，然后再浇筑上一层混凝土。 3）在已硬化的混凝土表面上，继续浇筑混凝土前，应清除水泥薄膜和松动石子以及 67418混凝土工程 软弱混凝土层，并加以充分湿润和冲洗干净，且不得积水。 4）接缝处浇筑混凝土前应铺一层水泥浆或浇50〜100mm厚与混凝土内成分相同的水泥砂浆，或100〜150mm厚减半石子混凝土，以利良好结合，并加强接缝处混凝土振捣使之密实。混凝土施工缝处理方法与抗拉强度关系如表18-13所列。 混凝土从搅拌机卸出后到浇筑完毕的延续时间（min）表18-12 项次混凝土生产地点气温 <25℃>25℃ 1预拌混凝土150120 2施工现场12090 3混凝土制品厂9060 注：当混凝土中掺有促凝或缓凝型外加剂时，其允许时间应根据试验结果确定。 施工缝处理方法与抗拉强度的关系参考表 （无接缝的混凝土抗拉强度为100）表18-13 名称处理方法抗拉强度百分率 (%) 不除去旧混凝土上的水泥薄膜（浮浆）45 铲去约1mm浮浆，直接浇筑新混凝土77 水平缝铲去约1mm浮浆，施工缝上铺水泥浆93 铲去约1mm浮浆，施工缝上铺水泥砂浆96 铲去约1mm浮浆，施工缝上铺水泥浆,约3h后再振一次100 用水冲洗接槎60 接槎面浇水泥砂浆或素水泥浆80 垂直缝铲去约1mm浮浆,浇素水泥浆或砂浆85 铲平接槎凹凸处，浇素水泥浆或砂浆90 接槎面浇水泥砂浆或素水泥浆,在混凝土塑性状态最晚期（约3〜6h）再振捣100 5）在模板上沿施工缝位置通条开口，以便于清理杂物和冲洗。全部清理干净后，再将通条开口封板，并抹水泥浆或减石子混凝土砂浆，再浇筑混凝土。 （4）承受动力作用的设备基础，施工缝要进行下列处理： 1）标高不同的两个水平施工缝，其高低结合处应留成台阶形，台阶的高宽比不得大于1.0; 2）垂直施工缝处应加插钢筋，其直径为12〜16mm,长度为500〜600mm,间距为500mm,在台阶式施工缝的垂直面也应补插钢筋； 3）施工缝的混凝土表面应凿毛，在继续浇筑混凝土前，应用水冲洗干净，湿润后在表面上抹1。〜15mm厚与混凝土内成分相同的一层水泥砂浆。 4.治理方法 （D缝隙夹层不深时，可将松散混凝土凿去，洗刷干净后，用1：2或1：2.5水泥砂浆强力填嵌密实。 （2）缝隙夹层较深时，应清除松散部分和内部夹杂物，用压力水冲洗干净后支模，强力灌细石混凝土捣实，或将表面封闭后进行压浆处理。
（1）热裂纹：除应采取
（1）热裂纹 1）对于一般钢结构工程常用的低碳钢或低合金钢，以及与之相匹配的焊接材料，要严格控制硫、磷含量，特别是对那些为了提高低温冲击韧性，而在其中加入镇元素的钢材或焊材，对于硫、磷有害元素的控制应更加严格,以避免低熔点共晶物的形成； 2）充分预热；控制线能量；控制焊缝的成型系数；减少熔合比，即减少母材对焊接金属的稀释率；降低拘束度；线能量的控制应以采用较小的焊接电流和焊接速度来实现，而不能采用提高焊接速度的 方法；焊缝的成型系数是指焊缝的熔宽与熔深之比，在实际工程中应尽量避免形成熔宽较窄而熔深较大即成型系数过小的焊缝形状。 （2）冷裂纹 1）控制组织的硬化倾向：在设计选材时，应在保证材料综合性能的前提下，尽量选择碳当量较低的母材。当母材已经确定无法变更时，为限制组织的硬化程度，唯一的途径 24.5钢结构焊接933 就是通过调整焊接工艺条件，控制t8/5和tlOO，最终达到控制淬硬组织和热脆组织的目的。其方法主要有两种，首先是选择合适的线能量，以获取最佳的t8/5和tlOO，以避免由于冷却速度过快产生马氏体组织或冷却速度过慢而产生晶粒粗大的热脆组织。但在某些条件下，例如母材的碳当量较高或母材的厚度较大时，仅靠调整线能量不足以解决所有问题.则应通过增加预热措施达到降低焊接接头冷倾向的目的。表24-4是现行国家标准《钢结构焊接规范》（GB50661—2011）中给出的钢结构常用钢材预热温度推荐值。当遇到新材料，或为追求更加准确、经济、有效的预热温度时，也可依据现行国家标准《斜丫型剖口焊接裂纹试验方法》（GB4675.1）,通过试验获取。 常用钢材最低预热温度要求（℃）表24-4 钢材类别接头最厚部件的板厚/（mm） W2020VW4040</<6060V/&80/>80 [a一一405080 n206080100 in2060*80100120 IVb2080100120150 注：1.焊接热输人约为15〜25kJ/cm.当热输入每增大5kJ/cm时.预热温度可比表中温度降低20Pl. 2.当采用非低氢焊接材料或焊接方法焊接时.预热温度应比表中规定的温度提高20-C。 3.当母材施焊处温度低于0X?时，应根据焊接作业环境、钢材牌号及板厚的具体情况将表中预热温度适当增力口,且应在焊接过程中保持这一最低道间温度。 4.焊接接头板厚不同时，应按接头中较厚板的板厚选择最低预热温度和道间温度。 5.焊接接头材质不同时,应按接头中较高强度、较高碳当量的钢材选择最低预热温度。 6.本表不适用于供货状态为调质处理的钢材；控轧控冷（TMCP）钢最低预热温度可由试验确定. 7."表示焊接环境在0P以上时，可不采取预热措施。 8.表中a,铸钢除外.1类钢材中的铸钢预热温度宜参照II类钢材的要求确定；表中b,仅限于［V类钢材中的Q460、Q460GJ钢。 2）减少拘束度：所谓减少拘束度主要是指减少造成焊接节点处于受拉状态的拘束。一般认为产生压应力的拘束，如某些弯曲拘束，反而可以抵消部分拉应力，提高焊缝抗冷裂纹的能力。因此，从设计和焊接工艺制定阶段就应尽量减小构件刚度和拘束度,并避免由于焊工操作不当造成的各种缺陷，如咬边、焊缝成形不良、错边过大、未熔合、未焊透、坡外随意引弧和安装临时卡具等形成所谓的“缺口”效应，而导致冷裂纹的产生。 3）降低扩散氢含量：为了限制焊缝中氢的含量.要从焊材材料、工艺方法及参数和焊后热处理等方面入手。首先要尽可能选择低氢或超低氢的焊接材料，并应注意保管，防止受潮。对于焊条、焊剂类材料，使用前应严格按照产品说明书进行烘干，且其保存、使用及在空气中允许外露的时间和重复烘干次数应按照《钢结构焊接规范》（GB50661-2011）第7章第7.2节的相关要求执行。如有可能.宜选用奥氏体或低强度匹配焊条，奥氏体对氢有较高的溶解度，而低强度焊接材料具有相对较高的韧塑性。在焊接工艺参数方面，应在满足其他条件的基础上，适当增加线能量,以利于氢的逸出。同时.应根据实际情况适当增加预热及后热措施，以降低冷裂纹产生的可能性。 （3）层状撕裂 1）接头设计：改变焊接节点的接头形式，可有效降低应力应变，防止层状撕裂的发 93424钢结构工程__________ 修：「3齐；1胃典一工的小例-另外，减少坡口及角焊缝的尺寸，可有效减少应力应变，降低层状撕裂产生的几率。 图24-23接头设计典型示例 2)选材：根据现行国家标准《钢结构工程施工质量验收规范》(GB50205—2001)第4章第
（1）确保井孔直径。 （2）确保滤层质量，及时对孔内泥浆进行稀释，但要防止坍孔。并应及时沉没井管并回填质量合格的砂滤料。 （3）填砂滤料后及时洗井。 （4）为保证滤层质量，在底部3m长的滤管外围包一砂袋，随井管一起下入井孔内。 4.治理方法 重新洗井；重新洗井无效时，根据需要，拔出井管重打，或在邻近补打井点。
（1）确保灌浆排气管（孔）与预应力筋孔道接通。 （2）穿预应力筋前，孔道应清除干净；预应力筋表面不得有油污、泥土、脏物等带入孔道内。 （3）水泥必须过筛，并防止水泥袋纸等杂物混入水泥浆内。 （4）灌浆顺序应先下后上，以免上层孔道漏浆将下层孔道堵塞。 （5）每次灌浆完毕，必须将所有的灌浆设备清洗干净。下次灌浆前再次冲洗，以防被杂物堵塞。 4.治理方法 （1）检查灌浆排气管（孔）是否通畅，如有堵塞，设法疏通后继续灌浆。 （2）如确认预应力筋孔道堵塞，应设法更换灌浆口再灌入，但所灌的水泥浆数量应能将第一次灌入的水泥浆排出，使两次灌入水泥浆之间的气体排出。 （3）如第（2）项治理方法实施困难，应在孔道堵塞位置钻孔，继续向前灌浆；如另端排气孔也堵塞，则必须重新钻孔。
（1）清除地基表层松散土层及含盐量超过规定的土层，使基础埋于盐渍土层以下，或采用含盐类型单一和含盐低的土层作为地基持力层或清除含盐多的表层盐渍土而代之以非盐渍土类的粗颗粒土层（碎石类土或砂土垫层），隔断有害毛细水的上升。 （2）铺设隔绝层或隔离层，以防止盐分向上运移。 （3）采用垫层、重锤击实及强夯法处理浅部土层，可消除基土的湿陷量，提高其密实度及承载力，降低透水性，阻挡水流下渗；同时破坏土的原有毛细结构，阻隔土中盐分向上运移。 （4）厚度不大或渗透性较好的盐渍土，可采取浸水预溶，水头高度不应小于30cm,浸水坑的平面尺寸，每边应超过拟建房屋边缘不小于2.5m。 （5）对溶陷性高、土层厚及荷载很大或重要建筑物上部地层软弱的盐沼地，可根据具体情况采用桩基础、灰土墩、混凝土墩或砾石墩基，深入到盐渍临界深度以下。 （6）施工时做好现场降排水，防止含盐水在土层表面及基础周围聚集，而导致盐胀。 4.治理方法 参见
（1）氢气孔 1）消除气体来源：首先是严格执行相关标准规范的规定，对坡口及焊丝表面进行检查・发现有氧化膜、铁锈及油污等有害物质时，应采用烘干、烘烤或砂轮打磨等方法去除干净。 2）焊接材料的保存与使用：应严格按照产品说明书及现行国家标准《钢结构焊接规范》（GB50661—2011）第7章第7.2节的规定执行。 3）焊接材料的选择：低氢型或碱性焊条的抗锈能力比酸性的要差，而采用高碱度焊剂的埋弧焊，则不同于碱性焊条具有较低铁锈敏感性。在气体保护焊的保护气体中选用纯CO,,或CO?与Ar混合的保护气体，比纯Ar气保护具有更高的抗锈能力，可降低氢气孔发生概率。 93624钢结构工程 （2）氮气孔：氮气孔的主要来源是空气中的氮，因此加强熔池的保护是防止氮气孔产生的主要手段。如采用手工焊条电弧焊接方法，应注意电弧长度不宜过长。若采用气体保护焊，则应关注气体流量与所处位置的风速匹配关系。一般情况下，手工焊条电弧焊适用于风速小于8m/s的工作环境，而气体保护焊当其保护气体流量不大于25L/min时，其抗风能力为2m/s„ （3）CO气孔：CO气孔属于反应型的焊缝内部气孔，其产生的主要原因是焊接熔池的冶金反应过程产生的CO气体在熔池冶金凝固关未能及时析出所致。因此，控制熔池中氧含量及减慢焊缝冷却速度是减少C。气孔产生的有效措施。要达到上述目的，首先应减少母材及焊接材料的碳、氧含量，清除坡口及附近的氧化物；其次应适当增加线能量,降低熔池的冷却速度，以利于C。气体的析出。另外，对于所有类型的气孔，采用直流电源比采用交流电源有利于减少气孔的生成几率.且直流反接比直流正接更有效。 4.治理方法 对于已发现存在气孔的焊缝金属.可按照《钢结构焊接规范》（GB50661—2011）第7章第7.12节的规定进行返修。
（1）墙体上口应用水准仪抄平，认真抹好找平层砂浆。 （2）最好采用硬架支模，先将模板用硬架托起，再在下面勾好缝，然后浇筑板端头缝混凝土。 （3）认真检查楼板尺寸，不合格者不上墙。 （4）大楼板保持上平，小楼板保持下平。 （5）严格按照规范规定控制墙面垂直偏差。 （6）楼板两端压墙应均匀，防止一端压墙太少另一端压墙过多。每块楼板脱钩前应量测其两端压墙长度，均匀合格后再脱钩。 4.治理方法 楼板压墙长度小于20mm时.应会同设计单位研究处理，或按图23T6方法处理。
(1)墙板浇筑后，先将临时固定预埋件或长螺母的支架拆除，用刮杠刮平，收水后再用抹子压光。 (2)对于墙板左右两侧和上部周边的墙面，在抹压过程中还应用靠尺检查。 4.治理办法 对于内墙面不平部分，可用砂轮片磨平修复。
（1）千斤顶安装时，其轴线应与滤水管顶进方向一致，并固定牢靠。 1805基础降（排）水 （2）后靠反力支座面应与顶进方向垂直。 （3）导向板的轴线在安装时，应使其与顶进方向一致，并加以固定。 （4）滤水管管段两个端面在加工组合时应使其与管段轴线垂直。 （5）前后管段在电焊焊接时应保持呈一直线，使其不因焊接而发生弯曲变形。 （6）滤水管管段顶进时必须与基准轴线方向保持一致。 4.治理方法 在顶进工程中，加强观测千斤顶装置，若发生位移，应及时调整使其复位，并注意及时纠偏。
(1)砌筑时必须认真跟线。在满足墙体里外皮错缝搭接的前提下，尽可能将石块较平整的大面朝外砌筑。球形、蛋形、粽子形或过于扁薄的石块未经修凿不得使用。 (2)砌筑中认真检查墙面垂直度，发现偏差过大时，及时纠正。 (3)砌乱毛石墙时，应将大小不同石块搭配使用。禁止外表面全用大石块和里面用小石块填心的做法。 (4)浇筑混凝土构造柱和圈梁时，必须加好支撑。混凝土应分层浇筑，振捣不过度。 4.治理方法 (1)墙面垂直度偏差过大，影响承载力和稳定性，应返工重砌。个别检查点的垂直度偏差超出规定不多，又不便处理时，可不作处理。 (2)表面严重凹凸不平影响外观时，应返修或修凿处理。
（1）砌体施工时，宜双面挂线控制砌体的垂直平整度。 （2）楼面轴线控制网投测后，根据定位尺寸校正竖向结构的纵向钢筋，确保根部到位，调整好垂直度偏位的骨架，检查复核后方可绑扎箍筋和水平钢筋，骨架绑扎后于顶部用铁丝拉紧找正，并挂垂线控制。 （3）对于钢筋配制过密的部位，翻样时要充分考虑，施工中控制施工工艺和安装顺序，确保骨架截面尺寸正确。 （4）现浇混凝土结构模板安装后，应吊线坠校正垂直度，双面用顶撑顶牢；对于外侧墙，对拉螺栓应与纵横搁栅连接牢固，并和内侧顶撑连接，顶拉控制，使系统在混凝土浇筑过程中便于检查调整。 （5）用经纬仪或吊线坠投测轴线，在建立轴线控制网及向上竖向投测的过程中，其投测依据应该是同一原始轴线基准点，以避免误差积累。 4.治理方法 已施工的竖向结构出现垂直偏差时，首先采用吊线坠法或轴线投测法，复核检查现施工段及基层根部控制点的测量精度，以保证待施工段的垂直度控制，已施工的竖向结构，在能保证结构截面尺寸偏差在规范范围内的，适当凿除修整，用比原混凝土强度高一级、同配合比的水泥砂浆修补；如果垂直偏差使得结构截面尺寸偏差超过规范和设计要求，应引起有关部门的高度重视，采取结构补强措施。 2.2工业与一般民用建筑施工测量
（1）砌块砌筑前应绘制砌块排列图，并设计皮数杆，砌筑时应上下错缝搭接，轻质小砌块搭接长度不应小于90mm；如不能满足，应在灰缝中加中4钢筋网片，网片长度不应小于700mm。加气砌块搭接长度不宜小于砌块长度的1/3,并应不小于150mm；如不能满足时，应在水平灰缝中设置2中6钢筋或中4钢筋网片加强，加强筋长度不应小于500mm。 （2）砌体砌筑前，块材应提前2d浇水湿润，使块料与砌筑砂浆有较好的粘结；并根据不同的材料性能控制含水率，轻质小砌块含水率控制在5%〜8%，加气混凝土砌块含水率应小于15%,粉煤灰加气块含水率小于20%。 因砌块在龄期达到28d之前，自身的收缩较大，为控制砌体收缩裂缝，要求砌块砌筑时龄期应超过28比 （3）加气砌块砌筑时，不应将不同干密度和强度的加气砌块混砌。 （4）灰缝应横平竖直，不得有亮眼。轻质小砌块保证砂浆饱满的措施同普通混凝土小砌块，详见
（1）砌基础前应清理基槽（坑）底，除去松散软弱土层，用灰土填补夯实，然后铺设垫层，垫层标高与平整度宜控制在《建筑地面工程施工质量验收规范》（GB50209—2010）表
（1）气水分离箱在进入施工现场前必须经过保养，防止箱内的水进入真空泵。 5.3轻型井点167 （2）气水分离箱的水位器上下两端应装有旋塞，必要时能关闭，以防止外面空气进入箱体内。 （3）气水分离箱的上下两个筒体应密闭，使气水在此进行二次分离。 （4）离心水泵与气水分离箱之间的阀门应可靠，防止漏气。 （5）离心水泵的出水量应控制适度，使其能保持连续出水。 4.治理方法 （1）听到排气缸体内发出撞击声后，应立即将气缸下面的放水旋塞开启，使气缸内的积水排出，排净积水后，将放水旋塞关闭。 （2）若撞击声仍连续不断，气缸下面的旋塞不断有水排出，则停泵检查真空泵活塞与气缸末端留有的空隙状况等，待处理后不再有撞击声时，才可按规定操作顺序，重新开泵使用。
（1）平整前，对整个场地的排水坡、排水沟、截水沟、下水道进行有组织排水系统设计。施工时，本着先地下后地上的原则，先做好排水设施，使整个场地排水流畅。排水坡的设置应按设计要求进行，设计没有要求时，地形平坦的场地，纵横方向应做成不小于0.2%的坡度，以利泄水。在场地周围或场地内，设置排水沟（截水沟），其截面、流速、坡度等应符合有关规定。 （2）对场地内的填土进行认真分层回填碾压（夯）实，使密实度不低于设计要求。设计无要求时，一般也应分层回填，分层压（夯）实，使相对密实度不低于85%,避免松填。填土压（夯）实方法应根据土的类别和工程条件合理选用。 （3）做好测量的复核工作，防止出现标高误差。 4.治理方法 已积水场地应立即疏通排水和采用截水措施，将水排除。场地未做排水坡度或坡度过小部位，应重新修坡；对局部低洼处，填土找平，碾压（夯）实至符合要求，避免再次积水。 n场地平整常遇一般故障
（1）喷射井点宜按下列程序施工： 1705基础降（排）水 1）安装水泵设备（包括循环水池或水箱）及泵的进出管路，必要时搭临时泵房； 2）铺进水总管和回水总管，挖井点坑和排泥沟； 3）沉没井点管，灌填砂滤料•接通进水总管，单井及时试抽； 4）全部井点沉设完毕后，立即把各根井点接通回水总管，进行全面试抽，合格后交付使用。 （2）在成层土层中，井点滤管一般应设在透水层较大的土层中，必要时可扩大砂滤层直径，适当延深冲孔深度或增设砂井。 （3）冲孔应垂直，孔径应不小于40cm,孔深应大于井点底端1m以上。拔冲管时应先将高压水阀门关闭，防止把已成孔壁冲坍。对土层中的硬黏土夹层部位，应使冲管上下反复冲孔和不断旋转冲管，使夹层的孔径扩大到设计要求。 （4）单井试抽时排出的浑浊水不可回入回水总管。试抽开始时水质浑浊.而后变清是属于正常现象，水质变清后连续试抽不宜小于lh,以提高砂滤层及其附近土层的渗水能力。 4.治理方法 （1）当滤管内被泥砂淤积时，可先提起井点管少许，通过井点内外管之间环形空间进水冲孔，由内管排水；或反之，通过内管进水，由环形空间排水，使反冲的压力水把淤积的泥砂冲散成浑水排出。 （2）当淤泥堵塞滤网或砂滤层时，可通过向井点内管压水，使高压水带动泥浆从井点孔滤层翻出地面，翻孔时间约lh；停止压水后，悬浮的砂滤料逐渐沉积在井点滤管周围，重新组成滤层。 （3）如果滤管埋设深度不当，应根据具体情况增设砂井，提高成层土层垂直渗透能力，或在透水性较好的含水层中另设井点滤管，或拔出井管重新埋设。
(1)配制混凝土时，应严格控制水灰比和水泥用量，选择级配良好的石子，减小空隙率和砂率；同时，要振捣密实，以减小收缩量，提高混凝土早期的抗裂强度。 (2)浇筑混凝土前，将基层和模板浇水湿透，避免吸收混凝土中的水分。 (3)混凝土浇筑后，对裸露表面应及时用潮湿材料覆盖，认真养护，防止强风吹袭和烈日暴晒。 (4)在气温高、湿度低或风速大的天气施工，混凝土浇筑后，应及早进行喷水养护，使其保持湿润；分段浇筑混凝土宜浇完一段，养护一段。在炎热季节，要加强表面的抹压和养护。 (5)在混凝土表面喷养护剂，或覆盖塑料薄膜或湿草袋，使水分不易蒸发。 (6)加设挡风设施，以降低作用于混凝土表面的风速。 4.治理方法 (1)如混凝土仍保持塑性，可及时压抹一遍或重新振捣的方法来消除裂缝，再加强覆盖养护。 (2)如混凝土已硬化，可向裂缝内装入干水泥粉，然后加水润湿，或在表面抹薄层水泥砂浆进行处理。
(1)爬模设计时，所选油缸或千斤顶的平均工作荷应是额定荷载的1/2,满足安全系数2的要求，并对爬模装置的典型部位和特殊部位作局部验算，确保局部和整体均不超载。 (2)爬模装置在爬升时，严格控制整体升差值在50mm以内。 (3)在操作平台显著位置标明允许荷载值，设备、材料及人员等荷载，做到均匀分布，人员、物料不超过允许荷载；爬模施工时，钢筋按指定位置整齐堆放，爬升时不得堆放钢筋等施工材料。 4.治理方法 (1)当出现爬模装置爬升困难时，首先进行全面检查，找出存在问题，“对症下药”。 15.2爬模施工605 （2）清除超载的钢筋和其他物料。 （3）在确保所有接头和密封处无渗漏的前提下，对液压系统进行加压爬升，加压后的压力不超过额定压力的L5倍（即液压系统安装后的试验压力）。 （4）如果局部位置荷载较大，可缩小机位间距或增加机位。
（1）爬模设计时，荷载标准值除按《液压爬升模板工程技术规程》（JGJ195—2010）的规定外，应按工程实际情况在典型部位和特殊部位计算在平台上的钢筋备用量，当实际超过标准值时，应按实际计算。 （2）在布料机位置、主要设备位置和混凝土集中卸料位置，应适当增加机位以分散荷载。 （3）操作平台上应在显著位置标明允许荷载值，设备、材料及人员等荷载应均匀分布，人员、物料不得超过允许荷载；爬模装置爬升时不得堆放钢筋等施工材料，非操作人员应撤离操作平台。 4.治理方法 （1）对超载部位应及时卸载，对集中堆放的钢筋立即进行分散或运回地面。 （2）主要设备靠近机位或机邻双机位推放，不要放在平台中间。 （3）对不能卸载的超载部位（如布料机），可考虑临时增加千斤顶、提升架或油缸、架体。
（1）爬模安装起始楼层在混凝土浇筑时应找平，爬模装置安装前应在模板位置进行抄平，当出现高差时，可提高模板下口安装标高，用水泥砂浆做抹灰带找平。 （2）对选用的千斤顶进行检测，采用升差较小的安装。 （3）油路布置应采取分区环形油路，其主油管应等长。 （4）爬模装置操作平台在设计和施工时，均应做到荷载均匀。 （5）采用千斤顶的爬模，其支承杆上应设限位卡，采用激光扫描将设定标高投射到支承杆上，所有限位卡都固定在同一标高位置。 4.治理方法 （1）采用油缸的爬模，提前在模板上口到达标高位置附近，采用激光扫描或用水平仪将设定标高投射到钢筋上，模板爬升到达时，及时关闭油泵。对已产尘的升差采用手动送油调平。 （2）采用千斤顶的爬模，将支承杆上所设限位卡从一般情况每隔300〜500mm的设定，调整为50〜100mm设定，待模板上口找平后，再进入正常爬升。 （3）对超重的物料、设备、人员应及时疏散，爬模装置在爬升时，不得堆放钢筋、水平模板及支撑架料。
（1）木模板在浇筑混凝土前应充分湿润，混凝土浇筑后应认真浇水养护。 （2）拆除侧面非承重模板时，混凝土应具有1.2MPa以上强度。 （3）拆模时注意保护棱角，避免用力过猛、过急；吊运模板时，防止撞击棱角；运料时，通道处的混凝土阳角，用角钢、草袋等保护好，以免碰损。 （4）冬期混凝土浇筑完毕，应做好覆盖保温工作，防止受冻。 （5）拆模后应及时对易碰撞部位进行有效防护。 4.治理方法 （1）较小缺棱掉角，可将该处松散颗粒凿除，用钢丝刷刷干净，清水冲洗并充分湿润后，用1：2或1：2.5的水泥砂浆抹补齐整。 （2）对较大的缺棱掉角，可将不实的混凝土和突出的颗粒凿除，用水冲刷干净湿透，然后支模，用比原混凝土高一强度等级的细石混凝土填灌捣实，并认真养护。
(1)模板组装的接缝处加泡沫塑料条，并用固定螺栓将模板挤严。 (2)所有钢板拼缝均应满焊，发现有钢板拼缝开焊，及时补焊。 4.治理办法 由于漏浆水造成水墨痕迹的，可用调色剂修饰处理。
（1）模板装置在制作和组装过程中，其各部构件和组装质量必须严格按规范要求进行控制，允许偏差见表15-1、表15-2。 （2）滑模施工前，应对模板装置进行全面检查，经验收合格后，方可进行滑模施工。 4.治理方法 （1）对于圆形筒壁工程，应随时精确测出圆心至筒壁各点的误差情况。当发现超出规范的部位，应随时进行控制和调整。 操作平台设置辐射梁时，可通过调整螺栓移动提升架在辐射梁的位置进行调整。操作平台不设置辐射梁时，可通过设置于提升架下部放射形拉杆上的花篮螺栓进行调整。也可 15.1滑模施工589 采用“支承杆导向法”进行调整，即在千斤顶底座下一侧加设楔形垫块或对支承杆施加一定外力，使千斤顶沿倾斜的支承杆向偏移的反方向爬升，利用支承杆的导向作用达到纠偏的目的。 滑模装置各部构件制作的允许偏差表15-1 名称内容允许偏差（mm）名称内容允许偏差（mm） 钢模板高度宽度表面平整度侧面平直度连接孔位置士1—0.7—0±1士1±0.5提升架高度宽度围圈支托位置连接孔位置±3士3士2±0.5. 支承杆弯曲625圆钢直径M8X3.5钢管“在椭圆度公差对接焊缝凸出母材小于(1/1000)L—0.5~+0.5—0.'2〜+0.5—0.25〜+0.25<+0.25 围圈长度弯曲长度&3m弯曲长度＞3m连接孔位置-5±2±4士0.5 注：L为支承杆加1长度。 滑模装置组装的允许偏差表15-2 项目允许偏差（mm）项目允许偏差（mm） 模板结构轴线与相应结构轴线位置3考虑倾斜度后模板尺寸的偏差上口-1 围圈位置偏差水平方向3下口+2 垂直方向3千斤顶安装位置的偏差提升架平面内5 提升架的垂直偏差平面内3提升架平面外5 平面外2圆模直径、方模边长的偏差—2〜+3 安放千斤顶的提升架横梁相对标高偏差5相邻两块模板平面平整偏差1.5 （2）对于方形墙壁工程，在精确测出偏差数据的基础上，可以采用调整拉杆的方法进行纠正。即对模板局部变形部位加设拉杆和花篮螺栓，在模板处于空滑状态时，通过调整拉杆的长度将偏差复位。在模板滑升中，也可采用“支承杆导向法”进行调整。 （3）当模板的几何形状已出现拉长变形时，可采用加强型可调拉杆法进行纠正。即在模板拉长变形部位的两端加设直径较大的拉杆（或钢丝绳）和捌链，当模板空滑时，通过施加外力先将拉长部位的模板复位后，再将围圈和围梁等构件的接头处的螺栓拧紧焊牢。必要时，可在接头处增设连接板焊牢。
（1）模板装置进行结构设计时，应充分考虑最不利条件下混凝土入模冲击力和振捣时的侧压力等影响，确保提升架、围圈和模板等各部分构件的刚度。 （2）模板的制作和组装必须符合规范要求，模板单面倾斜度宜为模板高度的0.2%〜0.5%。在模板滑升过程中，应经常对模板状况进行检查，发现模板装置变形和模板倾斜度不符合要求时，应立即进行纠正。 （3）混凝土的浇筑应严格按薄层浇灌、均匀交圈等要求进行，浇灌层的厚度以不大于200mm为宜，禁止将吊罐混凝土直接入模或超厚浇灌。同时 防止振捣器强力振动钢筋、支承杆和模板。 4.治理方法 （1）当混凝土“出裙”不严重，且需后作装修饰面的工程，可先将局部“出裙”凸出的部位剔凿至大致平整，表面用水泥砂浆搓平。 （2）当“出裙”比较严重且接槎处有麻面、漏浆等质量问题时，应在剔凿“出裙”凸出部位的同时，清理麻面和漏浆部位的浮渣后，表面用与混凝土同品种的水泥砂浆抹平。当麻面松散部位有一定深度时（如20mm以上），应采用细石混凝土填实抹平。 15.1滑模施工599
（1）模板支架及墙模板斜撑必须安装在坚实的地基上，并应有足够的支承面积，以保证结构不发生下沉。如为湿陷性黄土地基，应有防水措施，防止浸水面造成模板下沉变形。 （2）柱模板应设置足够数量的柱箍，底部混凝土水平侧压力较大，柱箍还应适当加密。 67818混凝土工程 (3)混凝土浇筑前应仔细检查模板位置是否正确，支撑是否牢固，穿墙螺栓是否锁 紧，发现松动，应及时处理。 图18-2构造柱加固 1—木板；2—木方；3一螺栓；4—外墙; 5—内墙；6—L50X5 (4)墙浇筑混凝土应分层进行，第一层混凝土浇筑厚度为50cm,然后均匀振捣；上部墙体混凝土分层浇筑，每层厚度不得大于防止混凝土一次下料过多。 (5)为防止构造柱浇筑混凝土时发生鼓胀，应在外墙每隔1m左右设两根拉条，与构造柱模板或内墙拉结(图18-2)。 4.治理方法 (1)凡凹凸鼓胀不影响结构质量时，可不进行处理；如只需要进行局部剔凿和修补处理时，应适当修整。一般可用1：2或1：2.5水泥砂浆或比原混凝土高一强度等级的细石混凝土进行修补。 (2)凡凹凸鼓胀影响结构受力性能时，应会同有关部门研究处理方案后，再进行 处理。 附录18.2混凝土结构外观质量标准、尺寸偏差及检验方法 1.一般规定 (1)混凝土结构的外观质量缺陷，应由监理(建设)单位、施工单位等各方根据其对结构性能和使用功能影响的严重程度，按附表18-3确定。 混凝土结构外观质量缺陷附表18-3 名称现象严重缺陷一般缺陷 露筋构件内钢筋未被混凝土包裹而外露纵向受力钢筋有露筋其他钢筋有少量露筋 蜂窝混凝土表面缺少水泥砂浆而形成石子外露构件主要受力部位有蜂窝其他部位有少量蜂窝 孔洞混凝土中孔穴深度和长度均超过保护层厚度构件主要受力部位有孔洞其他部位有少量孔洞 夹渣混凝土中夹有杂物且深度超过保护层厚度构件主要受力部位有夹渣其他部位有少量夹渣 疏松混凝土中局部不密实构件主要受力部位有疏松其他部位有少量疏松 裂舞缝隙从混凝土表面延伸至混凝土内部构件主要受力部位有影响结构性能或使用功能的裂缝其他部位有少量不影响结构性能或使用功能的裂缝 连接部位缺陷构件连接处混凝土缺陷及连接钢筋、连接件松动连接部位有影响结构传力性能的缺陷连接部位有基本不影响结构传力性能的缺陷 外形缺陷缺棱掉角、棱角不直、翘曲不平、飞边凸肋等清水混凝土构件有影响使用功能或装饰效果的外形缺陷其他混凝土构件有不影响使用功能的外形缺陷 外表缺陷构件表面麻面、掉皮、起砂、沾污等具有重要装饰效果的清水混凝土构件有外表缺陷其他混凝土构件有不影响使用功能的外表缺陷 18.3外形尺寸偏差679 (2)混凝土结构拆模后，应由监理(建设)单位、施工单位对外观质量和尺寸偏差进行检查，作出记录，并应及时按施工技术方案对缺陷进行处理。 2.外观质量 (1)主控项目 混凝土结构的外观质量不应有严重缺陷。 对已经出现的严重缺陷，应由施工单位提出技术处理方案，并经监理(建设)单位认可后进行处理。对经处理的部位，应重新检查验收。 检验方法：观察，检查技术处理方案。 (2)一般项目 混凝土结构的外观质量不宜有一般缺陷。 对已经出现的一般缺陷，应由施工单位按技术处理方案进行处理，并重新检查验收。 检查数量：全数检查。 检验方法：观察，检查技术处理方案。 3.尺寸偏差 (1)主控项目 混凝土结构不应有影响结构性能和使用功能的尺寸偏差。混凝土设备基础不应有影响结构性能和设备安装的尺寸偏差。 对超过尺寸允许偏差且影响结构性能和安装、使用功能的部位，应由施工单位提出技术处理方案，并经监理(建设)单位认可后进行处理。对经处理的部位，应重新检查验收。 检验方法：量测，检查技术处理方案。 (2)一般项目 混凝土结构拆模后的尺寸偏差应符合附表18-4的规定。 检查数量：按楼层、结构缝或施工段划分检验批。在同一检验批内，对梁、柱和独立基础，应抽查构件数量的10%,且不少于3件；对墙和板，应按有代表性的自然间抽查10%,且不少于3间；对大空间结构，墙可按相邻轴线间高度5m左右划分检查面，板可按纵、横轴线划分检查面，抽查10%,且均不少于3面；对电梯井，应全数检查。对设备基础，应全数检查。 混凝土结构尺寸允许偏差和检验方法附表18-4 项目允许偏差(mm)检验方法 轴线位置基础15钢尺检查 独立基础10 墙、柱、梁8 剪力墙5 垂直度层高45m8经纬仪或吊线、钢尺检查 >5m10经纬仪或吊线、钢尺检查 全高(H)H/1000且《30经纬仪、钢尺检查 68018混凝土工程 续表 项目允许偏差（mm）检验方法 标高层高±10水准仪或拉线、钢尺检查 全高±30 截面尺寸+8,—5钢尺检查 电梯井井筒长、宽对定位中心线+25,0钢尺检查 井筒全高（H）垂直度H/1000且《30经纬仪、钢尺检查 表面平整度82m靠尺和塞尺检查 预埋设施中心线位置预埋件10钢尺检查 预埋螺栓5 预埋管5 预留洞中心线位置15钢尺检查 注：检查轴线、中心线位置时，应沿纵、横两个方向量测，并取其中的较大值. 18.4内部疵病
（1）模板应经平整，板面应清理干净，不得粘有干硬水泥砂浆等杂物。 （2）木模板在浇筑混凝土前，应充分浇水湿润，清洗干净；钢模脱模剂要涂刷均匀，不少于两遍，不得漏刷。 （3）模板接缝、拼缝要严密，如有缝隙，应用油毡条、塑料条、纤维板或刮腻子堵严，防止漏浆。 （4）模板必须支撑牢固.支撑应有足够的刚度；如支撑在软土地基上应经加固，并有 34610沉井工程 排水措施，防止浸泡。 （5）混凝土应分层均匀浇筑，严防下料过厚及漏振、过振，每层混凝土均应振捣至气泡排除为止。 4.治理方法 井筒外壁粗糙、鼓胀应加以修整。将粗糙部位用清水刷洗，充分湿润后，用素水泥浆或1：3水泥砂浆抹光。鼓胀部分应将凸出部分凿去、洗净,湿润后亦用素水泥浆或1：3水泥砂浆抹光处理。
（1）模板要清理干净，充分润湿。 （2）脱模后要及时护盖养护，尤其在炎热、大风天气，必要时可覆盖一层塑料薄膜保湿养护。 （3）冬期施工应注意模板保温，以及脱模后的保温保湿。 4.治理方法 （1）表面较浅的酥松脱落，可将酥松部分凿去，洗刷干净充分湿润后，用1：2或1：2.5水泥砂浆抹平压实。 （2）较深的酥松脱落，可将酥松和突出颗粒凿去，刷洗干净充分湿润后支模，用比结构高一强度等级的细石混凝土浇筑，强力捣实，并加强养护。
(1)模板上设置脱模器，当出现脱模困难时，调节脱模器丝杠，顶住混凝土结构使模 图15-18脱模器的脱模原理 (2)当采用齿轮齿条脱模方式时，应将齿轮齿条设计成封闭或半封闭状态，避免直接同污染物接触。 (3)坚持每层清理模板，涂刷脱模剂。 (4)采用优质油性脱模剂或油质乳化脱模剂，不采用水性的含有胶质的脱模剂。 (5)建议采用模板悬挂方式，在上架体上通过滑轮在滑轨上以人工或油缸 机械脱模。 4.治理方法 (1)当出现脱模困难时，首先检查所有模板是否全部拆除对拉螺栓，是否全部清除影响脱模的障碍物。 (2)混凝土结构与模板之间浇水湿润。 (3)清理齿轮齿条之间的粘结物，用水冲洗。 (4)当模板与上架体为一整体，且采用齿轮齿条后退方式时，上架体与下架体之间用手动葫芦拉动，使模板脱开混凝土。 (5)当采用模板悬挂方式而被混凝土粘住，可在模板与上架体之间用手动葫芦拉动，使模板脱开混凝土。 (6)如果模板上设置脱模器，当脱模困难时，先调节脱模器丝杠，顶住混凝土结构使模板后退，然后采用活动支腿将模板后退到所要求的位置。
(1)模板清理工作一定要划分区段或模板范围，实行定员定岗、定清理除垢要求，从下到上一包到顶。 (2)建议采用不易粘结混凝土且易清理除垢的塑料模板。 (3)采用优质油性脱模剂或油质乳化脱模剂，不采用水性的含有胶质的脱模剂。 4.治理方法 15.2爬模施工607 （1）采用千斤顶的爬模，每5层进行1次大清理，大清理时，拆除提升架顶部与横梁的连接螺栓，使滑轮受力，拆除角模，推动提升架立柱带动模板后退500~600mm。 （2）采用油缸的爬模，先使模板后退500〜600mm，进行认真清理除垢和涂刷脱模剂。 （3）人工清理达不到平滑要求时，可采用手持电动砂轮进行砂磨，然后涂刷脱模剂。
（1）模板翻样要重视悬挑雨篷，确保有足够的刚度、强度及稳定性。 （2）雨篷底模板根部应覆盖在梁侧模板上口，其下用50mmX100mm托方顶牢，混凝土浇筑时，振点不应直接在根部位置。 （3）悬挑雨篷模板施工时，应根据悬挑跨度将底模向上反翘2〜5mm左右，以抵消混凝土浇筑时产生的下挠变形。 （4）混凝土试件强度达到设计强度的100%以上时，方可拆除雨篷模板。 14.3现场预制混凝土构件模板557 14.3现场预制混凝土构件模板
（1）模板的设计高度以比楼层净高小2cm为宜。 （2）楼板安装必须平整（尤其是第一层），高低差不能过大，应控制超厚楼板的使用。 （3）严格控制外墙板的坐浆厚度及水平缝的大小。 4.治理方法 发现层高超高后，应立即采取上述预防措施，在上一层施工时加以纠正，避免造成内、外墙累积高差。
（1）模板表面应清理干净，不得粘有干硬水泥砂浆等杂物。 （2）浇筑混凝土前，模板应浇水充分湿润，并清扫干净。 （3）模板拼缝应严密，如有缝隙，应用海绵条、塑料条、纤维板或密封条堵严。 （4）模板隔离剂应选用长效的，涂刷要均匀，并防止漏刷。 （5）混凝土应分层均匀振捣密实，严防漏振，每层混凝土均应振捣至排除气泡为止。 （6）拆模不应过早。 4.治理方法 （1）表面尚需作装饰抹灰的，可不作处理。 （2）表面不再作装饰的，应在麻面部分浇水充分湿润后，用原混凝土配合比（去石子）砂浆，将麻面抹平压光，使颜色一致。修补完后，应用草帘或草袋进行保湿养护。
（1）模板板面应拼接严密，支架体系牢固，整体和局部刚度必须满足设计要求。 （2）模板设计中，梁模板支架体系应有足够的强度和刚度，加强侧模支撑。梁模支架体系宜与楼板模板支架体系脱开。 （3）混凝土浇筑时，应分层浇筑、振捣，按浇筑顺序施工，避免对模板形成较大的冲击。 4.治理方法 同
（1）模板板面拼接严密，支架体系牢固，整体和局部刚度满足设计要求，高大模板设置足够的斜撑和拉杆固定。 （2）慎用两种模板组合施工，针对模板刚度不同，分别制定支架体系方案，重点关注交接处。 （3）按照模板设计要求配置足够的柱模板箍和对拉螺栓。 （4）混凝土浇筑时，应分层浇筑、振捣，按浇筑顺序施工，避免对模板形成较大的冲击。 86823现浇钢筋混凝土结构工程 4.治理方法 （1）跑模部位首先剔除松散混凝土，如能保持原构件截面尺寸，不需进一步处理；如轻微减小构件截面，用1:1水泥砂浆抹平即可；如对构件截面尺寸影响较大，露出钢筋,需要调整好钢筋，支模浇筑高一强度等级的细石混凝土。 （2）胀模部位,轻微变形的一般不作处理；变形大时，剔除多余部分即可；如钢筋发生位移，则需要剔到钢筋原位，调整好钢筋，支模浇筑高一强度等级的细石混凝土。 （3）漏浆部位，轻微处不作处理，较重部位剔除松散混凝土，用1：1水泥砂浆抹平即可。
(1)明确观测基准点和变形观测点的位置及编号。 (2)记录变形观测的日期、时间和本次观测值及累积变形值。 (3)及时将观测资料绘制成表或曲线，变形观测结束后，将资料汇总成册，并附有必要的文字说明。 (4)严格按照观测方案实施，及时请有关单位共同进行检查，及时复核观测成果，签证备案。 2.6GPS全球定位系统测量
（1）面砖制版，采用带有粘性较好的不干胶的背衬，用工具使背衬贴实面砖。 （2）在底模上铺贴面砖时，如砖缝中的分隔条没有挤严，可用湿砂浆局部勾缝。 （3）用振捣棒振捣混凝土时，应控制振捣棒的插入深度，避免碰到面砖。 4.治理措施 将不平、歪斜或破损的面砖剔去，在剔以前先用砂轮锯在面砖四周沿砖缝切入混凝土深度15〜20mm。面砖剔去后用面砖胶粘剂将好的面砖粘贴上。粘贴时注意应与周边的面砖平齐，缝宽一致。
（1）每层每根芯柱柱脚应采用竖砌双孔E形、单孔U形或L形小砌块留设清扫口。 （2）每层墙体砌筑到要求标高后，应及时清扫芯柱孔洞内壁及芯柱孔道内掉落的砂浆等杂物。 （3）芯柱混凝土应选用小砌块灌孔混凝土。浇筑芯柱混凝土应符合以下规定： 1）浇筑芯柱混凝土时，砌筑砂浆强度应大于IMPa； 2）清除孔内掉落的砂浆等杂物，并用水冲淋孔壁； 3）浇筑芯柱混凝土前，应先注入适量与芯柱混凝土成分相同的去石水泥砂浆； 4）每浇筑400〜500mm高度捣实一次，或边浇边捣实。 （4）浇灌芯柱混凝土宜采用坍落度70〜80mm的细石混凝土，当采用泵送时，坍落度宜为140〜160mm,以便于混凝土浇捣密实，不易出现空洞和蜂窝麻面。芯柱混凝土必须按连续浇灌、分层（300〜500mm高度）捣实的原则进行操作，直浇到离该芯柱最上一皮小砌块顶面50mm止，不得留施工缝。振捣时宜选用微型插入式振动棒振捣。 （5）有现浇圈梁的工程，虽然芯柱和圈梁混凝土一次浇筑整体性好，但因有圈梁钢筋浇捣芯柱混凝土较困难，故宜采用芯柱和圈梁分开浇筑。可采取芯柱混凝土浇筑到低于顶皮砌块表面30〜50mm处，使每层圈梁与每根芯柱交接处均形成凹凸形暗键，以增加圈梁和芯柱的整体性，加强房屋的抗震能力。 （6）砌筑前，芯柱部位所用的小砌块孔洞底的毛边要清除。砌筑时，应砌好一皮后用棍或其他工具在芯柱孔内搅动一圈，使孔内多余砂浆脱落，保证芯柱的断面尺寸。 （7）钢筋接头至少应绑扎2点，上部要采取固定措施，芯柱混凝土浇筑好后，要及时校正钢筋。 （8）房屋墙体交接处或芯柱与墙体连接处应设置拉接钢筋网片，网片可采用直径4mm的钢筋点焊而成，沿墙高间距不大于600mm,并应沿墙体水平通长设置。6、7度抗 13.3混凝土小型空心砌块砌体工程509 震设防时底部1/3楼层，8度抗震设防时底部1/2楼层，9度抗震设防时全部楼层，上述拉结钢筋网片沿墙高间距不大于400mm（图13-19）。 4.治理方法 （1）芯柱钢筋位移，可在每层楼面标高处按不超过"6弯折角度，逐步校正到正确位 置（图13-20）o 图13-19芯柱与墙拉结 （2）发现芯柱混凝土强度达不到或浇筑不密实，可将芯柱部位的小砌块和混凝土凿除（用人工凿除，避免影响周围的墙体），然后清理干净，重新立模板浇筑混凝土，其要求与钢筋混凝土工程相同。
（1）锚固体系定型产品应严格执行加工制造质量控制规定。 （2）锚固区结构设计计算应满足预应力施加的要求，具有合理的安全度。 （3）锚固体系应依据《预应力筋用锚具、夹具和连接器应用技术规程》（JGJ85-2010）进行锚固区传力性能试验。 （4）加强混凝土浇筑质量控制，保证锚固区混凝土施工质量。 4.治理方法 （1）锚固体系产品经过型式检验合格并定型后，不得随意改变技术参数和加工工艺。 （2）张拉过程中如发生锚垫板碎裂，锚垫板下混凝土开裂、崩裂或压碎，应立即停止张拉，制定更换及修复方案，补强合格后方可张拉。 22.2预应力筋用锚具、夹具和连接器823
(1)毛石过分凸出的尖角部分应用锤打掉；斧刃石(刀口石)必须加工后，方可砌筑。 (2)应将大小不同的石块搭配使用，不得将大石块全部砌在外面，而墙心用小石块填充。 (3)毛石砌体宜分皮卧砌，各皮石块应利用自然形状经修凿使能与先砌石块错缝搭砌。 (4)砌乱毛石墙时，毛石宜平砌，不宜立砌。每一石块要与左右、上下的石块有叠靠与前后的石块有交搭，砌缝要错开，使每一石块既稳定又与其四周的其他石块交错搭接,不能有松动、孤立的石块。 (5)毛石砌体必须设置拉结石。拉结石应均匀分布，相互错开，每0.7m2墙面至少 13.4石砌体工程521 设置1块，且同皮内的中距不应大于2m。拉结石的长度，当墙厚W400mm时，应与墙厚相等，当墙厚大于400mm,可用两块拉结石内外搭接，搭接长度不应小于150mm，且其中1块长度不应小于墙厚的2/3。 （6）毛石墙的第一皮及转角处、交接处和洞口处，应用较大的平毛石砌筑。 4.治理方法 （1）墙体两侧表面形成独立墙，并在墙厚方向无拉结的毛石墙，其承载力低，稳定性差，在水平荷载作用下极易倾倒，因此，必须返工重砌。 （2）对于错缝搭砌和拉结石设置不符合规定的毛石墙，应及时局部修整重砌。
（1）滤管位置应设在渗透性较大的土层中。 （2）井点孔深度应大于井点管深度0.5m,严禁将井点管硬插入土中。 （3）冲井点孔时，井点孔的直径不宜小于30cm,孔身要直、要圆，孔身上下保持一•致。 （4）砂滤料应符合规定要求，滤料应过筛，清除夹杂其中的块、杂草等垃圾。 （5）井点孔冲孔深度达到规定位置后，应将孔内泥水进行稀释。 （6）井点管放入孔内后，应立即灌填砂滤料。 （7）回填砂滤料时，应围绕井点管四周均匀填入，使滤层厚度均等，填砂滤料的数量应满足规定要求。 （8）井点下沉结束时应及时检验井点渗水性能：当砂滤料在井点管周围灌入井孔时，应有泥浆水从井点管口冒出；或是将清水注入井点管内，水能很快下渗，则可认为这根井点管属于良好。如果水不下渗，则应立即处理。一套井点埋设后及时试抽洗井。 4.治理方法 （1）井点孔直径太小、深度不够时，应重新扩大井孔孔径和加大孔深。 （2）对于硬插入土中的井点管，应拔出重新冲孔加深，达到规定深度要求后再沉放。 （3）灌砂量不足时，应及时查清原因，采取措施进行补充灌砂。 （4）对于渗水性能很差的井点，应及时分析原因，采取措施，提高其渗水性能。
（1）楼板圆孔堵头位置必须正确，可按图23-12所示方式用预制砂浆堵孔，也可用砂浆现堵的办法，即用白铁皮做成一个半圆形槽（长约250mm）,槽直径比圆孔板洞略小一些，将砂浆装进半圆形槽后，再将砂浆推入孔洞内（图23-13）。 图23-12砂浆堵头的固定 1-火烧丝.与胡子筋绑牢；2—胡子筋; 3砂浆堵头；4圆孔板 图23-13现堵头工具 I推把；2-半圆形槽；3-把手 23.3混凝土浇筑与养护881 图23T4楼板端头节点 1—上部墙体；2-下部墙体；3附加筋; 4一砂浆堵头 （2）楼板安装位置必须正确。预制楼板连接筋应理直，按设计要求弯起,（必要时采用焊接），并与附加筋绑扎牢固（图23-14）。 （3）端头板缝宜用细石混凝土（一般为C30并适当掺入膨胀剂）浇筑密实。浇筑混凝土前必须将板缝用水湿润，并刷素水泥浆一道。 （4）常温施工时，板缝混凝土应浇水养护，混凝土强度达到1.2MPa时，才允许调整插筋位置和绑扎钢筋。 4.治理方法 （1）严重不符合设计要求的板缝应进行加固，将圆孔板两侧第二排端头800mm处的圆孔凿开（每块板二道），各加2根612mm钢筋，再用混凝土填满捣实。 （2）少量不符合设计要求的板缝，可凿掉重新浇筑混凝土。
(1)硫磺的使用量，应根据粗细骨料混合空隙率大小，通过试验确定，以满足包裹骨料，并略有剩余为度，一般不宜超过10%〜15%。 (2)硫磺砂浆的浇灌温度应控制在135〜145C范围内，不宜过高或过低。粗骨料必须干燥，并应预热，当施工环境温度低于5C,其预热温度不应低于40。，然后浮铺于模板内，其每层厚度不宜大于400mm,并预留浇灌孔，灌注点间距一般为300〜400mm。浇灌时的温度应保持在40〜60c范围内。 19.2耐酸混凝土725 （3）当施工环境温度低于5c时・已浇筑的硫磺混凝土表面应立即覆盖保温。刮风季节或有大风时施工，应采取遮挡措施，防止混凝土表面降温过速。 （4）浇灌平面时，应分块进行，每块面积宜为2〜4m"待一块灌完并冷固收缩后,再浇筑相邻块。 硫磺混凝土的面层表面，应露出石子，最后用硫磺胶泥或硫磺砂浆找平，找平后的平整度，应采用2m直尺检查，其允许空隙不应大于6mm。 （5）硫磺砂浆应熬制至液面无气泡，并经取样外观检查合格后方可灌注使用，或灌注成锭备用。其检查方法是：将搅拌均匀的硫磺砂浆在140c时，浇入“8”字形抗拉试模中，应无起鼓现象，将试件打断，颈部断面内肉眼可见孔不宜多于5个为合格。 用于灌注粗骨料的硫磺砂浆的抗拉强度不得小于3.5MPa和设计要求，分层度和耐酸性能都应合格。 （6）堆放材料的地方应干净、干燥，防止杂物和雨水混入和侵入。硫磺熬制时表面漂浮的杂物应清除干净。 4.治理方法 （1）硫磺耐酸混凝土的裂纹，一般都较细小，且基本上都是表面性的，通常可以不予处理，或用热铁辐滚压烫平即可。 （2）较大的裂缝，可先将缝口剔成喇叭口，并清理干净后预热，然后浇灌硫磺砂浆，用铁辐烫压平整。
(1)料石与毛石组砌的挡土墙中，料石与毛石应同时砌筑，并每隔2〜3皮料石层用丁砌层与毛石砌体拉结砌合。丁砌料石的长度与组合墙厚度相同。 (2)采用分层铺灰分层砌筑的方法，不得采取投石填心的做法。 (3)料石与毛石组砌的挡土墙，宜采用同皮内丁顺相间的组合砌法，丁砌石的间距不大于1〜1.5m。中间部分砌筑的乱毛石必须与料石砌平，保证丁砌料石伸入毛石部分的长 13.4石砌体工程523 度不小于20cm。 4.治理方法 参见
（1）梁、柱接头模板因其短小，形状较为复杂，宜选用定型模板。 （2）梁、柱接头模板加固较其他部位困难，但要求更高，是框架结构施工的重点。因 23.2钢筋安装869 此施工应更加认真细致。 （3）改变模板安装传统的排模顺序，先制作安装接头模板，保证其强度和刚度。梁模由梁柱接头处向跨中排模。 （4）混凝土浇筑时，应分层浇筑、振捣，按浇筑顺序施工，避免对模板形成较大的 冲击。 4.治理方法 同
（1）雷管、导火索、导爆索和炸药使用前，要进行严格认真的质量检查，精心进行测定，过期、受潮和质量不合格的应予以报废处理。 （2）在水眼、水中和潮湿环境中爆破，应采取防水、防潮措施。如使用防水雷管和炸药，或用防水材料包扎炸药，应避免浸水和受潮。 4.1爆破器材制作和装药145 （3）改善保管条件。库房内相对湿度应保持在70%以下；不同类型、不同厂家产品应分类堆放，分批使用，防止受潮和混用。 （4）改善加工操作技术。导火索与雷管连接必须使用雷管钳，使连接牢固；切割导火索的刀必须锋利，避免切割不齐或有碎棉纱堵住喷火孔，装炮应先装干孔，后装湿孔；装药密度应控制在最优密度范围内，不使过于密实。 （5）起爆网路施工必须认真按操作规程进行，细致操作，避免漏接、捣断脚线；爆破前要严格检查爆破线路敷设质量，逐段检测网路电阻是否平衡，网路是否完好，电流电压是否符合设计要求，有无漏电现象。如发现异常情况，应在查明原因、排除故障后，方可起爆。 （6）雷管和炸药包要适当保护，防止导线损伤、折断；在炮孔装药或回填堵塞中要细致操作，防止损坏线脚、电爆网路和使雷管与炸药分离，并加强检查。 （7）在同一电爆网路中避免使用不同厂、不同批、不同品种的雷管、导火索、导爆索。在同一条串联线路中，不同时段的电雷管不能使用同一批时，必须是同厂，且桥线材料必须相同。 （8）爆破线路适当提高电流强度，一般将串联电路的电流提高到4A以上，用以克服因敏感雷管先爆而造成的拒爆。经常检查插销、开关、线路接头，以防损坏。点火应做到不错不漏。炮孔穿过潮湿岩层或较大裂隙，要作防水和防漏气处理。 4.治理方法 <1）瞎炮如系由开炮孔外的电线、电阻、导火索或电爆网路不合要求造成，经检查可燃性和导电性能完好，纠正后，可以重新接线起爆。 （2）当炮孔不深（在50cm以内），可用裸露爆破法炸毁；当炮孔较深（在50cm以上）时，可在距炮孔近旁60cm处，钻（打）一与原炮孔平行的新炮孔，再重新装药起爆，将原瞎炮销毁。钻平行炮孔时应将瞎炮的堵塞物掏出，插入一木桩作为钻（打）孔的导向标志。 （3）如果打孔困难，亦可采取将盐水注入炮孔中，使炸药雷管失效，再用高压水冲掉炸药，重新装药引爆。 （4）在处理瞎炮时，严禁把带有雷管的药包从炮孔内拉出来，或者拉动电雷管上的导火索或雷管脚线，把电雷管从药包内拔出来，或掏动药包内的雷管。
(1)控制混凝土水泥用量，水胶比和砂率不要过大。 (2)严格控制砂石含泥量，应注意粗骨料粒径、粒形与矿物成分，选用坚固、坚硬的骨料，如白云石、长石、花岗石和石英等；应使用含泥量低的中粗砂，避免使用过量细砂。 (3)宜掺加适量的粉煤灰与外加剂，以改善混凝土的施工性能，减少混凝土的用水量，减少泌水和离析现象。 (4)宜对水泥、掺合料和外加剂等材料进行适应性检验，以保证其相容性。 (5)混凝土应振捣密实，并注意对表面进行二次抹压，以提高抗拉强度，减少收缩量。 (6)施工现场严禁在混凝土中直接加水，如确属因各种原因造成混凝土工作性能不能满足施工要求时，应加入原水胶比的水泥浆或掺加同品种的减水剂，搅拌运输车应进行快速搅拌，搅拌时间应不小于120s；如坍落度损失或离析严重，经补充外加剂或快速搅拌等已无法恢复混凝土拌合物的工艺性能时，不得浇筑人模。 (7)加强混凝土的早期养护，并适当延长养护时间；长期曝露应覆盖草帘(袋)、塑料薄膜，并定期适当洒水，保持湿润，防止曝晒。 4.治理方法 (1)在基础混凝土初凝前出现的干缩裂缝，可采取二次压光和二次浇灌层加以平整。 (2)对于已固化的混凝土存在的干缩裂缝，可采用如下方法处理： 1)表面涂抹法：涂抹材料应根据结构的使用要求选取，并具有密封性和耐久性，变形性能应与被修补的混凝土性能相近，可选用环氧树脂等，稍大的裂缝也可用水泥砂浆、防水快凝砂浆涂抹。 2)嵌缝法：适用于宽度较大的裂缝，将裂缝部位剃凿成U形槽口(当裂缝宽度大于0.3mm时，也可不凿缝)，然后清除浮灰，冲洗干净后涂上一层界面剂，根据裂缝的情况，灌入不同粘度的树脂。
（1）控制构件蒸养出模的温度与大气温度的温差不大于15C；并加覆盖，防止水分快速蒸发。 （2）槽板水平码放时支点位置选择应合理，不使板中产生大的弯矩；也可以考虑板面朝下码放。 4.治理方法 如果槽形板用于水平承重，这种面弯一般无需治理；如果是用作外挂的非承重构件，这种面弯影响安装，则需调整。面弯不太大时，可采用水平加载的方法使板产生挠度并持荷一段时间来调整。
（1）开挖基坑（槽）周围应设排水沟或挡水堤,防止地面水流入基坑（槽）内；挖土放坡时，坡顶和坡脚至排水沟均应保持一定距离，一般为0.5〜1.0m。 （2）在潜水层内开挖基坑（槽）时，根据水位高度、潜水层厚度和涌水量，在潜水层标高最低点设置排水沟和集水井，防止流入基坑。 （3）在地下水位以下挖土，应在开挖标高坡脚设排水沟和集水井，并使开挖面、排水沟和集水井的深度始终保持一定差值，使地下水位降低至开挖面以下不少于0.5m。当基坑深度较大，地下水位较高以及多层土中上部有透水性较强的土，或虽为同一种土，但上部地下水较旺时，应采取分层明沟排水法，在基坑边坡上再设1〜2层明沟，分层排除地下水。基坑（槽）除明沟排水以外，亦可采用各种井点降水方法，将地下水位降至基坑（槽）最底标高以下再开挖。 （4）施工中保持连续降水，直至基坑（槽）回填完毕。 4.治理方法 （1）已被水淹泡的基坑（槽），应立即检查排、降水设施，疏通排水沟，并采取措施将水引走、排净。 （2）对已设置截水沟而仍有小股水冲刷边坡和坡脚时，可将边坡挖成阶梯形，或用编织袋装土护坡将水排除，使坡脚保持稳定。 （3）已被水浸泡扰动的土，可根据具体情况，采取排水晾晒后夯实，或抛填碎石、小块石夯实；换土（3：7灰土）夯实；或挖去淤泥加深基础等措施处理。
（1）井点管和钢筋在加工时均应调直，在运输与堆放时防止受弯。 （2）在埋设时应检查是否保持成直线，若发现弯曲应立即调直。 （3）井点管和钢筋应保持一定间距，不能过于靠近。 （4）井点管和钢筋埋设后，应进行检验。 4.治理方法 将发生短路的钢筋与阳极连接的总线路断开，同时将钢筋拔出，空洞用土填塞，然后补设电棒，再与阳极连接，总线路接通，恢复电渗降水。
(1)井底岩层的倾斜面，适当作成台阶。 (2)当沉井部分落在岩层上，部分落在较软的土层上时，在沉井落在软土层上的两角及中间挖井浇筑混凝土或砌块石支墩直至硬土层，以支承沉井，使封底后下沉均匀；亦可将沉井支承在岩层的部分凿去50cm深，再回填土砂混合物作软性褥垫处理。 4.治理方法 遇倾斜岩层应使沉井大部分落在岩层上，其余未到岩层部分，若土层稳定不向内崩坍，可进行封底工作；若井外土易向内崩坍，则可不排水，由潜水工一面挖土，一面以装有水泥砂浆或混凝土的麻袋包堵塞缺口，堵完后再清除浮渣，进行封底。
（1）精心操作，避免带电金属与钢筋相碰引起电弧。 （2）不得在非焊接部位随意引燃电弧。 （3）地线与钢筋接触要良好紧固。 4.治理方法 在外观检查中发现HRB400、HRB500钢筋有烧伤缺陷时，应予以铲除磨平，视情况焊补加固，然后进行回火处理，回火温度一般以500〜600℃为宜。
（1）经常检查芯管，发现有弯曲的应立即更换。芯管前端由于磨损产生凹陷者，应及时补焊磨平。 （2）浇筑混凝土时，板端应选用和易性较好的混凝土，落地和偏稀的混凝土不可用在板的端部。 （3）箍筋下部应放好水泥砂浆垫块，确保保护层厚度适中。 4.治理方法 板端的底部裂缝正好位于板的支承部位，容易使板产生剪切破坏，板应作处理品或废品。
（1）尽量均匀布置操作平台上的荷载，减小卸料时的冲击力。 （2）采用限位器等调平装置，保持千斤顶和滑模装置水平滑升。在正常情况下，这是保证建筑物水平和垂直精度的关键。 （3）模板处于空滑状态时，应尽量减小风荷载和其他水平外力的影响。必要时，对滑模装置可采取防风或支顶、牵拉等临时加固措施。 （4）支承杆设计时应有足够的安全储备。 4.治理方法 （1）平台倾斜法 当发现滑模装置向一侧发生整体或局部位移时，可有意识地将位移一侧的操作平台抬起一定高度，使操作平台向位移的反方向倾斜，继续滑升一段高度，当位移偏差等逐步得到纠正后，恢复水平滑升（图15-6）。 平台水平滑升（2）变位纠偏法 15.1滑模施工593 在滑模施工中，通过变动千斤顶的水平位置，推动支承杆产生水平位移，达到纠正滑模偏差的效果。 纠偏时，只需将变位螺栓拧松，按要求的方向推动千斤顶使支承杆位移后，再将变位 螺栓拧紧，即可达到纠偏目的。变位纠偏器的构造见图15-7。 6 左 (a) ¦¦ A2—A2(b) 图15-7 千斤顶变位纠偏器示意图 mI： （a）单千斤顶变位纠偏器；（b）双千斤顶变位纠偏器 1一支承杆；2一千斤顶；3一千斤顶垫板；4-变位螺栓；5•提升架横梁； 6-限位卡；7一下垫板；8—上垫板；9一双千斤顶扁担梁 （3）顶轮纠偏法 这种纠偏方法是利用已脱出模板下口并具有一定强度的混凝土作为支点，通过顶轮施加外力，逐步顶移模板和操作平台，达到纠偏的目的。 顶轮纠偏装置由撑杆顶轮和可调螺栓（或捌链）组成。撑杆的一端与平台梁（或桁架）较接，另一端安装顶轮并顶在混凝土墙面上，在顶轮与墙面之间可铺一块木垫板。可调螺栓（或捌链）一端悬挂在平台梁上，另一端连接顶轮和撑杆。当拧紧可调螺栓（或捌链）时，撑杆的水平投影加长，使顶轮紧顶混凝土墙面，在墙面的反力作用下，操作平台 （a）纠偏顶轮构造示意；（b）顶轮平面布置 顶轮纠偏法也可同时用于扭转的纠正，见图15-8（b）o （4）外力纠偏法 对于发生局部位移偏差的滑模装置，可采用外力纠偏法进行纠正。图15-9所示为一种采用拉杆和花篮螺栓作为外力对墙体滑模进行纠偏的方法。其具体作法是：先在楼板混 59415滑模及爬模施工 图15-9外力纠偏示意图 1—地锚（预埋钢筋环）；2—花篮螺栓; 3—模板；4―提升架；5一拉杆； 6一支承杆；7—围圈：8楼板 凝土中预埋钢筋环作为地锚，然后，用拉杆和花篮螺栓与滑模装置的提升架连接固定。模板滑升时，只需通过花篮螺栓调节拉杆的长度，即可达到局部纠偏的目的。 采用外力纠偏法时，需注意必须循序渐进地进行，不可突然用力过猛或一次纠偏幅度过大。否则，容易将墙体拉裂。 当模板装置局部需纠偏的部位较大时，可设置几个拉杆和花篮螺栓，依靠多点外力同时进行纠偏，但必须统一指挥和统一行动。 当纠偏所需的外力较大时，也可采用捌链代替花篮螺栓，钢丝绳代替拉杆。
(1)尽可能用高强度等级普通水泥配制混凝土，加速水泥的水化反应，提高混凝土的早期强度，以抵御混凝土温度应力，可以大大减少板的横向裂缝。 (2)制定合理的养护制度，保证足够的预养和升温时间。一般预养1〜2h，升温速度不应超过每小时25 (3)蒸汽喷射方向不应直接对准构件，而应向上喷射(图20-21)。合理布置养护池内喷汽管，并经常检查蒸汽管道有无损坏或漏汽现象。 图20-20喷汽方向直接对准构件 1—池盖；2—构件；3—池墙；4—喷汽管；5-池楞 图20-21喷汽方向直接向上 1—池盖；2—构件；3—池墙；4—喷汽管；5一池楞 (4)钢模板应通过设计计算，保证有足够的刚度。吊运构件入池和出池时要平稳，码放构件时避免碰撞。 (5)构件出池前应充分降温。降温速度每小时不大于20〜30C；出池的构件温度与室外温度差不得大于40C；冬季构件出池时，池内外温差不得超过20C。 4.治理方法 裂缝宽度不超过0.2mm,裂缝长度不贯通板宽，且不延伸到板的侧面时，可以用水泥净浆封闭处理后验收。若超过此限，应作鉴定和专门处理后，方可确定使用范围。
（1）金属波纹管出厂时，应有产品合格证并附有质量检验单，其各项指标应符合行业标准《预应力混凝土用金属螺旋管》（JG/T3013）的要求。 金属波纹管进场时，应从每批中抽取6根，先检查管的内径/再将其弯成半径为3（W的圆弧，高度不小于1m,检查有无开裂与脱扣现象；同时作灌水试验，检查管壁有无渗漏现象，合格后，方可使用。 （2）金属波纹管搬运时应轻拿轻放，不得抛甩或在地上拖拉；吊装时不得以1根绳索拦腰捆扎起吊。 图22-17波纹管连接图 1一波纹管；2—接口处；3一接头管；4一封口胶带 波纹管在室外保管的时间不可过长，应架空堆放并用苫布等遮挡，以防止雨露和各种腐蚀性气体或介质的影响。 （3）金属波纹管可采用大一号同型波纹管接长。接头管的氏度为200〜400mm,在接头处波纹管应居中碰口；接头管两端用密封胶带或塑料热塑管封裹.见图22-17。 （4）波纹管与张拉端喇叭管连接时，波纹管应顺着孔道线形，插入喇叭口内至少 50mm,并用密封胶带封裹。波纹管与埋入式固定端钢绞线连接时，可采用水泥胶泥或棉 丝与胶带封堵。 （5）灌浆排气管与波纹管的连接,见图22-18。其作法是在波纹管上开洞，用带嘴的塑料弧形压板与海绵垫片覆盖并用铁丝扎牢，再将增强塑料管（外径20mm,内径16mm）插在嘴上用铁钉固定并伸出梁面约400mmo 为防止排气管与波纹管连接处漏浆，波纹管上可先不开洞，并在外接塑料管内插1根钢筋，待孔道灌浆前再用 图22-18波纹管上留灌浆孔 1一波纹管；2—海绵垫；3—塑料盖板; 4—塑料管；5—固定卡子 22.5现浇预应力混凝土结构853 钢筋打穿波纹管，拔出钢筋。 （6）波纹管在安装过程中,应尽量避免反复弯曲；如遇到折线孔道，应采取圆弧线过渡，不得折死角，以防管壁开裂。 （7）加强对波纹管的保护。防止电焊火花烧伤管壁；防止普通钢筋戳穿或压伤管壁;防止先穿束使管壁受损；浇筑混凝土时应有专人值班，保护张拉端埋件、管道、排气孔等。如发现波纹管破损，应及时修复。 4.治理方法 （1）对后穿束的孔道.在浇筑混凝土过程中及混凝土凝固前，可用通孔器通孔或用水冲孔，及时将漏进孔道的水泥浆散开或冲出。 （2）对先穿束的孔道，应在混凝土终凝前，用捌链拉动孔道内的预应力束，以免水泥浆堵孔。 （3）如金属波纹管孔道堵塞，应查明堵塞位置，凿开疏通。对后穿束的孔道，可采用细钢筋插入孔道探出堵塞位置。对先穿束的孔道，细钢筋不易插入，可改用张拉千斤顶从一端试拉,利用实测伸长值推算堵塞位置。试拉时，另端预应力筋要用千斤顶楔紧，防止堵塞砂浆被拉裂后，张拉端千斤顶飞出。
（1）结构设计的裂缝开展宽度不应大于。・1mm。 （2）选用42.5级以上无结块的普通硅酸盐水泥。不同品种和不同强度等级的水泥不得混用。防水工程应选用平均粒径不小于0.5mm的颗粒坚硬、粗糙造净的中粗砂。 （3）基层表面须去污、剁毛、刷洗清理，并保持潮湿、清洁、坚穴、粗糙。凹凸不平处应先剔凿，浇水清洗干净，再用素浆和水泥砂浆分层找平。蜂窝、麻面、孔洞等应剔凿清理刷洗后，作找平处理。采用“四层抹面法”。 （4）加强对防水层的养护工作，加强浇水养护，保持经常湿润，养护期为两周。 4.治理方法 （1）无渗漏水的空鼓裂缝，须全部剔除，边缘成斜坡形，按基层处理要求清洗干净,然后按各层次重新补平整。 （2）对于渗漏水的空鼓裂缝，剔除后按11.8“防水工程堵漏技术”进行治理。 （3）对于未空鼓、不漏水的防水层收缩裂缝，可沿裂缝剔成八字形边坡沟槽，按防水层作法补平。
(1)结构构件在冬期施工，配制混凝土应采用普通水泥，低水灰比，并掺加适量早强抗冻剂，以提高早期强度。 (2)对混凝土进行蓄热保温或加热养护，直至达到40%的设计强度。 4.治理方法 对一般裂缝可用结构胶泥封闭；对较宽较深裂缝，用聚合物砂浆补缝或再加贴玻璃布处理；对较严重的裂缝，应将剥落疏松部分凿去，加焊钢丝网后，重新浇筑一层细石混凝土，并加强养护。 附录18.4混凝土裂缝治理方法 混凝土结构或构件出现裂缝，有的破坏结构整体性，降低刚度，使变形增大，不同程度地影响结构承载力、耐久性；有的虽对承载力无多大影响，但会引起钢筋锈蚀,降低耐久性，或发生渗漏，影响使用。因此，应根据裂缝发生原因、性质、特征、大小、部位，结构受力情况和使用要求，并综合考虑不同的结构特点、材料性能及技术经济指标，合理选择治理方法。 一、验算开裂结构构件承载力注意事项 1-结构构件验算采用的结构分析方法，应符合国家现行标准有关设计要求的规定。 2.结构构件验算使用的抗力R和作用效应S计算模型，应符合其实际受力和构造状况。 3.结构构件作用效应S的确定，应符合下列要求： (1)作用的组合和组合值系数以及作用的分项系数，应按现行国家标准《建筑结构荷载规范》(GB50009—2012)的规定执行； <2)当结构受到温度、变形等作用时，且对其承载力有显著影响时，应计入由此产生的附加内力。 18.5混凝土裂缝693 4.当材料种类和性能符合原设计要求时，材料强度应按原设计值取用；当材料的种类和性能与原设计不符时，材料强度应采用实测试验数据。材料强度的标准值应按国家现行有关结构设计标准的规定确定。 5,进行承载力验算应根据国家现行标准中有关结构设计的要求选择安全等级，并确定结构重要性系数7(>o 二、荷载裂缝处理 1,混凝土结构构件的荷载裂缝可按现行国家标准《混凝土结构加固设计规范》(GB50367—2006)的要求进行处理。 2.当混凝土结构构件的荷载裂缝宽度小于现行国家标准《混凝土结构设计规范》(GB50010—2010)的规定时，构件可不做承载力验算。 三、非荷载裂缝处理 1.混凝土结构构件的非荷载裂缝应按裂缝宽度限值，并按附表18-7的要求进行裂缝修补处理。 2.混凝土结构的非荷载裂缝修补可采用表面封闭法、注射法、压力注浆法、填充密封等方法。 3.混凝土结构构件的非荷载裂缝修补方法，可按下列情况分别选用： (1)钢筋混凝土构件沿受力主筋处的弯曲、轴心受拉和大偏心受压应修补的非荷载裂缝，其宽度在0.4〜0.5mm时可使用注射法进行处理•宽度大于或等于。.5mm时可使用压力注浆法进行处理； (2)对于宜修补的钢筋混凝土构件沿受力主筋处的弯曲、轴心受拉和大偏心受压宜修补的非荷载裂缝，其宽度在。.2〜0.5mm时可使用填充密封法进行处理，宽度在0.5〜0.6mm时可使用压力注浆法进行处理； 混凝土结构构件裂缝修补处理的宽度限值(mm)附表18-5 区分构件类别环境类别和环境作用等级防水、防气、防射线要求 I-C(干湿交替环境)I-B(非干湿交替的室内潮湿环境及露天环境、长期湿润环境)I-A(室内干燥环境、永久的静水浸没环境) (A)应修补的弯曲、轴心受拉和大偏心受压荷载裂缝及非荷载裂缝的宽度钢筋混凝土构件主要构件>0.4>0.4>0.5>0.2 一般构件>0.4>0.5>0.6>0.2 预应力混凝土构件主要构件>0.1(0.2)>0.1(0.2)>0.2(0.3)>0.2 一般构件>0.1(0.2)>0.1(0.2)>0.35(0.5)>0.2 (B)宜修补的弯曲、轴心堂拉和大偏心受压荷载裂缝及非荷载裂缝的宽度钢筋混凝土构件主要构件0.2~
(1)较大跨度的梁和一面带檐口受偏心荷载的梁，经设计验算后可在梁中部或两端支顶方木，以增加其承载能力和稳定性。 (2)安装楼板后浇叠合层未达到强度要求之前，不能随意拆除支撑。 4.治理方法 参见本手册
（1）角模与大模之间采用2个斜拉螺栓连接，连接槽钢应满足拉接的刚度要求。 （2）角模采取随大模板一起爬升或角模吊挂在上部增设的滑轮轨道上。随爬模装置爬升的方法，建议不采用每次都要拆装的方法。 （3）角模与大模的边肋设孔，增加2〜3个边肋连接螺栓。 （4）角模与大模的边肋采用特制空腹钢管或焊接压型钢板，采用卡具连接。 （5）大模的企口处每层都要清理干净。 4.治理方法 （1）角模安装前，先检查大模板是否垂直并安装到位。 （2）将角模与大模的边肋背面调整在同一平面，然后进行斜拉和两者边肋之间的螺栓连接。 （3）必要时可借助手动葫芦将角模强制拉到连接位置。
（1）浇筑混凝土前应加强检查，应保证钢筋位置和保护层厚度正确，发现偏差，及时纠正。钢筋保护层的最小厚度如设计图中未注明时，可参照表18-9的要求执行。 钢筋保护层的最小厚度（mm）表18-9 环境与条件构件名称保护层厚度 室内干燥环境板、墙15 梁、柱20 非严寒和非寒冷地区露天或板、墙20 室内潮湿环境梁、柱25 严寒和非寒冷地区露天环境板、墙25 梁、柱35 严寒和寒冷地区冬季板、墙30 水位变动环境梁、柱40 注：1.表中混凝土保护层厚度指最外层钢筋外边缘至混凝土表面的距离，适用于设计使用年限为50年的混凝土 结果。 2.构件中受力钢筋的保护层厚度不应小于钢筋的公称直径. 3.混凝土强度等级不大于C25时，表中保护层厚度数值应增加5mm。 4.基础底面钢筋的保护层厚度，有混凝土垫层时应从垫层顶面算起，且不应小于40mm。 5.轻骨料混凝土的钢筋保护层厚度应符合国家现行标准《轻骨料混凝土结构技术规程》（JGJ12-2006）的规定。 （2）钢筋密集时，应选用适当粒径的石子。石子最大颗粒尺寸不得超过结构截面最小尺寸的1/4,同时不得大于钢筋净距的3/4。截面较小钢筋较密的部位，宜用细石混凝土浇筑。 （3）混凝土应保证配合比准确和具有良好的和易性。 （4）浇筑高度超过3m,应加长软管或设溜槽、串筒下料，以防止离析。 （5）模板应充分湿润并认真堵好缝隙。 （6）混凝土振捣时，严禁撞击钢筋，在钢筋密集处，可采用直径较小或带刀片的振动棒进行振捣；保护层处混凝土要仔细振捣密实，避免踩踏钢筋，如有踩踏或脱扣等应及时调直纠正。 （7）拆模时间要根据同条件试块试压结果正确掌握，防止过早拆模，损坏棱角。 4.治理方法 （1）对表面露筋，刷洗干净后，用1：2或1：2.5水泥砂浆将露筋部位抹压平整，并认真养护。 （2）如露筋较深，应将薄弱混凝土和突出的颗粒凿去，洗刷干净后，用比原来高一强度等级的细石混凝土填塞压实，并认真养护。
(1)浇筑混凝土后，应根据水平控制标志或弹线用抹子找平、压光，终凝后覆盖浇水养护。混凝土强度达到L2MPa以上时，方可在基础上走动。 (2)基础底板浇筑混凝土过程中必须妥善处理泌水，以提高混凝土质量。泌水常用处理方法见图8-7所示。 浇筑方向 rl/r,11;二T 集水坑 (b) 浇筑方向 (c) 图8-7混凝土泌水处理 模板留孔排除泌水；(b)设集水坑用泵排除泌水；(c)用软轴水泵排除泌水 8.5筏形和箱形基础285 1）在施工垫层时预留排水坑，泌水随着施工方向推进被赶至排水坑，集中排走。 2）支模时在纵向及横向最后端头一侧后部设排水孔口，使泌水能顺利地排出模外，汇集到集水井中，用泵排出基坑。 3）将上层泌水汇集于基坑预留集水坑内，用软轴水泵及时排除，或及时排入已施工附近较深的池、坑中排走，表面压实拉平，但要注意不要将混凝土浆同时排出。 4）当混凝土坡角接近顶端时，改变混凝土浇筑方式，改由端头侧模边开始往回浇筑，使与混凝土原斜面形成一个集水坑，并加强两个方向混凝土浇筑强度，以逐步缩小成浆潭，再用软轴水泵排除。 5）对大型基础顶面泌水坑处理，可刮去浮浆，用麻布袋或海绵吸出泌水后，用同强度等级的干硬性混凝土拍平，最上层表面在初凝前用长刮尺刮平，用木抹子压实，在水泥初凝后终凝前进行二次抹面，以避免混凝土收水，产生塑性裂缝。 （3）露筋、蜂窝、孔洞、缺棱掉角的预防措施参见&4“混凝土基础和毛石混凝土基础”的相应部分内容。 4.治理方法 （1）表面局部不平整时，可在洗净后用细石混凝土或1：2水泥砂浆修补整平，并加强养护。 （2）露筋、蜂窝、孔洞、缺棱掉角的治理方法见8.4“混凝土基础和毛石混凝土基础”的相应部分内容。
（1）降水前，应考虑到水位降低区域内的建筑物（包括市政地下管线等）可能产生的沉降和水平位移或供水井水位下降。在岩溶土洞发育地区，因降水加剧了地下水活动，使岩溶土洞发展.也可能引起地面塌陷；必要时，均应采取防护措施。在施工前，必须了解邻近建筑物或构筑物的原有结构，地基与基础的详细情况，如影响使用和安全时，应会同有关单位采取措施处理。例如在开挖基坑四周预先做防水帷幕或回灌水。 （2）在降水期间，应定期对基坑外地面、邻近建筑物、构筑物、地下管线进行沉陷观测，具体要求为：在受降水影响范围的不同部位设置固定变形观测点，观测点不可少于4个；降水前应对设置的变形观测点进行二等水准测量，测量不少于2次，测量允许误差为±lmm。降水开始后，水位未达到设计降水深度以前，对观测点应每天观测1次；达到降水深度以后，可每2〜5d观测1次，直至变形影响稳定或降水结束为止。另外，在基坑内外设观察井定期进行水位观察，并作好记录；一般抽水开始后，水位未达到设计降水深度前，每天观察3次水位、水量；当水位已达到降水深度，且趋于稳定时，可每天观察1次：如果在地表水补给影响的地区或雨季时，观察次数每日2〜3次。观察过程中如发现建筑物等变形增大或地下水位情况异常，应及时采取措施。 （3）基础降水工程施工前，应根据工程特点、工程地质与水文地质条件、附近建筑物 1605基础降（排）水 和构筑物的详细调查情况等，合理选择降水方法、降水设备和降水深度；而且还应按国家标准《建筑地基基础工程施工质量验收规范》（GB50202）和行业标准《建筑与市政降水工程技术规范》（JGJ/T111）的规定编制施工组织设计，然后按施工组织设计的要求组织施工。人工降水的深度和范围、井点的真空度等，不能只顾及基坑的开挖和地基与基础工程的施工，而任意加深人工降水的深度或加大井点的真空度，还应考虑减少人工降水对周围环境的影响，尽量将降水的深度和范围、井点的真空度控制在一定的限度内。 （4）尽可能地缩短基坑开挖、地基与基础工程施工的时间，加快施工进度，并尽快地进行回填土作业，以缩短降水的时间。在可能的条件下，施工安排在地下水位较低或枯水的季节更佳，可以减少降水的深度和抽水量。 （5）滤管、滤料和滤层的厚度等，均应按规定设置，以保证地下水在滤层内的水流速度较大，过水量较多，又可以防止泥砂随水流入井管。抽出的地下水含泥量应符合规定，如发现水质浑浊，应分析原因，及时处理。滤管缠丝间隙（或滤网孔径）和滤层材料的规格，应根据土层情况和砂样筛分结果参照表5-3选用。 过滤器缠丝间隙和滤料规格表表5-3 项次含水层分类筛分结果（以筛分后的重量计算）填入砾石直径（mm）过滤器缠丝间隙（mm） 1卵石颗粒＞3mm.占90%〜100%24〜305 2砾石颗粒＞2.25mm,占85%〜90%18〜225 3砾砂颗粒＞lmm,占80%〜85%7.5—105 4粗砂颗粒＞0.75mm,占70%〜80%6-7.55 5粗砂颗粒〉0.50mm.占70%〜80%5〜64 6中砂颗粒＞0.40mm,占60%〜70%3〜42.5 7中砂颗粒〉0.30mm,占60%〜70%2.5-32 8中砂颗粒＞0.25mm,占60%〜70%2-
（1）建议设计有足够配筋率的同时，在保持钢筋总面积不变的情况下，尽量采用小直径小间距的配筋方式，有利于抗裂。 （2）直形墙设计时应每隔30m左右设后浇带，每道后浇带中间每隔3〜5m设一道壁 柱，并在水平方向适当增加腰梁，加强刚度。 （3）建议竖直钢筋放置在内侧，水平钢筋放在外侧面，以利于控制垂直裂缝。 （4）混凝土可掺用纤维和膨胀剂，控制水泥及粉煤灰的用量，以免产生收缩裂缝。 （5）外墙浇筑采用预拌泵送混凝土，分层浇筑,避免出现施工冷缝。 （6）混凝土浇筑后3d开始松开模板固定螺栓，5d后开始拆模。拆模后应及时做外防水并回填土方，尽量减少外墙混凝土在空气中的暴露时间。 （7）混凝土浇筑并终凝后即开始养护，保证混凝土养护时间》144 4.治理方法 （1）对于40.2mm的裂缝，可以凿成“V”形槽，补环氧砂浆，进行加强后，再大面积施工，见图117。 37011防水工程 (2)对于＞0.2mm且贯穿的裂缝，可以采用压力注浆的方法。注浆的方法参见“防水工程堵漏技术”。
（1）建立健全相关从业人员的岗前培训考核制度，提高从业人员的操作技能。 （2）严格控制工艺参数： 1）电源极性一般应采用直流反接； 2）电流与碳棒直径的匹配关系见表24-7； 碳棒规格及适用电流表237 断面形状规格（mm）适用电流（A）断面形状规格（mm）适用电流（A） 圆形3X355150〜180扁形3X12X355200〜300 4X355150—2004X8X355180〜270 5X355150〜2504X12X355200〜400 6X355180—3005X10X355300〜400 7X355200〜3505X12X355350〜450 8X355250〜4005X15X355400〜500 9X355350〜4505X18X355450〜550 10X355350—5005X20X355500〜600 3）刨削速度一般应控制在0.5~1.2m/min之间； 4）压缩空气压力应为0.4〜0.6MPa； 5）碳棒伸出长度应为20〜100mm； 6）碳棒与工件的夹角一般为45°。 （3）夹碳缺陷产生的主要原因是刨削速度和碳棒送进速度不匹配，为防止该缺陷的产生应适时对其进行调整。 （4）在操作过程中应经常注意压缩空气压力的变化，以防止由于压缩空气压力过低而导致吹出的氧化铁和碳化铁等化合物形成的熔渣。粘连在刨槽两侧。 （5）在操作过程中若发现有碳棒铜皮脱落的现象，应及时进行更换。若碳棒质量没有问题而刨槽中仍有夹铜现象发生，则应考虑适当减小电流，以避免由于刨槽夹铜而在后继焊接过程中产生热裂纹。 4.治理方法 对在操作过程中已形成的夹碳、夹渣及夹铜等缺陷，应采用砂轮、风铲或重新气刨等方法将其去除,以避免冷、热裂纹的产生。
（1）坚持墙体混凝土强度达到L2MPa后才能拆模的规定。 （2）清理模板和涂刷隔离剂必须认真，要有专人检查验收，不合格的要重新清理刷涂。 （3）严格控制混凝土质量，混凝土应有良好的和易性，浇筑时均匀下料，禁止采用振动棒赶送混凝土的振捣方法。 （4）应留有周转备用的洞口模板，以适当延迟洞口模板拆除的时间。宜采用可伸缩的洞口模板。禁止用大锤敲击模板，以防损伤混凝土棱角。 （5）衔接施工缝的水泥砂浆厚度宜为50〜100mm,浇筑底层混凝土必须认真振捣。采用掺粉煤灰的混凝土。在模板上口加入拌过水泥浆的石子再作振捣，确保此部分混凝土的强度达到设计要求。 4.治理方法 参照本手册第18章“混凝土工程”的相关内容治理。
（1）加热、加压操作要符合工艺规程要求。 （2）施焊钢筋要经过仔细检查，有裂纹的钢筋不能施焊。 （3）加热器功率的选择要与钢筋直径相适应。 4.治理方法 （1）过烧的接头是无法挽救的缺陷，必须割除重焊。 （2）微粗区纵向裂纹大于2mm时，要割掉重焊。
（1）加强原材料质量检验。 （2）对半成品钢丝检验，应提高保险加载负荷。 （3）加强生产过程中工艺操作管理。 （4）按规定、按批量认真进行检验与试验后，方可出厂。 4.治理方法 预应力钢丝、钢绞线和预应力螺纹钢筋进场后，应按规定抽样，委托有资质的检测机构进行试验。如有1项试验结果不符合现行国家标准的要求，则为不合格品；并从同一批未经试验的批（盘）中再取双倍数的试样进行复验，如仍有1个指标不合格，则该批钢丝、钢绞线和预应力螺纹钢筋为不合格品，或逐盘试验，取用合格品。
（1）加强原材料检验，确定合理的热处理工艺参数。 （2）锚杯内螺纹的退刀槽应严格按图纸要求加工。退刀槽应加工成大圆弧形，避免应力集中和淬火裂纹。 （3）安装锚杯时，工具式拉杆拧入锚杯内螺纹的长度应满足设计要求。当锚杯拉出孔道时，应及时拧紧螺母以保证安全。 （4）螺母使用前，应逐个检查螺纹的配合情况。对于大直径螺纹的表面应涂润滑油脂，以确保张拉和锚固过程中螺母顺利旋合并拧紧。 （5）钢丝束张拉时，应严格注意对中，以免损坏锚杯的外螺纹。 4.治理方法 将构件张拉端锚下扩大孔与正常孔道的连接处混凝土凿去，重新浇筑混凝土，养护到规定强度后，更换锚杯重新张拉；或经设计验算，适当降低张拉控制应力。
(1)加强图纸交底，认真进行图纸会审。 (2)在城建区管线走向与道路中心线或建筑物轴线平行(垂直)或成角度时，根据地物的关系来确定主点的位置，严格根据设计提供的关系数据进行管线定位。 (3)当管道规划设计地形图上给出管道主点坐标和主点控制点时，根据控制点定位。 (4)当管道规划设计地形图上给出管道主点坐标而无控制点时，应于管道线近处布设控制导线，采取极坐标法与角度交会法定位测角精度为30",量距精度为1/5000 (5)在管道施工时要沿管线敷设方向布置临时水准点，如现场无固定地物的，应提前埋设标桩作为水准点，临时水准点可根据不可低于ID等精度水准点敷设。临时水准点间距，自流管道和架空管道不大于200m,其他管道不大于300m。 4.治理方法 管线定位容差应符合表2-4规定，当管线偏位超过允许偏差时，首先应检查校正主点的定位位置，测量检查实测各转折点的夹角，使其符合设计值要求。距离实量值与设计值比较，其相对误差不超过1/2000,否则应将重要部位重新返工。 管线定位容差表2-4 测定内容定位容差(mm)测定内容定位容差(mm) 厂房内部管线7厂区外地下管道200 厂区内地上和地下管线30厂区内输电线路100 厂区外架空管道100厂区外输电线路300
（1）加强模板维修，每个工程完工后，应对模板检修一次。板面有缺陷时，应随时进行修理，严重的应更换板面钢板。 （2）刚度不足的大模板，可加密背面钢龙骨（8号槽钢），即在原来两根之间再加一 56414模板工程 根.或在原来两根水平槽钢之间加一道垂直方向的短龙骨。 （3）不得用振动器猛振大模板面，或用大锤、撬棍击打钢模。 （4）穿墙螺栓部位的钢板宜适当加固，可采用在板面的反面贴上一块小的方形厚钢板或在孔口两侧加焊型钢。 4.治理方法 （1）对现有钢模彻底进行检修、加固。 （2）对凹凸的墙面应在拆模后立即进行修补。 （3）对大面积波浪形墙面，可增抹靠骨灰（无底灰的罩面灰）找平。靠骨灰可以是混合灰，也可以是纸筋石灰（加胶料）。
(1)加强混凝土配制和施工操作控制，不使水灰比、砂率、坍落度过大；振捣要充分，但避免过度。 (2)对于截面相差较大的混凝土构筑物，可先浇筑较深部位，静停2〜3h,待沉降稳定后，再与上部薄截面混凝土同时浇筑，以避免沉降过大导致裂缝。 (3)在混凝土初凝、终凝前分别进行抹面处理，每次抹面可采用铁板压光磨平两遍或用木抹子抹平搓毛两遍。 <4)适当增加混凝土的保护层厚度。 4.治理方法 可参见
（1）加强地质勘察和调查研究，注意地形、地貌、地质构造（如岩、土性质，岩层生成情况，岩层倾角、裂隙节理分布等）、滑坡迹象及地表、地下水流向和分布，采取合理的施工方法，避免破坏土坡地表的排水、泄洪设施，消除滑坡因素，保持坡体稳定。 （2）保持边坡有足够的坡度，避免随意切割坡脚，土坡尽量制成较平缓的坡度,或做成阶梯形，使中间有1〜2个平台以增加稳定（图311a）。土质不同时，视情况制成2〜3种坡度,一般可使坡度角小于土的内摩擦角，将不稳定的陡坡部分削去，以减轻边坡负担。在坡脚处有弃土石条件时，将土石方填至坡脚［图3-11（b）、（c）］,筑挡土堆或修筑台地,并使填土的坡度不陡于原坡体的自然坡度，使其起到反压作用以阻挡坡体滑动。 （3）在滑坡体范围以外设置环形截水沟，使水不流入坡体内，在滑坡区域内修设排水系统,疏导地表、地下水，减少地表水下渗冲刷地基或将坡脚冲坏。如无条件修筑正式排水工程,则应做好现场临时泄洪排水设施，或保留原有场地自然排水系统,并进行必要的整修和加固。 （4）施工中尽量避免在坡脚处取土,在坡体上弃土或堆放材料。尽量遵循先整治后开挖的施工程序。在斜坡上挖土，应遵守由上至下分层开挖的程序，严禁先切割坡脚;在斜坡上填方时，应遵守由下往上分层压填的程序，不要集中弃土,以免破坏原边坡的自然平衡而造成滑坡。必须挖去坡脚时，应设挡土结构代替原坡脚，采取分段跳槽开挖措施，并应尽量在旱季施工。 （5）避免破坏坡体上的自然植被。对于可能滑动的土坡和易于风化的岩坡，在表面及 3.2基坑（槽）边坡开挖131 坡顶作罩护措施，并尽可能保护天然植被不被破坏，借以稳定土（岩）坡。 （6）避免在有可能滑坡的区段进行爆破，或设置振动很大的构筑物，影响边坡的稳定。发现滑坡裂缝，应及时填平夯实；沟渠开裂渗水，要及时修复。 图3-11台阶式边坡及陡坡加固 （a）作台阶式边坡；（b）、（c）削去陡坡加固坡脚 1一削去土坡；2一堆筑挡土堆（台地）；3一滑动面；H一边坡原来高度；人一设置平台后各个边坡的高度；匕一平台宽4.治理方法 （1）对上部先变形挤压下部滑动的推动式滑坡，可采取卸荷减重的方法，在滑坡体上削去一部分土，并辅以做好排水系统，一方面减轻自重，另一方面在坡脚堆土以抵御滑坡体滑动，使达到平衡。 （2）对下部先变形滑动，上部失去支撑而引起的牵引式滑坡，可用支挡的办法来整治，如用大直径现浇钢筋混凝土锚固桩（抗滑桩）支挡（图3-12a）；如推力不大，下部地基良好，可采取挡土墙或挡土墙与锚桩相结合的办法（图3-12b）整治。 （3）对深路堑开挖，挖去土体支撑部分而引起的滑坡，可用设涵洞或挡土墙与恢复土体平衡相结合进行整治（图3-12c、d）。 <4）对一般挖去坡脚引起的滑坡，可用设挡土墙与岩石锚桩，或挡土板、柱与土层锚杆相结合的办法来整治（图3-13）o锚桩、锚杆均应设在滑坡体以外的稳定岩（土）层内。
（1）加强地基探槽工作。对于较复杂的地基，在基槽开挖后应进行普遍钎探，待探出的软弱部位进行加固处理后，方可进行基础施工。 （2）合理设置沉降缝。凡不同荷载（高差悬殊的房屋）、长度过大、平面形状较为复杂、同一建筑物地基处理方法不同和有部分地下室的房屋，都应从基础开始分成若干部分，设置沉降缝使其各自沉降，以减少或防止裂缝产生。沉降缝应有足够的宽度，操作中应防止浇筑圈梁时将断开处浇在一起，或砖头、砂浆等杂物落入缝内•致使房屋不能自由沉降而发生墙体拉裂现象。 （3）加强上部结构的刚度，提高墙体抗剪强度。由于上部结构刚度较强，可以适当调整地基的不均匀下沉。故应在基础顶面（±0.000）处及各楼层门窗口上部设置圈梁，减少建筑物端部门窗数量。设计时，应控制长高比不要过大。操作中严格执行规范规定，如砖浇水润湿程度，改善砂浆和易性，提高砂浆饱满度，在施工临时间断处留置斜槎等。对于非抗震设防地区及抗震设防烈度为6、7度地区的房屋，当留置直槎时，也应留成阳槎,并按规定加设拉结筋，严禁留置阴槎、不设拉结筋的做法。 （4）宽大窗口下部应考虑设混凝土梁或砌反砖前（图13-9）,以适应窗台反梁作用的变形，防止窗台处产生竖直裂缝。为避免多层房屋底层窗台下出现裂缝，除了加强基础整体性外，也采取在灰缝内设置通长钢筋的方法来加强。另外，窗台部位也不宜使用过多的半砖砌筑。 4.治理方法 （1）对于沉降差不大，且已不再发展的一般性细小裂缝，因不会影响结构的安全和使用，采取砂浆堵抹或压力注浆法即可。 （2）对于不均匀沉降仍在发展，裂缝较严重且在继续开展，则应本着先加固地基后处理裂缝的原则进行。一般可采用桩基托换方法来加固，即沿基础两侧布置灌注桩，上设抬 13.2碍砌体工程493 梁，将原基础圈梁托起，防止地基继续下沉。然后根据墙体裂缝的严重程度，分别采用填缝法、压浆法、外加网片法、置换法进行处理（详见附录13.6）。
（1）加强测量控制和检测，在沉井外和井壁上设控制线，内壁上设垂度观测标志，以控制平面位置和垂直度，每班观测不少于2次，发现位移或扭位应及时纠正。 （2）及时纠正倾斜，避免在倾斜情况下继续下沉，造成位移或扭位。 （3）控制沉井不再向偏移方向倾斜。 （4）加强测量的检查和复核工作。 4.治理方法 位移纠正方法一般是控制沉井不再向位移方向倾斜，同时有意识地使沉井向位移相反方向倾斜，纠正倾斜后，使其伴随向位移相反方向产生一定位移纠正。如位移较大，也可有意使沉井偏位的一方倾斜，然后沿倾斜方向下沉，直到刃脚处中心线与设计中心线位置吻合或接近时，再纠正倾斜，位移相应得到纠正。扭位可按纠正位移方法纠正，使倾斜方向对准沉井中心，然后纠正倾斜，扭位随之得到纠正。亦可先纠正一个方向的倾斜、位移，然后纠正另一个方向的倾斜、位移，几次倾斜方向纠正后，轴线即恢复到原位置。
（1）及时修理好模板，尤其是小角模。 （2）安装筒模时应精心操作,将误差消灭在安装过程之中。 （3）支模时应保持轴线位置正确，减小模板垂直偏差。 （4）外砌内浇建筑外墙与内墙模板交接处的小角模必须认真处理，固定牢靠，确保不变形。 （5）组合柱处的砖墙面必须砌筑平整。 4.治理方法 拆完模板后立即进行修补。先用靠尺、线坠和方尺检查，然后进行剔凿，再用108胶水泥浆补平压光。
（1）基坑周围设置排水井（坑）和排水沟，应距坡脚有足够的距离，一般不应小于30cm；与基础外边线也应有一定的距离，以不影响基坑施工。 （2）排水沟和集水井（坑）应与基坑（槽）的开挖水平施工长度同步进行。 （3）排水沟一般宜挖成梯形，宽度等于或大于0.4m,深度为0.4〜0.6m,排水沟应有0.1%〜0.5%的坡度，使水流不致阻滞而淤塞。 （4）安排专人及时清理排水沟内的淤泥。 （5）基坑面积大时，可在基坑内挖盲沟将水引至基坑周围的排水沟，加快地下水的排泄。 4.治理方法 由于边坡塌方造成排水沟损坏，可挖去塌方土，在边坡叠放装土草袋，使边坡稳定，再重新开挖排水沟。
（1）基坑挖好后，立即浇筑混凝土垫层保护地基。不能立即进行下道工序施工时，应预留一层150〜200mm厚土层不挖，待下道工序开始再挖至设计标高。 （2）机械开挖应由深而浅，基底应预留一层200〜300mm厚土层，用人工清理找平，以避免超挖和基底土遭受扰动。 （3）基坑挖好后，避免在基土上行驶施工机械和车辆或大量堆放材料。必要时，应铺路基箱或垫道木保护。 （4）基坑四周应做好排水降水措施，降水工作应持续到基坑回填土完毕。 （5）雨期施工时，基坑应挖好一段浇筑一段垫层，并在坑周围筑土堤或挖排水沟，以防地面雨水流入基坑（槽），浸泡地基。 （6）冬期施工时，如基坑不能立即浇筑垫层，应在表面进行适当覆盖保温，防止受冻。 4.治理方法 （1）已被扰动的地基土，可根据具体情况采取原土碾压、夯实,或填碎石、小块石夯实。 （2）对扰动较严重的采用换填土方法，用3：7灰土或砂砾石回填夯实，或换去松散土层，加深基础。 （3）局部扰动可挖去松散土，用砂石填补夯实。
(1)基坑采用机械开挖应在基底预留一层200〜300mm土层用人工开挖，清底、找平，避免超挖或基土被扰动。 (2)基坑开挖完成后，应尽快进入下道工序，如不能及时施工，应预留一层100〜150mm厚土层在进行下道工序前挖除。 (3)做好基坑降(排)水，基坑四周设排水沟或挡水堤，以拦阻地表滞水流入基坑内。 (4)应采用井点降水等措施，降低地下水位至开挖基坑底以下0.5〜1.0m,以防止基坑被地下水浸泡或出现流砂或管涌破坏坑底基土。 (5)基坑开挖应设水平桩，控制基坑标高，标桩的距离不大于3m,并加强保护和检查；基坑开挖应按标桩、放线定出的开挖宽度、标高，分块(段)分层挖土，以防超挖。 (6)雨期、冬期施工应连续作业，基坑挖完后应尽快进行下道工序施工，以减少对基土的扰动和破坏。 (7)坑底弹性效应是地基土卸载从而改变坑底原始应力状态的反应。施工中减少坑底出现弹性隆起的有效措施是设法减少土体中有效应力的变化，提高土的抗剪强度和刚度。当基坑开挖到设计基底标高，经验收后，应随即浇筑垫层和底板，减少坑底暴露时间，防止地基土被破坏。 4.治理方法 被扰动的土应进行换填，必要时采用深层搅拌桩或高压旋喷射桩进行局部地基加固处理，具体参见本手册第7章“地基加固处理”中第12.13节相关内容。
（1）基坑（槽）回填前，应将槽中积水排净，淤泥、松土、杂物清理干净，如有地下水或地表滞水，应有排水措施。 （2）回填土采取严格分层回填、夯实。每层虚铺土厚度不得大于300mm。土料和含水量应符合规定。回填土密实度要按规定抽样检查，使符合要求。 （3）填土土料中不得含有大于50mm直径的土块，不应有较多的干土块，急需进行下道工序时，宜用2：8或3：7灰土回填夯实。 （4）严禁用水沉法回填土方。 4.治理方法 （D基坑（槽）回填土沉陷造成墙脚散水空鼓，如混凝土面层尚未破坏，可填入碎石，侧向挤压捣实；若面层已经裂缝破坏，则应视面积大小或损坏情况，采取局部或全部返工。局部处理可用锤、凿将空鼓部位打去，填灰土或黏土、碎石混合物夯实，再作面层。 （2）因回填土沉陷引起结构物下沉时，应会同设计部门针对情况采取加固措施。 1383土方工程
（1）基础施工宜采用预拌混凝土；如现场搅拌，宜采用具有自动计量装置的设备集中搅拌，或采用符合现行国家标准《混凝土搅拌机》（GB/T9142—2000）的搅拌机进行搅拌，并应配备计量装置，严格控制配合比，作到计量准确。 （2）混凝土搅拌车使用前应喷水润湿，但不得留有积水；混凝土运输过程中应避免发生离析、漏浆、泌水和坍落度损失较大等现象，当运至浇筑地点发现有上述现象时，应进行二次拌制；二次拌制时不得任意加水，必要时可同时加水和胶凝材料或减水剂，保持水胶比不变。 （3）混凝土配合比设计中的最大水胶比和最小胶凝材料用量应符合现行国家标准《混凝土质量控制标准》（GB50164—2011）等的有关规定。 （4）混凝土材料应拌和均匀，坍落度符合要求，保证混凝土拌合物的均匀性和工作性。 （5）混凝土下料高度超过2m，应设串筒或溜槽；应分层下料，分层捣固，防止漏振、欠振、过振，保证混凝土密实、均匀。 2788浅基础工程 （6）在钢筋密集区域,可使用小粒径石子，并适当加大坍落度，选择小型振动棒辅助振捣，加密振捣点，适当延长振捣时间。 （7）应保证钢筋位置、保护层厚度准确，垫块的规格、数量与布置应满足设计、规范与施工方案的要求；混凝土振捣时严禁碰撞钢筋。 （8）基础模板与支撑应具有足够的承载力、刚度和稳定性，满足模板施工方案的设计要求，能可靠地承受施工过程中所产生的各类荷载。模板拼缝应堵塞严密，浇筑过程中应随时检查模板支撑情况，防止漏浆、跑浆现象发生。 4.治理方法 （1）施工过程中发现蜂窝、露筋、孔洞、夹渣、疏松等混凝土结构缺陷时，应认真分析缺陷产生的原因。对于严重缺陷，应制定专项修整方案，经审批后再实施，不得擅自处理，返工修补前后应有记录及图像资料。 （2）对于局部小蜂窝的一般缺陷，凿除胶结不牢固部分的混凝土，表面清理洗刷干净后，用1：2或1：2.5水泥砂浆抹平压实。 （3）较大蜂窝的严重缺陷，应凿除胶结不牢固部分的混凝土至密实部位，清理表面，支设模板，洒水湿润，涂抹混凝土界面剂，采用比原混凝土强度等级高一级的细石混凝土浇筑密实，养护时间不应少于7d。 （4）如蜂窝较深且清除困难，可采用埋管注浆处理。
（1）基础两侧用细土同时分层回填夯实，使其受力平衡。两侧填土高差控制不超过300mm。如遇暖气沟或室内外回填标高相差较大,回填土时可在另一侧临时加木支撑顶牢。 （2）基础墙体施工完毕，达到一定强度后再进行回填土施工。同时防止在单侧临时大量堆土或堆置材料、设备，以及行走重型机械设备。 4.治理方法 已造成基础墙体开裂、变形、轴线偏移等严重影响结构受力性能的质量事故，要会同设计部门，根据具体损坏情况，采取加固措施（如填塞缝隙、加围套等）进行处理，或将基础墙体局部或大部分拆除重砌。 附录3.3土方回填压实施工质量标准 1.主控项目 （1）填料应符合设计要求。 检查数量：全数检查。 检查方法：直观鉴别、现场量测或取样检测。 （2）回填土每层压实系数应符合设计要求。 检查方法与数量：采用环刀法取样时，基槽或管沟回填每层按长度20m〜50m,取样一组，每层不少于1组；柱基回填，每层抽样柱基总数的10%,且不少于5组；基坑和室内回填每层按lOOn?〜500mz取样一组，每层不少于1组；场地平整回填每层按400m?〜900m2取样一组，每层不少于1组，取样部位应在每层压实后的下半部。 采用灌砂（或灌水）法取样时，取样数量可较环刀法适当减少，但每层不少于1组。 （3）土方回填形成的边坡坡度及坡脚位置应符合设计要求。 检查数量：每20m边坡检查1点，每段边坡至少测3点。 检查方法：坡度用2m靠尺结合坡度尺量；坡脚位置用全站仪等量测。 （4）场地平整回填区的标高允许偏差为士50mm；其他回填区的标高允许偏差为0〜—50mmo 检查数量：每400m2测1点，至少测5点。 检查方法：用水准仪等量测。 1403土方工程 2.—*般项目 场地平整回填区表面平整度允许偏差为30mm；其他回填区表面平整度允许偏差为20mmo 检查数量：每400m2测1点，至少测5点。 检查方法：用2m靠尺和塞尺检查。 3.4几种地区特殊土
（1）基础混凝土的设计强度等级不宜过高（宜在C25〜04。的范围内），并可利用混凝土60d或90d的强度作为混凝土配合比设计、混凝土强度评定及工程验收的依据。 （2）选用中、低热硅酸盐水泥或低热矿渣硅酸盐水泥。大体积混凝土施工所用水泥其3d的水化热不宜大于240kJ/kg,7d的水化热不宜大于270kJ/kgo （3）选用良好级配的粗、细骨料，应符合国家现行标准的有关规定，不得使用碱活性骨料；细骨料宜采用洁净中砂，其细度模数宜大于2.3,含泥量不大于3%；粗骨料应坚固耐久、粒形良好，粒径5〜31.5mm,并连续级配，含泥量不大于1%。 （4）在混凝土中掺适量粉煤灰、减水剂等，以节省水泥用量，降低水胶比。 （5）筏形或箱形基础置于岩石类地基上时，宜在混凝土垫层上设置滑动层，滑动层构造可采用一毡二油或一毡一油（夏季），以减少约束作用，削减温度收缩应力。 （6）大体积混凝土工程施工前，宜对施工阶段大体积混凝土浇筑体的温度、温度应力及收缩应力进行试算，并确定施工阶段大体积混凝土浇筑体的升温峰值，里表温差及降温速率的控制指标，提出必要的粗细骨料和拌和用水的降温、入模温度控制要求（如可采取加冰等措施），制定相应的温控技术方案并严格实施与监控监测。 （7）超长底板混凝土除了留设变形缝、后浇带以释放混凝土温差收缩应力外，也可采用跳仓施工法，跳仓的最大分块尺寸不宜大于40m,跳仓间隔施工的时间不宜小于7d,跳仓接缝处按施工缝的要求设置和处理。大体积混凝土也可采取设循环冷凝水管等降低混凝土内部水化热温升以减少里表温差等技术措施。 （8）底板混凝土宜采取分层连续推移式整体连续浇筑施工，充分利用混凝土层面散热，但必须在前层混凝土初凝前，将下一层混凝土浇筑完毕，不留设施工缝；宜采用二次振捣工艺，加强层间混凝土的振捣质量，并及时清除表面泌水。 （9）基础混凝土浇筑完毕后应进行蓄水养护，保证混凝土中水泥水化充分，提高早期相应龄期的混凝土抗拉强度和弹性模量,防止早期出现裂缝。 （10）基础混凝土应按技术方案要求采取保温材料覆盖等保温技术措施，防止混凝土表面散热与降温过快，必要时可搭设挡风保温棚或遮阳降温棚。在保温养护过程中，应对预先布控的测温点进行现场监测（包括混凝土浇筑体的里表温差和降温速率），控制基础内外温差在25C以内，降温速度在1.5C/d以内，以充分发挥徐变特性、应力松弛效应，提高混凝土的早期极限抗拉强度，削减温度收缩应力；当实测结果不满足温控指标的要求时，应及时调整保温养护措施。保温覆盖层的拆除应分层逐步进行，当混凝土的表面温度与环境最大温差小于20C时，才可全部拆除。 8.5筏形和箱形基础289 4.治理方法 参见
（1）基础、柱、墙根部应在下部台阶（板或底板）混凝土浇筑完间歇L0〜L5h,沉实后，再浇上部混凝土，以阻止根部混凝土向下滑动。 （2）基础台阶或柱、墙底板浇筑完后，在浇筑上部基础台阶或柱、墙前，应先沿上部基础台阶或柱、墙模板底圈做成内外坡度，待上部混凝土浇筑完毕，再将下部台阶或底板混凝土铲平、拍实、拍平。 （3）接槎前先要将根部清理干净，去掉松散混凝土，并密封好竖向模板根部的缝隙，确保不漏浆，浇筑时根据构件情况先浇筑一层50〜100mm厚与浇筑混凝土同配合比的减石子砂浆。 4.治理方法 将烂脖子处松散混凝土和软弱颗粒凿去，洗刷干净后，支模，用比原混凝土高一强度等级的细石混凝土填补，并捣实。
（1）基层转角处应做成圆弧形或钝角。 （2）转角部位应尽量选用强度高、延伸率大、韧性好的无胎油毡或沥青玻璃布油毡。 （3）沥青胶结料的温度应严格按有关要求控制。涂刷厚度应力求均匀一致，各层卷材均要铺贴牢固，并增设卷材附加层，如图11-44。附加层一般可用两层同样的卷材或一层无胎油毡（或沥青玻璃布油毡），按照转角处形状粘结紧密。 （4）改进接槎保护层。混凝土垫层宽出底板300mm,满做防水涂料，并用油毡和砂浆防护，待地下室结构完成后，清出接槎涂层，随即做外墙防水层。 （5）防水保护层采用20〜50mm聚氯乙烯泡沫塑料板（或再生聚苯板）代替120或240砖墙。其作法是用专用胶粘剂把聚氯乙烯泡沫塑料板（聚苯板）粘贴于防水层上，由于它是软保护层，能缓冲并吸收回填土压力对防水层的破坏，且软保护层对防水层的约束应力较小，能使防水层与建筑物实现同步沉降，不损坏防水层。 11.4卷材防水层403 图11-44三面角的卷材铺设法 （a）阴角第一层卷材铺设法；（b）阴角第二层卷材铺设法；阳角第一层卷材铺设法1—转角处卷材附加层；2一角部附加层；3一找平层；4一卷材 （6）直接用灰土做保护层，施工时将白灰和土过筛，彻底清除灰土中的硬块物质，按3:7比例均匀拌和，分层夯实，夯实时，靠墙设临时挡板,使灰土和防水层之间形成软接触。或是在软保护层之外，回填2：8或3：7灰土，使软保护层与灰土软接触，施工时严格分层夯实，逐层做密度试验，严格按标准操作，加强灰土层的防水效果。 （7）有条件的地区，砖砌防水层的保护墙改用25mm厚的松木板。板材要倒棱倒边,承插连接，并经防腐剂处理。板材表面光洁平滑，又有一定强度和弹性，即便被回填土冲击，板材能承受挤压，不会损坏防水层。当回填土下沉时，由于板面光滑又浸有油脂，与防水层之间摩擦系数较小，两者之间错动，不致拉裂防水层。 4.治理方法 当转角部位出现粘结不牢、不实等现象时，应将该处卷材撕开，灌入玛瑙脂，用喷灯烘烤后，逐层补好。热熔型卷材则用火焰喷枪加热卷材与基层修补。
（1）机械开挖应预留0.3m厚采用人工修坡。 （2）对松软土层避免各种外界机械车辆等的振动，采取适当保护措施。 （3）加强测量复测,进行严格定位，在坡顶边脚设置明显标志和边线，并设专人检查。 4.治理方法 1303土方工程 （1）如超挖范围较大，在征得设计同意后，可适当改动坡顶线。 （2）如局部超挖，可用浆砌块石填砌或用3：7灰土夯补。与原土坡接触部位应做成台阶接槎，防止滑动。
（1）混凝土柱强度必须达到设计强度75%以上（设计有特殊要求者按设计规定）才 允许吊装。 （2）通过计算构件裂缝开展宽度大于0.2〜0.3mm者应采取措施。如采取加固措施,在正负弯矩较大的一面增加适当的钢筋，提高吊点处的刚度；或调节吊点位置，增加吊点等。 （3）吊装时要防止碰撞。 4.治理方法 参见本手册
（1）混凝土中水泥与矿物掺合料及外加剂应选用同一品牌，延长混凝土搅拌时间，使之搅拌均匀。 （2）混凝土浇筑时应防止沿模板面流动。 （3）固定蒸汽养护制度，控制构件出模温度。 4.治理办法 （1）对于清水混凝土表面局部明显色差，可采用专用调色剂处理成基本一致。 （2）对于由于养护造成清水混凝土面颜色差异的构件，可重新蒸养处理。
(1)混凝土坍落度应严格按设计或规范要求控制。 (2)浇筑混凝土前应检查混凝土搅拌机，保证混凝土搅拌时能正常运转，必要时应有备用搅拌机一台，以防万一。 (3)边灌混凝土边拔套管，做到连续作业，一气呵成。浇筑时勤测混凝土顶面上升高度，随时掌握导管埋入深度，避免导管埋入过深或导管脱离混凝土面。 (4)钢筋笼主筋接头要焊平，导管法兰连接处罩以圆锥形白铁罩，底部与法兰大小一致，并在套管头上卡住，避免提拔导管时，法兰挂住钢筋笼。 3309桩基础工程 (5)水下混凝土的配合比应具备良好的和易性，配合比应通过试验确定，坍落度宜为180〜220mm水泥用量应不少于360kg/n?,为了改善和易性和缓凝，水下混凝土宜掺加外加剂。 (6)开始浇筑混凝土时，为使隔水栓顺利排出，导管底部至孔底距离宜为300〜500mm,孔径较小时可适当加大距离，以免影响桩身混凝土质量。 4.治理方法 (1)当导管堵塞而混凝土尚未初凝时，可采用下列两种方法。 1)用钻机起吊设备，吊起一节钢轨或其他重物在导管内冲击，把堵塞的混凝土冲击开。 2)迅速提出导管，用高压水冲通导管，重新下隔水球灌注。浇筑时，当隔水球冲出导管后，应使导管继续下降，直到导管不能再插入时，然后再少许提升导管，继续浇筑混凝土，这样新浇筑的混凝土能与原浇筑的混凝土结合良好。 (2)当混凝土在地下水位以上中断时.如果桩直径较大(一般在1m以上)，泥浆护壁较好，可抽掉孔内水，用钢筋笼(网)保护，对原混凝土面进行人工凿毛并清洗钢筋，然后再继续浇筑混凝土。 (3)当混凝土在地下水位以下中断时，可用较原桩径稍小的钻头在原桩位上钻孔，至断桩部位以下适当深度时(可由验算确定)，重新清孔，在断桩部位增加一节钢筋笼，其下部埋入新钻的孔中，然后继续浇筑混凝土。 (4)当导管接头法兰挂住钢筋笼时，如果钢筋笼埋入混凝土不深，则可提起钢筋笼，转动导管，使导管与钢筋笼脱离；否则只好放弃导管。 9.9旋挖成孔灌注桩 旋挖成孔灌注桩适用性强，自动化程度高，劳动强度低，钻进效率高，成桩质量好，环境污染小，最大成孔直径可达1.5〜4m,最大成孔深度为60〜90m,可以满足各类大型基础施工的要求。在合理选取施工方法与施工工艺时，能最大限度地节省物力、财力、人力等资源。目前成孔设备有斗筒式钻头和短螺旋钻头两种，前者是利用带有斗筒式钻头的钻杆旋转及本身的自重，将切削的土屑“刮入”斗筒内，提升斗筒至孔外，借助斗筒的特殊机构卸土；后者通过螺旋钻头钻进，土进入螺纹中，将钻头提出孔口后，将士卸在孔外。 斗筒式钻头成孔可以用泥浆护壁，此时泥浆无需循环，也称“静态泥浆”，如土质很好，可以自立，可以不用护壁措施。短螺旋钻头无需套管和泥浆护壁，只适用于地下水位以上土层，如遇地下水，最好设置套管护壁.否则会造成塌孔，且卸土困难。
(1)混凝土水泥用量、水灰比和砂率不能过大；提高粗骨料含量，以降低干缩量。 (2)严格控制砂石含泥量，避免使用过量粉砂。 (3)混凝土应振捣密实，但避免过度振捣；在混凝土初凝前和终凝前，均进行抹面处理，以提高混凝土的抗拉强度，减少收缩量。 (4)加强混凝土早期养护，并适当延长养护时间。暴露在露天的混凝土应及早回填或封闭，避免发生过大的湿度变化。 (5)参见
（1）混凝土施工形成的表面缺陷应及时仔细进行修补，并应确保修补质量。 （2）钢筋混凝土中氯离子含量不得超过胶凝材料总量的0.1%（对于《混凝土结构设计规范》GB50010规定的三b类环境）〜0.3%（对于《混凝土结构设计规范》GB50010规定的一类环境）。 （3）结构在冬期施工配制混凝土应采用普通水泥、低水灰比，掺加适量早强抗冻剂以提高早期强度，防止受冻。混凝土受冻临界强度应符合本章
（1）混凝土配合比设计、计算和试验方法，应符合有关技术规定，混凝土在不同环境条件下的最大水胶比和胶凝材料最小用量等参数应符合表18-2、表18-3、表18-4要求。 66418混凝土工程 混凝土结构的环境类别表18-2 环境类别条件 一室内干燥环境；无侵蚀性静水浸没环境 二a室内潮湿环境；非严寒和非寒冷地区的露天环境；非严寒和非寒冷地区与无侵蚀性的水或土壤直接接触的环境；严寒和寒冷地区的冰冻线以下与无侵蚀性的水或土壤直接接触的环境 二b干湿交替环境；水位频繁变动环境；严寒和寒冷地区的露天环境；严寒和寒冷地区冰冻线以上与无侵蚀性的水或土壤直接接触的环境 三a严寒和寒冷地区冬季水位变动区环境：受除冰盐影响环境；海风环境 三b盐渍土环境；受除冰盐作用环境：海岸环境 四海水环境 五受人为或自然的侵蚀性物质影响的环境 注：1.室内潮湿环境是指构件表面经常处于结露或湿润状态的环境。 2.严寒和寒冷地区的划分应符合现行国家标准《民用建筑热工设计规范》(GB50176)的有关规定。 3.海岸环境和海风环境宜根据当地情况，考虑主导风向及结构所处迎风、背风部位等因素的影响，由调查研究与工程经验确定。 4.受除冰盐影响环境是指受到除冰盐盐雾影响的环境；受除冰盐作用环境是指被除冰盐溶液溅射的环境以及使用除冰盐地区的洗车房、停车楼等建筑。 5.暴露的环境是指混凝土结构表面所处的环境。 结构混凝土材料的耐久性基本要求表18-3 环境等级最大水胶比最低强度等级最大氯离子含量(%)最大碱含量(kg/m3) 一0.60C200.30不限制 二a0.55C
（1）混凝土接槎处继续施工时，应按施工缝的要求处理。在正式浇筑混凝土之前，应清除接槎处的浮渣后，先浇筑一层（50〜100mm）按原配合比减去石子的砂浆，以便于 60015滑模及爬模施工 接槎处混凝土的结合。 (2)严禁将吊斗中混凝土直接入模浇灌，以防止混凝土发生离析。当发生离析现象时，应在平台上进行二次拌和后方可入模。混凝土的浇筑应采取分层均匀交圈的方式。 (3)模板组装后应拼缝严密、倾斜度符合规范要求。施工中，当发现模板拼装不严、倾斜度过大时，应纠正合格后，方可浇筑混凝土，以免发生漏浆。 (4)严格掌握混凝土的配合比，认真控制石子的粒径和骨料的级配，改善搅拌、运输和入模时的混凝土质量。 4.治理方法 (1)对出现蜂窝和露筋等部位，应先将松散及有孔隙的混凝土清除后，用提高一级的细石混凝土压实后用木抹搓平。水泥应采用同一品种，做到颜色和平整度一致。 (2)对于漏浆和麻面部位的处理方法，详见
（1）混凝土胶凝材料量不宜过大，泵送混凝土坍落度宜控制在100〜140mm。 （2）高层建筑特别是超高层建筑竖向结构件强度等级较高，有些达C60、C70,施工时为保证墙（柱）的混凝土强度等级，往往会将高等级混凝土浇筑至竖向构件外500mm,而水平构件与之相交处混凝土强度等级仅C30、C40,建议此处设1〜2m宽范围的水平构 87823现浇钢筋混凝土结构工程 件，浇筑比墙柱低一个强度等级、比梁板高一个强度等级的混凝土，使水化热变化有一个缓冲平台。此外梁板应加强养护，以防裂缝产生。 (3)建筑物外形突变及核心筒拐角处易出现应力集中，设计时此处宜设放射钢筋，楼板上层钢筋宜用马凳支撑，浇筑混凝土时设专人值班，有被踩弯踩低的钢筋及时纠正，确保钢筋受力。 (4)梁板模板支撑必须经过设计确定间距，确保模板的刚度、强度及稳定性。 (5)混凝土浇筑后3d内严禁堆放重物，必须进行施工时，钢筋、模板等施工荷载必须分散堆放，防止因荷载集中而产生开裂。 (6)拆模必须有混凝土强度试压报告，由项目工程师下达拆模通知单。 (7)混凝土浇筑后及时养护，养护时间应严格按规范执行。 4.治理方法 (1)规范允许范围内的裂缝凿成U形槽，用环氧砂浆嵌补，贯穿性的裂缝采用压力灌浆的方法修补。 (2)超过规范要求影响到结构安全的，必须与设计师及监理公司商定后方可处理。
(1)混凝土基层表面用钢丝刷打毛，表面光滑寸，用剁斧凿毛，油污严重时要剥皮凿毛，然后充分浇水湿润。表面有蜂窝、麻面、孔洞时，先用凿子将松散不牢的石子剔除。表面有凹凸不平时，应将凸出的混凝土块凿平，凹坑先剔成斜坡并将表面打毛后，浇水湿润，再用素灰与水泥砂浆交替抹压，直至与基层表面平直，最后将水泥砂浆横向扫毛。 (2)防水层施工一般顺序为：由上至下，由里向外，先顶板、再墙面、后地面分层铺抹和喷刷，每层宜连续施工。 (3)聚合物水泥砂浆参考配合比如下：水泥：砂：聚合物乳液为1：(1〜2)：(0.25〜0.50),加适量水。采用立式搅拌机拌和，拌和器具应清理干净。拌制时，水泥与砂先干拌均匀，然后倒入乳液和水拌和3〜5min,配制好的聚合物水泥砂浆应在20〜45mm(视气候而定)内用完。 (4)聚合物水泥砂浆施工温度以5〜35c为宜，室外工程不得在雨天、雪天和五级风及其以上时施工。 (5)涂抹聚合物水泥砂浆前，应先将基层用水冲洗干净，充分湿润，不积水。按产品说明书的要求配制底涂材料打底，涂刷时力求薄而均匀。 (6)聚合物水泥砂浆应在底涂材料涂刷15min后开始铺抹。 (7)涂层厚度大于10mm时，立面和顶面应分层施工，第二层应待第一层指触干后进行.各层紧密贴合。 (8)每层宜连续施工，如必须留槎时，应采用阶梯形槎，接槎部位离阴阳角不得小于200mm,接槎应依层次顺序操作，层层搭接紧密。 (9)铺抹可采用抹压或喷涂施工。喷涂施工时，喷枪的喷嘴应垂直于基面，合理调整压力和喷嘴与基面距离的关系。 (10)铺抹时应压实、抹平；如遇气泡要挑破压紧，保证铺抹密实；最后一层表面应提浆压光。 (11)聚合物水泥砂浆防水层应在终凝后进行保湿养护，时间不少于7d。在防水层未达到硬化状态时，不得浇水养护或直接受雨水冲刷，硬化后可采用干湿交替的养护方法。在潮湿环境中，可在自然条件下养护。 (12)过水构筑物应待聚合物水泥砂浆防水层施工完成28d后方可投入运行。 4.治理方法 对于聚合物水泥砂浆防水层出现渗漏时，应用切割机切除此部分防水层，再用掺有膨胀剂的聚合物水泥砂浆进行修补，直至不渗不漏。参见11.8“防水工程堵漏技术”。 附录11.3水泥砂浆防水层施工质量标准及检验方法 1-基本规定 40011防水工程 （1）水泥砂浆防水层适用于地下工程主体结构的迎水面或背水面。不适用于受持续振动或环境温度高于80C的地下工程。 （2）水泥砂浆防水层应采用聚合物水泥防水砂浆、掺外加剂或掺合料的防水砂浆。 （3）水泥砂浆防水层所用的材料应符合下列规定： 1）使用普通硅酸盐水泥、硅酸盐水泥或特种水泥，不得使用过期或受潮结块的水泥; 2）宜采用中砂，含泥量不应大于L。%,硫化物及硫酸盐含量不应大于L0%; 3）用于拌制水泥砂浆的水，应采用不含有害物质的洁净水； 4）聚合物乳液的外观为均匀液体，无杂质、无沉淀、不分层； 5）外加剂的技术性能应符合现行国家或行业有关标准的质量要求。 （4）水泥砂浆防水层的基层质量应符合下列规定： 1）基层表面应平整、坚实、清洁，并应充分湿润、无明水； 2）基层表面的孔洞、缝隙，应采用与防水层相同的水泥砂浆堵塞并抹平； 3）施工前应将埋设件、穿墙管预留凹槽内嵌填密封材料后，再进行防水层施工。 （5）水泥砂浆防水层施工应符合下列规定： 1）水泥砂浆的配制，应按所掺材料的技术要求准确计量； 2）分层铺抹或喷涂，铺抹时应压实、抹平，最后一层表面应提浆压光； 3）防水层各层应紧密粘合，每层宜连续施工；必须留设施工缝时，应采用阶梯坡形槎，但与阴阳角处的距离不得小于200mln； 4）水泥砂浆终凝后应及时进行养护，养护温度不宜低于5C,并应保持砂浆表面湿润，养护时间不得少于14d；聚合物水泥防水砂浆未达到硬化状态时，不得浇水养护或直接受雨水冲刷，硬化后应采用干湿交替的养护方法。潮湿环境中，可在自然条件下养护。 （6）水泥砂浆防水层分项工程检验批的抽样检验数量，应按施工面积每100m?抽查1处，每处lOm"且不得少于3处。 2.主控项目 （1）防水砂浆的原材料及配合比必须符合设计规定。 检验方法：检查产品合格证、产品性能检测报告、计量措施和材料进场检验报告。 （2）防水砂浆的粘结强度和抗渗性能必须符合设计规定。 检验方法：检查砂浆粘结强度、抗渗性能检验报告。 （3）水泥砂浆防水层与基层之间应结合牢固，无空鼓现象。 检验方法：观察和用小锤轻击检查。 3.一般项目 （1）水泥砂浆防水层表面应密实、平整，不得有裂纹、起砂、麻面等缺陷。 检验方法：观察检查。 （2）水泥砂浆防水层施工缝留槎位置应正确，接槎应按层次顺序操作，层层搭接紧密。 检验方法：观察检查和检查隐蔽工程验收记录。 （3）水泥砂浆防水层的平均厚度应符合设计要求，最小厚度不得小于设计厚度的85%. 检验方法：用针测法检查。 11.4卷材防水层401 （4）水泥砂浆防水层表面平整度的允许偏差应为5mm。 检验方法：用2m靠尺和楔形塞尺检查检查。 11.4卷材防水层 地F工程卷材防水层是用沥青胶将各种卷材连续地胶结于结构表面而形成的。卷材防水层的主要优点是防水性能较好，并具有一定的韧性和可变性，适应地下工程下沉、伸缩而引起的微小变形，能抗酸、碱、盐溶液的侵蚀或受振动作用的地下工程。其缺点是存在着质量不易保证、劳动条件差、污染大气、不安全等因素，特别是施工质量难以检查，一旦出现渗漏水，修补较困难。
（1）回填土方基底上的草皮、淤泥，杂物应清除干净，积水应排除，耕土、松土应先 3.3土方回填压（夯）实137 经夯压实处理，然后回填。 （2）填土场地周围做好排水措施，防止地表滞水流入基底，浸泡地基，造成基底土下陷。 （3）对于水田、沟渠、池塘或含水量很大的地段回填，基底应根据具体情况采取排水、疏干、挖去淤泥、换土、抛填片石、填砂砾石、翻松、掺石灰压实等措施处理，以加固基底土体。 （4）当填方地面陡于1/5时，应先将斜坡挖成阶梯形，阶高0.2~0.3m，阶宽大于1m,然后分层回填夯实，以利结合并防止滑动。 （5）冬期施工基底土体受冻胀，应先解冻，夯实处理后再行回填。 4.治理方法 （1）对下陷已经稳定的填方，可仅在表面作平整夯实处理。 （2）对下陷尚未稳定的填方，应会同设计部门针对情况采取加固措施。
（1）灰土基础作业应连续进行，尽快完成，施工后应及时修建基础和回填基槽（坑），或在表面作临时遮盖，防止日晒雨淋。 （2）在地下水位以下的基槽（坑）内施工时，应采取排水措施。夯实后的灰土3d内不得受水浸泡。 （3）在雨、雪、低温、强风条件下，在室外或露天不宜进行灰土作业。雨季作业时.应采取适当防雨、排水措施，以保证灰土基础在无积水的状态下进行。 4.治理方法 尚未夯实的灰土或刚夯打完的灰土，如遭受雨淋浸泡，则应将积水及松软灰土除去，并补填夯实；稍受浸湿的灰土，应在晾干后再夯打密实。
（1）换土法：将湿陷性黄土挖去一层（厚约1.0〜3.0m）,用原土或灰土再分层回填夯实，夯实质量应符合设计要求或规范规定。夯实后，土的孔隙减小，湿陷性降低。 （2）重锤夯实法：采用重2.0〜3.0t的截头圆锥体钢筋混凝土夯锤，起吊4.0〜6.0m高自由下落夯击土层，一夯换一夯，使土层密实度提高，夯实范围每边应超出基础宽不小于0.6m,适于消除1.0〜2.0m厚的土层湿陷性。采用重锤夯实回填土地基时，应分层进行，每层虚铺土厚度一般相当于锤底直径，夯击遍数应通过试夯确定，试夯层数不宜少于二层，土的含水量一般控制在相当于塑限含水量土2%较合适。 （3）强夯法：用8〜16t的重锤，从6〜20m高自由落下夯击土层，以提高地基承载力，适于消除5〜8m厚的土层湿陷性。 （4）灰土挤密桩法：基底设灰土挤密桩，处理宽度每边超出基础宽0.5m,桩顶设不小于0.5m厚的灰土垫层，可挤密地基土，提高承载力，消除5〜10m厚土层的湿陷性。 （5）做好排水防水：做好建筑场地周围的排水、防洪设施，建筑场地应有不小于2%的坡度，防止雨水浸泡基坑，建筑物周围散水应适当加宽（做成1.2〜1.5m）,并设隔水层。做好屋面雨水和室内地面水的防水措施。地下管道、水池、化粪池应与建筑物保持一定的距离，并严防漏水、渗漏，尽量保持原土层的干湿状态。 4.治理方法 （1）如建筑物变形已基本稳定，只需做好地面排水工作，对受损部位进行必要的修补加固。 （2）如变形较严重，尚未稳定，除做好排水外，可采取在基础周围或一侧设石灰桩、 3.4几种地区特殊土141 灰砂桩加固，以起到挤密加固地基的作用，或用化学注浆或注碱液加固地基，以改善黄土湿陷性质，提高地基承载力。 （3）如基础、墙开裂系因基底部有墓坑下沉造成，则应重新回填灰土夯实空虚墓坑，并加大基底面尺寸。 （4）对结构物出现倾斜，可采取浸水矫正，即在结构物倾斜的相反方向钻孔（或挖沟）注水而产生湿陷，使倾斜得到矫正，必要时适当加压，以加快矫正速度。浸水法适于土层含水量较低的情况，加压矫正则用于含水量较高的情况。
(1)合理控制滑模施工速度，当气温较低时，除适当降低滑模施工速度外，应通过掺加早强剂等措施控制混凝土的早期强度。 (2)混凝土浇筑时，应采取薄层浇灌、均匀交圈等措施，浇灌层厚度不大于200mm。使同一浇灌层的混凝土在最短时间均匀交圈,确保每个浇灌层混凝土脱模强度基本一致。 (3)振捣混凝土时，严格掌握振捣器的插入深度，最好采用棒头长度为250mm的振捣器或在长振捣棒的棒头250mm处做出明显的标志，以防止插入过深或强力振动钢筋、支承杆和模板等。 4.治理方法 (1)对局部保护层坍塌的部位，应及时将松散混凝土清除干净后，在坍塌部位用比原 59815滑模及爬模施工 强度提高一级的干硬性细石混凝土进行修补。 （2）当坍塌部位较深或形成孔洞时，应另外支模补浇混凝土。具体作法同
（1）合理安排屋面保温层施工。由于屋面结构层施工完毕至作好保温层，中间有一段时间间隔，因此屋面施工应尽量避开高温季节，同时应尽量缩短间隔时间。 （2）屋面挑檐可采取分块预制或者顶层圈梁 图13-12竖直裂缝 49413砌体结构工程 与墙体之间设置滑动层。 （3）按规定留置伸缩缝，以减少温度变化对墙体产生的影响。伸缩缝应清理干净'避免碎砖或砂浆等杂物填入缝内。 （4）混凝土砖、蒸压砖的生产龄期达到28d后，方可用于砌体的施工。 （5）砌筑烧结普通砖、烧结多孔砖、蒸压灰砂砖、蒸压粉煤灰砖砌体时，砖应提前1 〜2d适度湿润，不得采用干砖或吸水饱和状态的砖砌筑。砖湿润程度宜符合下列规定： 1）烧结类砖的相对含水率60%〜70%； 2）混凝土多孔砖及混凝土实心砖不需浇水湿润，但在气候干燥炎热的情况下，宜在 砌筑前对其喷水湿润； 3）其他非烧结类砖的相对含水率为40%〜50%。 4.治理方法 此类裂缝一般不会危及结构的安全，且2〜3年后将趋于稳定，因此，对于这类裂缝可待其基本稳定后再作处理。治理方法与
(1)合理安排焊缝布局和接头形式，如尽量使焊缝对称分布，减少焊缝尺寸和数量。 (2)优先选用焊接能量密度高的焊接工艺方法，如埋弧焊或气体保护焊等。 (3)采用反变形或刚性固定方式进行组装。 (4)采用合理的焊接工艺参数，减少热输入量。 (5)采用合理的焊接顺序，尽可能采用对称位置焊接，对长焊缝可采用分段退焊、跳焊等工艺。 (6)在焊接过程中，可采用强迫冷却以限制和缩小焊接受热面积・或采用锤击方法减少产生变形的应力。 (7)对于厚板大跨度或多层钢结构，为消除由于收缩变形所产生的累积误差，可根据试验结果或经验，采用补偿方法进行修正。表24-3中给出了不同板厚和构造形式钢结构构件的焊接收缩值。 钢构件焊接收缩余量表24-3 结构类型焊接特征和板厚焊接收缩量 钢板对接各种板厚长度方向：0.7mm/m；宽度方向：1.0mm/每个接口 实腹结构及焊接H型钢断面高《1000mm板厚&25mm4条纵向焊缝0.6mm/m・焊透梁高收缩每对加劲焊缝，梁的长度收缩0.3mm 断面高＜1000mm板厚＞25mm4条纵向焊缝1.4mm/m,焊透梁高收缩1.()mm,每对加劲焊缝，梁的长度收缩0.7mm 断面高＞1000mm的各种板厚4条纵向焊缝0.2mm/m,焊透梁高收缩LOmm,每对加劲焊缝，梁的长度收缩0.5mm 格构式结构屋架、托架、支架等轻型桁架接头焊缝每个接口LOmm,搭接贴角焊缝0.5mm/m 实腹柱及重型桁架搭接贴角焊缝0.25mm/m 24.5钢结构焊接931 续表 结构类型焊接特征和板厚焊接收缩量 圆筒形结构板厚416mm直焊缝每个接口周长1.0mm;环焊缝每个接口周长1.0mm 板厚>16mm直焊缝每个接口周长2.0mm；环焊缝每个接口周长2.0mm 焊接球节点钢网格结构杆件下料长度预加焊接收缩量钢管厚度&6mm每端焊缝放1〜1.5mm（参考值） >8mm每端焊缝放1〜2.0mm（参考值） 4.治理方法 对于因工艺和措施不当，已造成变形的构件可采用机械或加热方法对变形部位进行矫正。 （1）机械方法： 1）静力加压法：对构件变形部位施以与其变形方向相反的作用力，使之产生塑性变形，以达到矫正目的； 2）薄板焊缝滚压法：对产生变形的焊缝采用窄滚轮滚压焊缝及附近区域，使之产生沿焊缝长度方向的塑性变形，以降低或消除焊接变形； 3）锤击法：采用机械或电磁锤击法使材料产生塑性延伸，补偿焊接所造成的收缩变形；与机械锤击法相比，电磁脉冲矫正法对构件施加的矫正力相对均匀，对其表面所造成的伤害较少，适用于导电系数较高的材料，如铝、铜等。 （2）加热法： 1）整体加热法：预先将变形部位用刚性夹具复原到设计形状后，对整体构件进行均匀加热，达到消除焊接变形的目的； 2）局部加热法：多采用火焰对构件局部加热，在高温下材料的热膨胀受到构件自身的刚性约束，产生局部的压缩变形，冷却后收缩,抵消焊后在该部位的伸长变形，达到矫正目的。 当采用加热方法进行构件变形矫正时，应注意加热温度，一般低碳钢或低合金钢的加热温度应为600〜800℃,不能过高，以防因金属过烧而氧化，导致物理性能变化。
（1）合理安排工序，待砌体达到一定强度后，再浇筑混凝土。 （2）构造柱处外墙厚度应为240mm,若设计只能是120mm时，应提高砂浆强度等级。 <3）构造柱及圈梁外侧的砖墙，应临时用木板支护加固，可用长螺栓将木板与大模板拉结固定。 （4）浇筑混凝土时，每步浇筑高度不能大于500mm,振动棒离外墙砌体要远一点，以捣实为度。 4.治理方法 如外墙砌体被挤鼓，在振捣混凝土时可将砖墙敲平，然后加固。如混凝土已凝固，凸出严重时，应拆除重砌。
（1）夯（压）实填土时，应适当控制填土的含水量，土的最优含水量可通过击实试验确定，也可采用%+2作为土的施工控制含水量（叫为土的塑限）。工地简单检验，一般以手握成团，落地开花为宜。 （2）避免在含水量过大的黏土、粉质黏土、淤泥质土、腐殖土等原状土上进行回填。 （3）填方区如有地表水时，应设排水沟排走；有地下水应降低至基底0.5m以下。 （4）暂停一段时间回填，使橡皮土水量逐渐降低。 4.治理方法 （1）用干土、石灰粉、碎砖等吸水材料均匀掺入橡皮土中，吸收土中水分，降低土的含水量。 （2）将橡皮土翻松、晾晒、风干至最优含水量范围，再夯（压）实。 （3）将橡皮土挖除，采取换土回填夯（压）实，或填以3:7灰土、级配砂石夯（压）实。
（1）焊接时焊缝区加热温度要达到可焊温度，最终顶压力要达到30MPa以上。 （2）加热时，加热器摆幅要达到两倍钢筋直径，并且高温区要集中在焊缝处，温度分布均匀。加压时注意，固态气压焊锁粗直径达到钢筋直径L4倍以上，熔态气压焊应达到钢筋直径1.2倍以上，檄粗长度要达到钢筋直径1.0倍以上，形状均匀，平滑。 （3）装夹具前要检查夹具的活动夹头是否回到原来位置。施焊前要检查顶紧螺丝是否顶紧。对于抱紧式夹具或凸轮压紧式夹具，也要检查钢筋上紧情况。 （4）采用熔态气压焊时，火陷温度应选择合适，加热时间不要过长。 4.治理方法 （1）对于徽粗头直径小、锁粗长度不够的焊接接头，可以装上夹具，重新加热、加压，使徽粗头达到合格要求。 （2）帽檐状徽粗头要割掉重新焊接。 （3）焊瘤过大时割除重焊。
（1）焊缝尺寸不符合要求（蛇形焊道）：在提高接头装配质量，选择合理的工艺参数，并保证焊工的操作技能达到相关考核标准要求的同时，对焊丝伸出长度和送丝速度进行调整，并应关注导丝嘴的磨损情况，磨损严重时应及时更换。 （2）咬边：在降低焊接电压或焊接速度的同时，还可通过调整送丝速度来控制电流，避免电流过大。且应适当增加焊丝在熔池边缘的停留时间，并控制焊枪角度。 （3）焊瘤和熔透过度：为避免焊瘤的产生，要根据不同的焊接位置选择焊接工艺参数，电流不能过大，焊速适中，严格控制熔池尺寸。对于熔透过度，除采取上述措施外.还应注意坡口的组对，适当减小根部间隙，增大钝边尺寸。 （4）飞溅：焊前应仔细清理焊丝和坡口表面，去除各种污物；并应检查压丝轮、送丝管及导丝嘴，如有损坏应及时更换。同时应根据焊接工艺文件及实际施焊情况，仔细调整电流和电压参数，使之达到理想的匹配状态。 4.治理方法 对熔化极气体保护电弧焊中产生的焊缝尺寸不符合要求、咬边、焊瘤及飞溅等缺陷. 24.5钢结构焊接939 可采用砂轮打磨及补焊方法进行处理。
(1)灌芯混凝土强度与小砌块强度要相匹配，应通过砌体抗压强度试验采确定小砌块和灌芯混凝土各自的最佳设计强度值。 (2)灌芯混凝土的配合比应根据施工现场经验和试验室试配来设计；试配值应根据砌体试验和混凝土强度试验来确定。混凝土要求有良好的性能，即要求坍落度大，一般好；保水性、粘聚性良好，无离析，泌水少。 另外，混凝土28d强度不仅要达到设计强度要求，并要有一定的强度保证率，长期强度稳定，不回缩，与钢筋粘接牢固，与小砌块共同工作性能良好。 (3)为了使灌芯混凝土有良好性能，混凝土应掺外加剂；搅拌混凝土时宜采用后掺外加剂的工艺。在用水量不变的情况下坍落度可增加50mm；在坍落度相同的情况下，后掺外加剂混凝土强度有明显提高。所以搅拌混凝土时，应先放石子，后放水泥、粉煤灰和砂子，加水搅拌2〜3min,再加外掺剂搅拌2〜3min,然后出料。 (4)因小砌块孔洞小，又放置垂直和水平钢筋，混凝土坍落度小就很难灌实；所以保证混凝土的坍落度显得很重要，在搅拌混凝土过程中要增加检查混凝土坍落度的次数，发现偏差要及时更正。 (5)为了便于浇筑和确保灌芯混凝土密实，宜在砌完一个楼层后，再浇筑灌芯混凝土，并分二次连续浇筑，第一次浇至窗台顶面，第二次浇至顶皮砌块面下10mm,采用微型插入式振动器逐孔振捣。 (6)配筋砌体的小砌块排列与一般小砌块建筑不同，一定要保证上下皮小砌块孔对孔、肋对肋、错缝搭接；当块型不能满足要求，小砌块无法排列时，墙体空缺部分需另支 13.5配筋砌体工程527 模板，用现浇混凝土填充，与灌芯混凝土一起浇筑。如果小砌块模数不符，可在墙的端头采用支模现浇的方法。 （7）当采用有现浇混凝土水平带的小砌块配筋砌体时，为保证小砌块竖缝灌实，竖缝中间不能有砂浆夹渣阻塞，故宜采用在小砌块端头披头缝上墙的砌筑方法。即在小砌块端头不是满抹砂浆，而是在两侧竖肋上抹浆，在砌上墙后，要随砌随即将竖缝中的多余砂浆清除，只要求确保竖缝两侧肋上砂浆饱满，中间不能留有砂浆；但砌体也应无瞎眼缝和空头缝。 （8）配筋砌体使用的砂浆要求粘接性好、流动性低、和易性好、保水性强和强度高（一般在M20以上），为减少由于石灰膏计量不准而产生砂浆强度波动，宜选用保水塑化材料代替传统的石灰膏。 （9）其余详见本章
（1）灌浆用水泥宜采用强度等级不低于42.5MPa的普通硅酸盐水泥。水泥浆的水灰比宜为0.4〜0.45,流动度宜控制在150〜200mm。水泥浆3h泌水率宜控制在2%,最大值不得超过3%。 图22-8流动度测定 1一测定器；2—玻璃板；3一小铁块；4一测量直径 量的膨胀剂，但其自由膨胀率应小于6%。 用流动度测定仪（图22-8）测定时，先将测定器放在玻璃板上，再把拌好的水泥装入测定器内，抹平后双手迅速将测定器垂直提起,在水泥浆自然流淌30s后，量垂直两个方向流淌后的直径，连续做3次，取其平均值即为流动度。 （2）为提高水泥浆的流动性，减少泌水和体积收缩，在水泥浆中可掺入适量的缓凝减水剂，水灰比可减至0.35〜0.38；并可掺入适应注意不得采用对预应力筋有腐蚀作用的外 加剂。 （3）灌浆应缓慢均匀地进行，不得中断，并应排气通顺；在灌满孔道并封闭排气孔后，宜再继续加压至0.5〜0.6MPa,稳压2min后再封闭灌浆孔。 （4）不掺外加剂的水泥浆，可采用二次灌浆法，两次灌浆的间隔时间宜为30~45min。 （5）水泥浆强度不应低于3ON/mm2。水泥浆试块用边长为70.7mm立方体制作，每一工作班应留取1组（6块），作为水泥浆质量评定用。 4.治理方法 （1）灌浆后应从检查孔抽查灌浆的密实情况；如孔道内月牙形空隙较大（深度,3mm）或有露筋现象，应及时用人工补浆。 （2）对灌浆质量有怀疑的孔道，可用冲击钻打孔检查；如孔道内灌浆不足，可用手动泵补浆。
（1）构件运输时混凝土强度一般不应小于设计的混凝土强度标准值的75%,特殊构件应达到100%。 （2）非预应力等截面梁的垫点位置应选在距梁端0.207Z（/为梁长）处，使正负弯矩相等；如果构件本身刚度很好，垫点位置也可以小于0.207/。预应力梁必须按设计要求的垫点位置支垫。 （3）构件上下垫点必须垂直（图211）。 （4）尽量避免构件在运输过程中发生碰撞。较长的构件，为避免剧烈振动造成构件破坏，可在构件中间放一个待受力的辅助垫点。运输长细比较大的预制柱时，应在两端垫点中间另加几个辅助垫点。 （5）墙板应用立放条形墙板运输车或插放式墙板运输车运输，见图21-2、图213。 图21-1板构件堆放要求 1一板；2一脚手板；3一方木（50X50）；4一方木（100X100）；h、人根据构件情况而定 图21-2立放条形墙板运输车 1—墙板；2一支承架：3—汽车托板4—紧绳器；5—钢丝绳 图21-3插放式墙板运输车 4.治理方法 参见本手册
(1)工程地质和水文地质资料以及降水范围、深度、起止时间和工程周围环境要求是制定降水设计方案、选择施工机具、计算涌水量、布置井点位置、确定滤管位置和标高等的基本条件，应提前进行勘察或在现场进行有关试验，一般情况下,需要哪些水文、地质资料可参照表51根据降水工程的复杂程度区别对待。 一般降水工程复杂程度分类表5-1 条件复杂程度分类 简单中等复杂 基坑类型条状b(m)
(1)根据土的种类、物理力学性质(如土的内摩擦角、黏聚力、湿度、密度、休止角等)确定适当的边坡坡度。常见土的物理性质参考数值见表3-7。对永久性挖方的边坡坡度，应按设计要求放坡，一般在1：1.。〜1：L5之间。对临时性挖方边坡坡度，在山坡整体稳定情况下，如地质条件良好，土质较均匀，高度在3m以内的应按表3-8确定，经过不同土层时，其边坡应做成折线形，如图3-1所示。 图3-1不同土层折线形边坡(a)上下接近；(b)、(c)上陡下缓；(d)上缓下陡 1：土方坡度(=m一坡度系数(=H一边坡高度；B一边坡宽度 (2)开挖基坑(槽)和管沟，如地质条件良好，土质均匀，且地下水位低于其底面标高时，挖方深度在5m以内不加支撑的边坡的最陡坡度，应按表3-9的规定采用。 常见土的物理性质参考数值表3-7 土的名称土的状态内摩擦角勺黏聚力c(MPa)休止角a土的名称土的状态内摩擦角(P黏聚力c(MPa)休止角a 粗砂干40°030°粉土干26°0.0240° 湿35°025°湿18°0.00525° 细砂干湿28°32°0028°20°粉质黏土干湿24°21°
（1）根据建筑物矩形控制网的四角桩，检测各轴线控制桩位绝对无碰动和位移后方可使用，使用时要明确具体的轴线控制桩，以防用错。 （2）根据基槽周边上轴线控制桩，用经纬仪向基础垫层上投测建筑物大角、轮廓轴线及主轴线，经纬仪闭合校核无误后，再测放细部轴线。 （3）强化检查验收制度，细部轴线测放自检后，组织专门技术部门先行验线，检查基础定位情况和垫层顶面的标高，确定无误后会同业主、监理复核验线，合格签证后方可进行下道工序。 4.治理方法 一旦发现基础放线偏差过大，应引起有关部门的高度注视，从定位控制桩位置到细部轴线尺寸检查复核，纠正错误，如果偏差超过两倍中误差时，重要部位应重新测放轴线。
（1）根据地质勘察报告的说明，应避免基桩处在硬夹层，硬持力层中进行接桩，以减 少接头处焊缝出现开裂、错位等现象。 （2）钢桩接头焊接，上下节应严格校正垂直度，按现行国家标准控制。气温低于0C或雨雪天，无可靠措施确保焊接质量时，不得焊接。每个接头焊完后应冷却1〜2min后方可锤击。 （3）贯入度已达到设计要求而桩端标高未达到时，应继续锤击3阵，并每阵10击的贯入度不大于设计规定值。 （4）同
（1）钢丝束徽头锚具使用前，首先应确认该批预应力钢丝的可缴性，即其物理力学性能应满足钢丝锁头的全部要求。 （2）钢丝下料时，应保证断口平整，以防缴粗时头部歪斜。为此，应采用冷锁器的切筋装置或砂轮切割机。采用砂轮机可成束切割钢丝，但必须采用冷却措施。 （3）锚板应经过调质热处理，硬度为HB251〜283；如锚板较软，锁头易陷入锚孔而被卡断。 （4）徽头设备应采用液压冷锻器，其徽头模与夹片同心度偏差应不大于0.1mm。 （5）钢丝锁头尺寸应不小于规定值，见表22-1；头型应圆整端正，颈部母材应不受损伤。 微头器型号、微头压力与头型尺寸表22-1 钢丝直径（d）锻头器型号徼头压力（N/mm2）头型尺寸（mm） 小h 0P5LO-1032〜367-
（1）钢筋要用砂轮切割机下料，使钢筋端面与轴线垂直，端头处理不合格的不应焊接。 （2）两钢筋夹持于夹具内，轴线要对正，注意调整调节器调向螺丝。 （3）焊接前要检查夹具质量，有无产生偏心和弯折的可能。办法是用两根光圆短钢筋安装在夹具上，直观检查两夹头是否同轴。不要用带肋钢筋，不便于直观检查。 （4）确认夹紧钢筋后再施焊。 （5）焊接完成后，不能立即卸下卡具，待接头红色消失后，再卸下夹具，以免钢筋弯折。 4.治理方法 （1）弯折角大于1°的可以加热后校正。 （2）偏心大于0.10d,但小于0.3d,可加热矫正，当大于0.3d要割掉重焊。
(1)钢结构工程中焊接材料的选择要综合考虑强度、韧性、塑性、工艺性能及经济等因素，不可偏废，否则会产生不良后果。例如过分关注强度会导致韧性和塑性降低，过度强调工艺性能则易导致综合力学性能和抗裂性能的损失。 焊接材料的选择在满足设计要求的同时，应符合现行国家标准《钢结构焊接规范》(GB50661—2011)第4章和第7章中的相关要求： 1)焊条应符合《碳钢焊条》(GB/T5117)、《低合金钢焊条》(GB/T5118)的规定； 2)焊丝应符合《熔化焊钢丝》(GB/T14957)、《气体保护电弧焊用碳钢、低合金钢焊丝》(GB/T8110)、《碳钢药芯焊丝》(GB/T10045)及《低合金钢药芯焊丝》(GB/T17493)的规定; 3)气体保护焊使用的负气应符合现行国家标准《氨》(GB/T4842)的规定，其纯度不应低于99.95%； 4)使用的二氧化碳气体应符合现行国家标准《焊接用二氧化碳》(HG/T2537)的规定，焊接难度为C、D级和特殊钢结构工程中主要构件的重要焊接节点，采用的二氧化碳质量应符合该标准中优等品的要求，难度等级的划分见表24-1； 5)埋弧焊用焊丝和焊剂应符合现行国家标准《埋弧焊用碳钢焊丝和焊剂》(GB/T5293)和《埋弧焊用低合金钢焊丝和焊剂》(GB/T12470)的规定； 6)栓钉焊使用的栓钉及焊接瓷环应符合现行国家标准《电弧螺柱焊用圆柱头焊钉》(GB/T10433)的有关规定。 (2)对按设计要求采购的焊接材料应严格按照现行国家标准《钢结构工程施工质量验收规范》(GB50205—2001)第4章第4.3节的要求进行检验验收。对一般钢结构采用的焊接材料只需进行软件核查，主要检查质量合格证明文件及检验报告等。而对于重要的钢 89024钢结构工程 结构工程，例如其难度等级符合C、D级规定（表24-1）的，则应对所选用的焊接材料按批次进行抽样复验，其复验方法和结果应符合相关标准或规范的规定。 钢结构工程焊接难度等级表24-1 焊接难度等级焊接难度影响因素 板厚/(mm)钢材分类受力状态钢材碳当量CEV（%） A（易）Z<30I一般静载拉、压CEV40.38 B（一般）30</<60n静载且板厚方向受拉或间接动载0.38VCEVK0.45 C（较难）60</<100U直接动载、抗震设防烈度等于7度0.45VCEV&0.50 D（难）£〉100N直接动载、抗震设防烈度大于等于8度CEV>0.50 注：1.根据表中影响因素所处最难等级确定整体焊接难度。 2,钢材分类应符合《钢结构焊接规范MGB50661—2011）中表
（1）干式真空泵抽水机组开动前，必须将冷却箱内灌满清水。 （2）降水设备进入施工现场前，气水分离箱内必须进行保养，箱底内无淤泥等垃圾沉积物，箱底的冷却水管完好无损，冷却水管内水路畅通无积垢，使传热性能良好。 （3）冷却水泵、水箱及管路保养完好，性能正常，管路和各处接头不漏水，经测试合格后，方可正式使用。 （4）真空泵运转期间，要经常检查缸套温度状况，以确保设备正常。 4.治理方法 发现真空泵活塞缸体的缸套温度升高很大时，若冷却水箱无水，应立即加满清水，若因冷却水管堵塞或气水分离箱内泥砂等淤积使热交换失效，则用外面的冷却水来降温。
（1）改进安装工艺，避免密封环磨损。 （2）安装密封环时严禁用管子钳卡在密封铜环上。 （3）外管底座上的密封面应无锈蚀，且保持必要的光洁度。 （4）露在地面上的内管和外管之间的紧固件应箍紧，防止井点内管上升。 （5）井点外管或内管接头连接后要进行压水试验，检验合格后方可使用。 4.治理方法 （D将底座密封失效的井点内管拔出，更换受损的密封铜环后，再将内管插入井点外管中使用。 （2）将上升的井点内管压下去，使底座密封生效。 5.4喷射井点169
（1）浮铺的粗骨料应干燥、洁净，并应预热，每层厚度不宜过大，并预留浇灌孔，浇灌时的温度应控制在40〜60C。浇灌孔的预留方法，可将直径约50mm的钢管，按300〜400mm的间距，在铺设粗骨料前预先埋入，待粗骨料铺完后将钢管缓慢抽出，每层铺设厚度不宜大于400mm,浇灌孔预留后，应加以保护，不得堵塞。 （2）硫磺砂浆或硫磺胶泥应同时向预留孔的各个浇灌孔浇灌，至全部灌满为止，中间不得中断。浇灌的温度应控制在135〜145C之间。 （3）浇灌平面时，应分块进行，每块面积宜为2〜4m2,待一块灌完并冷却收缩后，再浇灌相邻块。硫磺混凝土的面层表面，应露出石子，最后用硫磺胶泥或硫磺砂浆找平，找平后的平整度，应采用2m直尺检查，其空隙不应大于6mm。 （4）浇灌立面时，每层硫磺混凝土的水平施工缝应露出石子，垂直施工缝应相互 72619特种混凝土工程 错开。 (5)在面层找平或浇筑硫磺混凝土前，应将下一层硫磺混凝土表面收缩孔中的针状物凿除。 (6)当施工环境温度低于5c时，应采取保温措施，并将硫磺砂浆的浇灌温度提高至140-150-C,粗骨料的预热温度可增至50〜60C。浇灌完的硫磺混凝土应立即覆盖保温。 (7)硫磺应熬制液面无气泡，并经取样外观检查合格后，方可灌注使用。其检查方法见
(1)封底前应将井内积水和淤泥清除干净，封底混凝土应采取对称、均匀、分格并按照一定顺序进行浇筑的方式，一般宜选沿刃脚填筑宽约60cm、厚度同刃脚斜面高度的混凝土，然后再逐步向井中心推进。 (2)混凝土应分层浇筑，每层厚度30〜50cm。 (3)在含水地层的井底应先按设计铺设约40〜50cm厚的反滤垫层，反滤层应由中(粗)砂、碎石组成，并按规定级配比例施工，在沉井底部混凝土达到设计强度后方可停止抽水而将集水井封堵。 (4)将井壁刃脚与封底混凝土接触面进行凿毛处理并清洗干净，以保证其接合良好。 4.治理方法 在含水地层若井内涌水量很大、抽干困难(或井底严重涌水、冒砂)时，可采取外部降水措施使其恢复下沉；井底接缝漏水可采取水泥或化学注浆补漏方式进行处理。
（1）封底前，对井底松软土层和软硬不均土层，进行换填加固处理；井底积水淤泥要清除干净，使有足够的承载力，以支承沉井上部荷载，防止不均匀沉陷。 （2）封底混凝土采取均匀、对称、分格、按照一定顺序进行浇筑，并宜先沿刃脚填筑一宽约70cm同心圆带，厚度根据刃脚斜面高度确定，而后再逐步向锅底中心推进。混凝土应分层浇捣，每层厚50cm,在软土中采取分格逐段对称封底。 （3）施工设计时尽可能减少沉井受到的偏心重量。 （4）沉井边或附近后期基坑开挖或打桩施工方案中，应采取适当技术措施避免或减少对沉井倾斜增大的影响，也可在沉井终沉阶段，使预计后期井外施工产生沉降大的一侧井位适当偏高些。 4.治理方法 （1）沉井均匀下沉，可将沉井接高处理；不均匀下沉，可采取在井口上端偏心压载等措施纠正。 （2）当井位倾斜超过规范或设计要求的允许值时，可采取在井位低处底板下压浆顶升纠偏措施。 （3）如井位标高还有一定余地时，也可在井位高处一侧井边挖土或采取其他助沉措施进行纠偏。 36410沉井工程 3 图10-6沉井封底排水构造 1一刃脚；2—盲沟（填粒径15〜75mm砾石）；3—集水井、带孔钢管；4一封底混凝土；5—防水层；6-钢筋混凝土底板；7一6300mmX4mm滤水钢管. 带法兰、垫圈、螺栓；8—防水砂浆
（1）封底混凝土配合比要认真选配。水泥用量宜为350〜400kg/m3；中、粗砂，砂率应为45%〜50%；骨料粒径以5〜40mm为宜；初凝时间应大于3h,水灰比应不大于0.6；坍落度应为16〜20cm。为节约水泥，可经试验确定后掺加木钙等减水剂以使混凝土能较好扩散。 （2）混凝土应连续浇筑，浇筑间歇时间不应超过30min。 （3）在软弱土层封底前，应将井底浮泥杂物清除干净并铺碎石垫层。 <4）导管下口距基底应保持30〜40cm距离。首批混凝土量应通过计算加以确定。 （5）浇筑前导管应设置球、塞等隔水，导管埋入混凝土的深度应不小于1m。多根导管同时灌注时混凝土面应平均升高，上升速度应不小于0.25m/h、坡度应不大于1：5。导管间距应控制在有效影响半径范围内（一般取3〜4m）,以使各导管的浇筑面积相互重叠。 （6）浇筑应从最低点开始。每隔20min应对导管外混凝土面测量一次。 （7）导管弯曲度应不大于0.5%,接头一般应采用粗扣套接并加设橡胶圈密封。最下 36210沉井工程 一节导管长度应大于2m,导管埋入混凝土的深度不宜大于3m，并应及时适量提拔导管。 4.治理方法 封底混凝土存在泥浆夹层可采取压浆方法进行处理(或在其面层上进行适当的配筋加固)；蜂窝、孔洞可凿开冲洗干净后再重新浇筑混凝土。
（1）粉料、粗细骨料、氟硅酸钠的品质应符合规范规定和要求。水玻璃模数不得小于2.6,但也不应大于2.9,密度应介于1.38〜1.42g/cm3之间。粗骨料最大粒径，不应大于结构最小尺寸的1/4。 （2）水玻璃用量以控制在250〜300kg/m3之间为宜，氟硅酸钠掺量在常温下一般为15%左右。但应考虑施工期间的环境温度，予以必要的调整。粉料用量一般以400〜550kg/m3为宜，砂率以不低于40%为好，以保证水玻璃混凝土所用粉料、粗细骨料的混合物的空隙率不大于22%。 （3）模板支设后，质检人员应进行核查，确保模板支设坚固和紧密。选用的隔离剂应与水玻璃耐酸混凝土具有适应性，避免使用碱性隔离剂。模板表面的污物应清除干净，隔离剂涂刷应均匀。如有雨水浸入模板，应予清除，重新涂刷。 （4）水玻璃耐酸混凝土应采用强制式搅拌机搅拌，将细骨料、已混匀的粉料和氟硅酸钠、粗骨料加入搅拌机内干拌均匀，然而加入水玻璃湿拌，直至均匀。 （5）模板的拆除，不宜过早，应视环境温度大小而定。一般可参照表19-12执行。 水玻璃耐酸混凝土的拆模时间表19-12 环境温度（"C）拆模时间（昼夜）环境温度（C）拆模时间（昼夜） 10〜15)521〜30>2 16〜203331〜35A 承重模板的拆除，应在混凝土的抗压强度达到设计强度的70%时方可进行。 （6）参见18.2参“麻面”、
（1）防治方法主要是“减少土体中有效应力的变化，提高土的抗剪强度和刚度，减少暴露时间，并防止地基土浸水”。 <2）尽量安排在全年降水最少的季节施工。在基坑开挖过程中和开挖后，应保持井点降水正常进行。 （3）减少坑底暴露时间，尽快浇筑垫层和底板。 3.2基坑（槽）边坡开挖135 （4）必要时，对基础结构下部土层进行局部地基加固。 4.治理方法 治理方法可参见
（1）防水剂使用前应核查其密度，如有变化，应查明原因，确认无害后，方可使用。计量器具应定期检验，并应有检验合格证。质检人员应核查其准确性和可靠性，以保证混凝土配合比例的正确性。 （2）砂石品质应符合规定，砂石含泥量、泥块含量超过规定的，必须处理合格后方准 70819特种混凝土工程 使用。不使用受潮、结块的水泥。 （3）砂石含水率每天测定1〜2次，做到适时测定，及时调整配合比。夏季酷热天气施工，砂石骨料宜采取遮阳措施，冬期气温低于时应采取保温措施，以减少或防止温差过大造成危害。 （4）氯化铁防水混凝土的配制，应遵循如下基本要求。 1）氯化铁防水剂配制的混凝土，应满足表197的技术要求和规定。 2）使用的氯化铁防水剂，必须符合质量标准，不得使用市场上出售的化学试剂氯化铁。 3）要按程序投料。配制防水混凝氯化铁防水剂混凝土配制要求表19-1 土时，应先用部分拌合水（约占全部用项目技术要求 量的3/4至4/5）将防水剂稀释井拌勾，水灰比不大于0.55 然后倒入已搅拌均匀的混凝土拌合物挽水泥用量不小于320kg/m3 拌,取后再加入剩余的水继续搅祥至坍落度30〜50mm 均匀。当采用机械搅拌时，应先加入砂子、水泥和石子，搅拌均匀后再加入稀-防水剂掺量占水泥重量的3%为宜，掺量过多，对钢筋锈蚀及混凝土干缩均有不良影响 释的氯化铁水溶液和水，禁止将氯化铁防水剂直接倒入混凝土拌合物中，以免搅拌机遭受 腐蚀。搅拌时间不得少于2min。 4）所用材料均严格计量。砂石含泥量和泥块含量应严格遵循《普通混凝土用砂石质 量及检验方法标准》（JGJ52-2006）的规定。 （5）氯化铁防水混凝土浇筑后，不可烈日暴晒，也不可受雨水侵袭，应及时进行覆盖养护。自然养护时，环境温度不应低于10C,否则应采取保暖措施。一般在混凝土浇灌完毕后约8h即可用湿草袋覆盖，24h后便可浇水养护，时间不少于14d。 4.治理方法 参见18.5中附录18.4“混凝土裂缝治理方法”。
（1）防水混凝土结构设计，钢筋布置和墙体厚度应考虑施工方便，易于保证质量。 （2）防水混凝土应连续浇筑，少留置施工缝。当需留置施工缝时，应遵守下列规定： 1）底板、顶板不宜留施工缝； 2）墙体不应留垂直施工缝。水平施工缝不应留在剪力与弯矩最大处或底板与侧墙交接处，应留在高出底板表面不小于300mm的墙体上； 3）承受动力作用的设备基础，不应留置施工缝。 （3）施工缝留置形式，可选用图11-6几种。墙体不宜留凹口缝，难于清理。此外在平口缝的迎水面外贴防水止水带，外涂抹防水涂料和砂浆等做法，亦甚可取。 图11-6施工缝留置形式 （a）凸形缝；（b）阶梯缝；平口缝埋金属止水带；（d）平口缝贴BW止水条 -00一§r-f 金属止水带一般用2〜3mm薄钢板制成，接头应搭接满焊，不得有缝隙。固定后墙体暗柱处，如在止水带上割洞绑箍筋，封模前应补焊。应用BW止水条时，须将混凝土粘贴面凿平，清扫干净后，抹一层水泥浆找平压光，利用材料本身的粘性，直接粘贴于混凝土表面，接头部位钉钢钉固定。 （4）认真清理施工缝，凿掉表面浮粒，用钢丝刷或剁斧将旧混凝土面打毛，并用压力水冲洗干净，但不得有积水。 （5）混凝土应采用补偿收缩混凝土，按水泥重量10%左右掺入AEA或WOHEA微膨胀剂。 （6）浇筑上层混凝土前，使用木模应润湿后，先在施工缝处浇一层与混凝土灰砂比相同的水泥砂浆，以增强新旧混凝土粘结。 4.治理方法 根据施工缝渗漏水情况和水压大小，采用促凝胶浆或氟凝（丙凝）灌浆堵漏，详见11.8"防水工程堵漏技术”。 11.2细部构造防水379
（1）防水层的施工缝需留斜坡阶梯形槎，接槎要依照层次顺序分层进行，无论墙面或地面的留槎，均需离阴角200mm以上。 （2）不符合要求的槎口，应用剁斧等剔成坡形，然后逐层搭接。 4,治理方法 出现漏水现象，可按11.8“防水工程堵漏技术”中的“直接堵漏法”处理。 11.3水泥砂浆防水层397
（1）凡带托座的柱子，小柱根部在吊装、运输时要进行裂缝开展计算，超过规定时，应有加固措施。 如设计未考虑动荷载问题，在吊装过程中应采取翻身起吊刚度大的一面，在条件允许的情况下可以吊上柱（即小柱根部）或采取多点绑扎方法。 （2）遇有粘结力、吸附力、冻结力过大的柱子，应将铁楔子塞进缝隙内锤击，使构件间脱离；或用千斤顶侧向支顶，待柱子松动后，再慢慢起吊。 （3）如果吊环位置不当已形成头重脚轻，应先将柱头部松动，打入木楔更换吊点。 4.治理方法 参见本手册
（1）发现下沉过快，可重新调整挖土，在刃脚下不挖或部分不挖土。 （2）将排水法改为不排水法下沉，增加浮力。 （3）在沉井外壁间填粗糙材料，或将井筒外的土夯实，增大摩阻力。 4.治理方法 （1）可用木垛在定位垫架处给以支承，以减缓下沉速度。 （2）如沉井外部土液化出现虚坑时，可填碎石处理。
（1）对于经过多次周转使用的木模，剔除其中表面刚度不足或弯曲变形的木模。仅局部表面刚度不足的木模，使用前应重新修补。 （2）木模拆除后应及时清理表面砂浆及翘皮，认真涂刷有效的脱模剂。 （3）采用快速拆模体系，当混凝土强度大于1.2MPa时，及时松开模板，对混凝土淋水养护。 4.治理方法 （1）剔除嵌入混凝土表层的木模板表皮，严重的在剔除后，先刷一道108胶水泥浆，然后用水泥砂浆分层补平压光，达到设计要求的平整度。 （2）小面积的墙面拆模粘有模板皮时，拆模后应即剔除，使用108胶水泥腻子刮1〜2道找平。 14.2现场现浇混凝土结构模板543 （3）模板皮嵌入混凝土较深时，应全部凿除板皮外混凝土，用钢丝刷或加压水洗刷表面，再用高一级的细石混凝土填塞，并仔细捣实。 14.2现场现浇混凝土结构模板 P41______________________Q 4-Y 图14T条形基础模板缺陷示意 1一上口不直，宽度不准； 2一下口陷人混凝土内, 3一侧面露石子、麻面； 4―底部上模不牢；5—模板口用铁丝对拉，有松有紧 侧模支撑不牢。
(1)对于承受静荷载结构，建议采用单V坡口加衬管且根部预留间隙的节点形式。此种方法虽在一定程度上增加了组装工作量，但对焊工的技术水平要求相对较低，可以有效避免根部未焊透缺陷的产生，提高焊缝的一次合格率。 (2)对于承受动荷载的结构，由于衬管与结构受力管件在节点处形成几何突变，造成应力集中，其对疲劳寿命的影响远大于根部局部未焊透的程度，因此，应采用单V形坡口且根部不留间隙的节点形式。为克服由此产生焊缝一次合格率偏低的现象，建议采取如下措施： 1)当管壁厚度小于10mm时，应采用如图24-25所示的单V坡口；当管壁厚度大于10mm时，建议采用如图24-26所示的变截面形坡口，坡口加工宜采用机械方法，既可提高安装的定位精度，又可提高工作效率； 2)建议采用手工电弧焊或脉冲式富氨气体保护焊接方法进行打底焊道的焊接。当采用手工电弧焊时，应选择直径等于或小于3.2mm的焊丝，以保证根部焊道尽可能多熔透，且焊道背面成型良好； 3)应尽可能保证角焊缝表面与管材表面的夹角不大于350°,以减少焊趾处的应力集中，提高抗疲劳寿命。 图24-25单V坡口图24-26变截面形坡口 (3)对从事承受动荷载结构球管节点焊缝焊接工作的焊工，必须进行岗前模拟培训,使之熟悉工艺参数和操作要领，以提高产品的一次合格率。 4.治理方法 对于已产生根部未焊透缺陷的焊缝，应首先采用超声波检测方法对缺陷进行精确定位，然后应严格按《钢结构焊接规范》(GB50661—2011)第7章第7.12节的规定进行返修。
(1)对于不便操作的阴阳角等部位，应仔细抹压严密。阴阳角的防水层，均需抹成圆角，阴角直径50mm,阳角直径10mm。 (2)阴阳角处防水层一般硬结较慢，压光时可用水泥：砂子=1：1的干拌灰撒在上面，将离析出的水分吸干。 4.治理方法 可按11.8“防水工程堵漏技术”中“
(1)对有抗渗要求的沉井，在抽承垫木前，对底板与井壁刃脚、底梁、隔墙接触面进行凿毛处理，清除净浆、污泥，封底前再次冲洗接缝部位，保持良好接合。 (2)底板浇筑应做好排水；分格、分圈浇筑混凝土要分层进行，处理好搭接缝并振捣密实。采取不排水浇筑混凝土，应用导管法分层浇筑、均匀上升，混凝土中宜掺加适量絮凝剂，使混凝土不分散并结合紧密。 4.治理方法 (1)井底板及接缝渗漏水，可采用水泥或化学注浆补漏处理，见H.8"防水工程堵漏技术”。 (2)如大面积渗漏水，可将渗漏部位凿毛，洗净、湿润，抹压1〜2mm厚素水泥浆层，再用防水砂浆或膨胀水泥砂浆抹面，或用刚性防水多层抹面补漏。在内部净空允许的情况下，亦可在内部加设60〜80mm厚细石防水混凝土套紧贴底板及刃脚部位，以阻止渗漏水。
（1）对拔丝模、捻股机模管、模架经常检查，发现损坏或脱落立即更换。 22.1预应力筋819 (2)对模盒、合线模、后变形器压下量进行检查，调整到合理位置。 4.治理方法 (1)切除钢丝或钢绞线表面划伤、划痕的区段。 (2)每盘钢丝、钢绞线表面如遇到大面积划伤或多处划伤，则该盘钢丝、钢绞线应降级使用或退货处理。 (3)预应力螺纹钢筋表面划伤如影响锚具连接和张拉锚固，应切除表面划伤区段。
（1）冬期施工混凝土时应使用经试验确定适宜的防冻剂；采用海砂作细骨料时.应符合《海砂混凝土应用技术规范》（JGJ206—2010）的相关规定；在钢筋混凝土结构中不得用海水拌制混凝土；适当增厚混凝土或对钢筋涂防腐蚀涂料.对混凝土加密封外罩；混凝土采用级配良好的石子，使用低水灰比，加强振捣，以降低渗透率，阻止电腐蚀作用。 （2）采用含铝酸三钙少的水泥，或掺加火山灰掺料，以减轻硫酸盐或镁盐对水泥的作用；或对混凝土表面进行防腐，以阻止对混凝土的侵蚀；避免采用含硫酸盐或镁盐的水拌制混凝土。 69218混凝土工程 (3)防止采用含活性氧化硅的骨料配制混凝土，或采用低碱性水泥和掺火山灰的水泥配制混凝土，降低碱化物质和活性硅的比例，以控制化学反应的产生。 (4)加强水泥的检验，防止使用含游离氧化钙多的水泥配制混凝土，或经处理后使用。 4.治理方法 钢筋锈蚀膨胀裂缝，应把主筋周围含盐混凝土凿除，铁锈以喷砂法清除，然后用喷浆或加围套方法修补。其他参见18.5中附录18.4“混凝土裂缝治理方法”中有关大面积裂缝的治理方法。
(1)调整桩机底盘至水平，使钻杆和桩机导向龙门垂直。 (2)设置侧向稳定装置，即增加钻杆的侧向支点，防止钻杆纵向弯曲。 (3)设备进场前应调直钻杆，如有备用钻杆，可将弯曲的钻杆更换。 (4)钻头与桩位点偏差不得大于20mm,钻进过程中，不宜反转或提升钻杆。 (5)施工中严格控制钻进速度，刚接触地面时，下钻速度要慢。钻进速度应根据土层情况来确定：杂填土、黏性土、砂卵石层为0.2〜0.5m/min；素填土、黏土、粉土、砂层为1.0〜1.5m/min。遇到土层软硬不均处，应放慢钻进速度，轻轻加压，慢速钻进。 (6)选择合适类型的钻头，尖底钻头适用于黏性土，平底钻头适用于松散土，耙式钻头适用于含有大量砖块、碎混凝土块、瓦块的回填土。 4.治理方法 (1)对严重倾斜的桩孔，应用素土填死夯实，然后重新钻孔。 (2)如遇到埋得不深的石头、混凝土等地下障碍物，可清理完障碍物回填后重新钻进。遇有埋得较深的大块障碍物，如不易挖出，可改变桩位。 (3)钻进过程中遇有块石、孤石等大块障碍物，而又无法改变桩位，可改用冲击钻将块石冲碎或挤入侧壁土体内。 (4)钻机钻进过程中，不宜反转或提升钻杆，如需提升钻杆或反转，应将钻杆提至地面，对钻尖开启门须重新清洗、调试、封口。
（1）调整混凝土配合比，使达到要求的和易性，外加剂中增加消泡剂。 （2）采用石蜡质的脱模剂或其他有效减少气泡的脱模剂。 （3）构件的主要清水面生产时朝下，即平模生产。清水面直立生产时要采用振动模板和插入式振捣棒配合使用，达到有效排除气泡。 4.治理办法 对于要求不太高的清水混凝土构件，可用白水泥加调色剂和成浆料修补，修补后不能有明显痕迹。
（1）垫层材料应符合下列要求： 1）砂石：应选用天然级配材料，颗粒级配应良好，不含植物残体、垃圾等杂质。优先选择质地坚硬的中砂、粗砂、碎石，当使用粉细砂时，应掺入25%〜30%的碎石或卵石，最大粒径不宜大于50mm。对湿陷性黄土地基，不得选用砂石等渗水材料。 2）素土：不得使用淤泥、耕土、冻土、膨胀土以及有机质含量大于5%的土。当含有碎石时，其粒径不宜大于50mm。用于湿陷性黄土地基的素土垫层，土料中不得夹有砖、瓦和石块。 3）灰土：体积配合比宜为2：8或3：7。土料宜用黏性土及塑性指数大于4的粉土，不得含有松软杂质，应尽量采用就地开挖的黏性土料，使用前应先过筛，颗粒不大于15mm。灰土宜用新鲜的消石灰，其颗粒不得大于5mm。 2748浅基础工程 （2）灰土施工时，应适当控制含水量。常用的检验方法是用手将灰土紧握成团，两指轻捏即碎为宜，如土料水分过多或不足时，应晾干或洒水湿润。灰土应拌和均匀，颜色一致。拌好后及时铺好夯实，不得隔日夯打。 （3）灰土基础施工时，铺灰土应分段分层进行，分层铺设厚度按表8-2选用，各层厚度都应预先在基槽（坑）侧壁设定标志或插标签、拉线控制。每层灰土的夯打遍数，应根据设计要求的干密度在现场试验确定，夯打完后的灰土应声音清脆。 灰土最大虚铺厚度表8-2 项次夯实机具机具规格虚铺厚度（mm）说明 1石夯、木夯0.04~0.08t200〜250人力送夯，落距400〜500mm,每夯搭接半夯 2轻型夯实机械—200〜250蛙式或柴油打夯机 3压路机机重6〜10t200〜300双轮压路机 （4）灰土基础过长过厚须分段分层施工时，上下层接缝应错开不少于500mm,且不得位于墙角、柱墩及承重窗间墙处。分层施工每层所铺虚土应从接缝处往前伸500mm,夯实后再用铁锹在接缝处垂直切齐。当灰土深度不同时，应作成阶梯形，搭接长度不少于500mm（图8-5）。 图8-5灰土接缝 （a）分层平接法；（b）阶梯式接缝法 （5）砂和砂石地基的捣实，可视不同条件选用振实、夯实或压实等方法。施工时应分层进行，在下层密实度经检验合格后，方可进行上层施工。每层铺筑厚度及最优含水量可参考表8-3所示数值。分层厚度可用样桩控制。 砂和砂石地基每层铺筑厚度及最优含水量 表8-3 项次压实方法每层铺筑厚度（mm）施工时的最优含水量（%）施工说明 1平振法200〜25015-20（1）用平板式振捣器往复振捣；（2）不宜使用干细砂或含泥量较大的砂所铺筑的砂地基 2插振法振捣器插人深度饱和（1）用插人式振捣器；（2）插入点间距可根据机械振幅大小决定；<3）不应插至下卧黏性土层；（4）插入振捣完毕后，所留的孔洞应用砂填实；（5）不宜使用细砂或含泥量较大的砂所铺筑的砂地基 8.3灰土、砂和砂石基础275 续表 项次压实方法每层铺筑厚度（mm）施工时的最优含水量（%）施工说明 3水撼法250饱和（1）注水高度应超过每次铺筑面层；（2）用钢叉摇撼捣实插入点间距为100mm；（3）钢叉分四齿，齿间距为80mm,长300mln,木柄长90mm 4夯实法150〜200饱和（1）用木夯或机械夯；（2）木夯重40kg,落距400〜500mm；（3）一夯压半夯全面夯实 5碾压法250〜3508〜12（1）6〜12t压路机往复碾压；（2）适用于大面积施工的砂和砂石地基 注：在地F水位以下的地基,其最下层的铺筑厚度可比上表增加50mm。 4.治理方法 灰土、三合土或回填砂石的密实度差，往往导致地基基础变形加大，上部结构开裂等危害。常用处理方法除了返工重做外，还可采用水泥灌浆、化学灌浆、复合地基等方法补强处理，但需经有关各方协商统一意见后，方可设计和施工。
（1）电渗井点宜按下列程序施工： 1）埋设轻型井点管或喷射井点管； 2）埋设阳极（用650〜670mm钢管或65mm以上的钢筋）； 3）阴、阳极分别用铜芯橡皮线、扁铁或钢筋等连成通路，再分别连接到直流发电机的相应电极上。 （2）利用轻型井点管或喷射井点管作阴极，沿基坑外围布置，用钢管或钢筋打人或钻入地下做阳极（高出地面20〜40cm）。阳极要比阴极埋深0.5〜1m,以保证水位降到所要求的深度。 （3）阴极、阳极数量要相等，并分别用电线连接成通路；通电后使带负电荷的土颗粒向阳极移动，带正电水分子则向阴极（即井点）方向集中，这样就产生电渗现象；在电渗和真空的作用下，强制黏土中的水向井点管快速排出，井点管连续抽水，地下水位逐步下降。 （4）通电前，清除干净地面上阴阳极之间的无关金属和其他导电物，地面保持干燥，最好做一层绝缘层，效果更好。 （5）阳极埋设用电钻钻孔埋设；阳极就位后，利用下一钻孔排出泥浆倒灌填孔，使阳极与土接触良好，减少电阻，有利电渗。 4.治理方法 （1）当发现抽水效果不好时，先排除井点的原因。然后逐个检查井点管和打入地下的作为阳极金属棒的通电情况，发现不符，重新接电。 （2）发现阴阳极之间有导电物，应及时清除。 5.5电渗井点173
（1）地下工程通向地面的各种孔口，其结构须用防水混凝土或补偿收缩混凝土浇筑，出口处应高出地面不小于500mm,且应有防雨设施。 （2）窗井的部分或全部在最高水位以下时，窗井应与主体结构连成整体。其内外防水层也应与主体结构连成整体（图11-31）。 （3）窗井的底部在最高地下水位以上时，窗井的底板和墙可与主体结构断开。但窗井底部的回填土应充分夯实，保证回填土不下沉。其内防水层仍应与主体结构连成整体，以防止在转角处渗漏水。 38811防水工程 （4）通风口应与窗井同样处理，竖井窗下缘离室外高度不小于500mm。 （5）底板以下坑、池的底板必须相应降低，并应使垫层防水层、配筋和防水混凝土（或HEA补偿收缩混凝土）保持连续，见图11-32。 1-1 图11-31窗井与主体相连防水示意图 1—窗井I2—主体结构； 3一防水层，4一集水井 图11-32坑、池防水示意图 1一主体结构；2—钢筋混凝土盖板；3一坑、池; 4―防水层；5—迎水面卷材防水层 （6）坑、池除与主体整体浇筑外，应内设附加防水层。 （7）底板为防水混凝土，窗井采用防水砂浆砌砖。砂浆强度等级不低于M5,砖不低于MU7.5。施工时，砖必须泡水浸透，严禁干砖上墙。窗井顶设雨棚防雨（图11-33）。 4.治理方法 详见1L8“防水工程堵漏技术”的相关部分。
（1）地下工程的变形缝宜设置在结构截面的突变处、地面荷载的悬殊段和地质明显不同的地方，不得设置在结构的转角处。 （2）地下工程宜尽量减少变形缝。当必须设置时，应根据该工程地下水压、水质、防水等级、地基和结构变形情况，选择合适的构造形式和材料。 （3）防水混凝土变形缝的做法参见图11-7至图11-15。 ——13 ——12 15814-9 图H-7可卸式止水带底板变形缝处理（1）1一底板迎水面垫层；2—变形缝；3—埋入式橡胶止水带（或塑料止水带）；4—浸沥青纤维板填缝；5—嵌缝油膏；6一预埋角钢；7一铁脚；8—螺栓；9—BW止水条；10—油膏；”一表面式橡胶止水带（塑料止水带）；12—扁铁；13—螺母；14一预制钢筋混凝土板；15—硬橡皮片 图H-8可卸式止水带底板变形缝处理（2） 1〜8同图11-7图注；9—油膏；10—橡胶垫条（或石棉水泥垫）；11一金属止水带；12—橡胶垫条（或石棉水泥垫）；13—扁铁；14一预制钢筋混凝土盖板；15—硬橡胶片 （4）地下防水工程在施工过程中，应保持地下水位低于防水混凝土以下500mm以上，并应排除地下水。变形缝施工应注意以下各点。 1）用木丝板和麻丝或聚氯乙烯泡沫塑料板作填缝材料时，木丝板和麻丝应经沥青浸渍。填缝前，先于缝内涂热沥青一道。 2）橡胶或塑料止水带，应经严格检查，如有破损，须经修补。金属止水带，焊缝应满焊严密。 38011防水工程 图11-9不受水压止水带立墙、顶板变形缝处理 1一立墙、顶板混凝土；2—镀锌铁皮；3一卷材防水层；4—附加卷材防水层；5—640〜65。油毡卷；6—沥青麻丝；7—BW防水条；8—嵌缝油膏；9— 图H-10固定式柔性止水带底板变形缝处理 】一迎水面混凝土垫层；2-钢筋混凝土保护层；3—热沥青；4—钢筋混凝土底板；5—埋入式橡胶（塑料）止水带；6—填沥青麻丝；7—嵌缝油膏；8—水泥砂浆层 水泥砂浆层；10一穆砌防护层 图n-H固定式柔性止水带立墙、顶板变形缝处理1一水泥砂浆保护层；2—嵌缝油膏；3-钢筋混凝土立墙、顶板；4—埋入式橡胶（塑料）止水带；-5一沥青麻丝填缝；6—水泥砂浆层 图11-12可卸式止水带立墙、顶板变形缝处理（D1—立墙、顶板迎水面；2一立墙、顶板背水面；3—填缝材料；4—嵌缝油膏；5—BW止水条码；6一角钢；7一铁脚；8—表面式橡胶止水带；9一螺栓；10-扁铁；11—螺母；12—可伸缩铝板；13一角铁、锚钉；14一水泥砂浆保护层 图H-13可卸式止水带立墙、 顶板变形缝处理（2） 1—7同图11-12图注；8—橡胶垫条；9一金属止水带； 10—扁铁；11一螺母；12—可伸缩铝板；13-角钢、锚钉；14一水泥砂浆保护层 图11-14不受水压止水带底板变形缝处理 1一传砌保护层；2—混凝土垫层；3—防水卷材；4—附加卷材防水层；5―640〜50油毡卷；6—填沥青麻丝；7—镀锌铁皮；8-钢筋混凝土底板；9—BW止水条；10一水泥砂浆层；1】-嵌缝油膏 11.2细部构造防水381 图11-15固定式橡胶止水带安装示意图 （a）橡胶止水带；（b）底板止水带安装；（c）立墙止水带安装1一钢筋混凝土底板；2—橡胶止水带；3—固定橡胶止水带的钢筋夹；4—变形缝30〜50mm；5—聚氯乙烯胶泥；6—30〜50mm窒息性聚苯乙烯泡沫塑料板；7—混凝土垫层；8—钢筋混凝土立墙（迎水面） 3）埋入式橡胶或塑料止水带，施工时，严禁在止水带的中心圆圆环处穿孔，应埋设在变形缝横截面的中部，木丝板应对准圆环中心。止水带接长时，其接头应锂成斜坡，毛面搭接.并用相应的胶粘剂粘结牢固。金属止水带接头应采用相应的焊条仔细满焊。 4）采用BW膨胀止水条嵌缝，止水条必须具有缓胀性能，规格一般为20mmX30mm,亦可按缝宽在工厂预先订货。BW止水条运输、贮存不得受潮、沾水，使用时,应防止先期受水浸泡膨胀。 5）底板埋入式橡胶（塑料）止水带，要把下部的混凝土振捣密实，然后将铺设的止水带由中部向两侧挤压按实，再浇筑上部混凝土。墙体内的橡胶止水带，用成型的钢筋夹固，与结构钢筋绑扎或焊固，防止位移产生渗漏水（图11-16）。浇筑混凝土时，避免止水带周围骨料集中。 6）墙体变形缝两侧混凝土，应分层浇筑，并用小直径插入式振捣棒振捣，切勿漏振或过振。振捣棒不得碰撞止水带。 图11-16止水带位移渗漏水示意图1—埋人式橡胶止水带；2—填缝材料；3—钢筋混凝土 7）变形缝两侧预埋角钢应在同一水平面上，不得高低不平，底板和侧墙的转角处其水平和垂直方向的预埋螺栓位置要紧靠转角，止水带应按实际螺栓间隔打孔，压铁应按实打成直角，防止拐角处造成空隙和压紧空档。压紧螺母应多次拧紧，以防变形后松动。 8）表面附贴式橡胶止水带两边，填防水油膏密封。金属止水带压铁上下应铺垫橡胶 垫条或石棉水泥布，以防渗漏。 9）底板变形缝顶部空腔用钢筋混凝土预制板覆盖；立墙和顶板的背水面，用可伸缩 的镀锌钢板或铝板封盖，锚钉固定。 4,治理方法 （1）如发现变形缝渗漏水，对可卸止水带，可揭开盖板，扭开螺母，将压铁及表面式 38211防水工程 图11-17预埋注浆管1—注浆管；2一速凝防水胶泥；3-BW止水条 止水带拆卸，清除缝内填塞物。 （2）在变形缝渗漏水部位缝内嵌入BW止水条，每隔1〜2m预埋注浆管，用速凝防水胶泥封缝（图11-17）。 （3）采用颜色水试水的方法，确定注浆方量。然后采用丙凝注浆，详见1L8“防水工程堵漏技术”。注浆顺序先底板,次侧墙，后顶板。 （4）注浆后2〜3d,应认真检查，对不密实处，可作第二次丙凝注浆，直到不渗漏水为止。注浆管可用微膨胀水泥砂浆 填实。
(1)导管应精心加工制作，保持外直径上下一致，弯曲度不大于0.5%。接头应用粗丝扣套接，最下一节导管长度应大于2m，下端应不带法兰盘。 (2)导管插入混凝土深度应视封底厚度确定，宜控制在L2〜3.0m,不应过深。对导管外面混凝土面标高，每隔20min应测量一次，及时提升导管，不使埋入过深。在浇筑过程中，每隔20〜30min应提动一次导管。 (3)混凝土应连续浇筑，间隔时间一般控制在15min内，任何情况下不得超过30mino (4)适当选用混凝土配合比，初凝时间不应少于3h,混凝土坍落度应为18〜20cm,贮料时间不应超过1.5h。 4.治理方法 导管拔不出，可在管根部凿去部分封底混凝土，将露出的导管割断，在管内及上部浇筑混凝土堵塞，捣实并整平。 附录10沉井工程质量标准及检验方法 沉井(箱)的质量检验标准附表10-1 项目类别序号检查项目允许偏差或允许值检查方法 1混凝土强度满足设计要求(下沉前必须达到设计强度标准值的70%)查试块记录或抽样送检 2封底前，沉井(箱)的下沉稳定(mm/8h)<10水准仪检查，h为小时 主控项目3封底结束后的位置：刃脚平均标高(与设计标高比)(mm)刃脚平面中心线位移四角中任何两角的底面高差<100<1%HVI%/水准仪检查经纬仪检查，H为下沉总深度，H<10m时，控制在100mm之内水准仪检查，Z为两角的距离,但不超过300mm,1V10m时，控制在100mm之内 36810沉井工程 续表 项目类别序号检查项目允许偏差或允许值检查方法 一般项目4钢材、对接钢筋、水泥、骨料等原材料检查符合设计要求查出厂质量保证书或抽样送检 5结构体外观无裂缝，无蜂窝、空洞，不露筋观察检查 6平面尺寸：长与宽曲线部分半径两对角线差预显存（mm）±0.5%土0.5%1.0%20钢尺量，最大控制在100mm之内钢尺量，最大控制在50mm之内钢尺量检查钢尺量检查 7下沉过程中的偏差高差1.5%〜2.0%水准仪检查，但最大不超过1m 平面轴线<1.5%H经纬仪检查，H为下沉深度，最大应控制在300mm之内，此数值不包括高差引起的中线位移 8封底混凝土坍落度（mm）180〜220坍落度测定器检查 注：表内第3项中三项偏差可同时存在。下沉总深度系指下沉前后刃脚之高差。 11防水工程 “结构自防水”已成为我国工程建设的主要防水技术措施。它既是承重结构，又极具防水特性。较为普遍应用的是补偿收缩混凝土和普通防水混凝土。这类防水工程，工序简便，造价低廉，防水持久，节省投资。但如果工程细部处理不当，施工操作不严，则底板、围护结构和顶板裂缝以及各种预留缝漏水也很多见。 11.1防水混凝土工程
(1)当炸药包放到孔底后，把炸药包固定住，待压爆混凝土灌完，明确炸药包的位置在设计位置后方可引爆。 (2)成孔后，药包放置孔底，灌注压爆混凝土用量可为计算的扩大头混凝土量或稍大。 (3)若套管成孔，炸药包放入管底，引爆电线上应做好尺寸标记，记录下孔深标记，然后放压爆混凝土，拔套管一定高度(应大于扩大头直径的1.5倍)方可引爆。 4.治理方法 (1)钻机成孔时，可用钻头钻或击碎击落浮爆的混凝土及桩孔底端堆集的压爆混凝土，随之用专用工具掏挖干净，并抽干孔中积水，重新按上述预防措施的要求施工。 (2)可用型钢或钢管冲击式击碎击落浮爆的混凝土，然后按如上方法处理。 (3)浮爆扩大区的混凝土应清除至设计要求的孔径，防止沉放钢筋笼时产生偏位，或再次浇筑桩身混凝土时产生蜂窝、孔洞及其他不密实缺陷。 9.12爆破灌注桩343 附录9.4混凝土灌注桩施工质量标准及检验方法 灌注桩成孔施工允许偏差附表队8 成孔方法桩径允许偏差（mm）垂直度允许偏差（%）桩位允许偏差（mm） 1〜3根桩、条形桩基沿垂直轴线方向和群桩基础中的边桩条形桩基沿轴线方向和群班基础的中间桩 泥浆护壁钻、挖、冲孔桩1000mm±501a/6且不大于lood/4且不大于150 1000mm士50100-F0.01H150+0.01H 锤击（振动）沉管振动冲击沉管成孔500mm-20170150 £>500mm100150 螺旋钻、机动洛阳铲干作业成孔—20170150 人工挖孔桩现浇混凝土护壁±500.550150 长钢套管护壁±201100200 注：1.桩径允许偏差的负值是指个别断面； 2.h为施工现场地面标高与桩顶设计标高的距离；a为设计桩径。 制备泥浆的性能指标附表9-9 项次项目性能指标检验方法项次项目性能指标检验方法 1相对密度1.1~1.5泥浆比重计漏斗法6泥皮厚度（mm/min）静切力1-3Imin20-30mg/cm2失水量仪静切力计 2粘度（S）10〜257 10min50~100mg/cm2 3含砂率（％）<6%8稳定性（g/cm2）<0.03 4胶体率（％）>95%量杯法9pH值7〜9pH试纸 5失水量（mL/30min）<30失水量仪 混凝土灌注桩钢筋笼质量检验标准附表9-10 项目类别序号检查项目允许偏差或允许值（mm）检查方法 主控项目1主筋间距±10用钢尺量 2长度±100用钢尺量 一般项目3钢筋材质检验设计要求抽样送检 4箍筋间距±20用钢尺量 5直径±10用钢尺量 混凝土灌注桩质量检验标准附表9-11 项目类别序号检查项目允许偏差或允许值（mm）检查方法 主控项目1桩位见附表9-8基坊开挖前量护筒，开挖后量桩中心 2孔深+300只深不浅，用重锤测，或测钻杆、套管长度，嵌岩桩应确保进入设计要求的嵌岩深度 3桩体质量检验按基桩检测技术规范。如钻芯取样，大直径嵌岩桩应钻至桩尖下50cm按基桩检测技术规范 4混凝土强度设计要求试块报告或钻芯取样送检 5承载力按基桩检测技术规范按基桩检测技术规范 3449桩基础工程 续表 项目类别序号检查项目允许偏差或允许值（mm）检查方法 一般项目6垂直度见附表9-8测套管或钻杆，或用超声波探测，于施工时吊线坠 7桩径见附表9-8井径仪或超声波检测，于施工时用钢尺量，人工挖孔桩不包括内衬厚度 8泥浆相对密度（黏土或砂性土中）1.15-1.20用比重计测,清孔后在距孔底50cm处取样 9泥浆面标高（高于地下水位）0.5〜1.0m目测 10混凝土坍落度：水下灌注干施工160〜22070~100坍落度仪 11钢筋笼安装深度±100用钢尺量 12混凝土充盈系数>100%检查每根桩的实际灌人量 13桩顶标高+30-50水准仪检查，需扣除桩顶浮浆层及劣质桩体 14沉渣厚度：端承桩摩擦桩<50<150用沉渣仪或重锤测量 10沉井工程 沉井是修建深基础（如桥梁和高大构筑物等的支承结构）、地下室和地下构筑物（如各类泵房或水池、盾构或顶管工作井、隧道、矿井等）广泛应用的施工方法之一。适用于埋深较大、土质较软、场地较小、含水土层不稳定的工程。根据工程埋深和水文地质特点，沉井下沉方法有排水下沉和不排水下沉两大类。在施工中由于缺乏经验和管理不善等原因，常会发生一系列的质量问题，影响沉井顺利下沉和使用。因此，在施工前要制定好科学合理又切实可行的施工方案和技术措施，并在施工中认真细致地实施，抓好沉井施工的关键技术，防止发生各类质量问题，确保工程质量。 10.1沉井制作
（1）单根钢管长度不得大于15m,胶管长度不得大于30m；较长构件可用两根管对接,从两端抽出。对接处宜用。.5mm厚白铁皮做成的套管连接。套管长度40cm，套管内壁应与钢管外表面紧密贴合（对胶管接头，套管内径应比胶管外径大2〜3mm，使胶管压气或压水后贴紧套管）。 （2）浇筑混凝土后，钢管应每隔10〜15min转动一次，转动工作应始终顺着一个方向；如用两根钢管对接时，两者的旋转方向应相反；转管时应防止钢管沿端头外滑，事先最好在钢管上做记号，以观察有无外滑现象。 （3）钢管抽芯宜在混凝土初凝后、终凝前进行，一般以用手指按压混凝土表面不显凹痕时为宜，常温下抽管时间约在混凝土浇筑之后3〜5h,胶管抽芯时间可适当推迟。 （4）抽管顺序宜先上后下，先曲后直；抽管速度要均匀。钢管要边抽边转，其方向要与孔道走向保持一致。胶管要先放水降压，待其截面缩小与混凝土自行脱离即可抽出。 （5）夏季高温下浇筑混凝土时，应考虑合理的安排，避免先抽管的孔道因邻近的混凝土振捣而塌陷。 （6）金属波纹管的检查、搬运、接长、保护等措施，详见
（1）大模板的小面（两端侧面）必须平直，与模板大面呈90°夹角，并注意检查大模板的加工质量。 56614模板工程 （2）安装模板时注意靠吊垂直度和方正度，安装完模板后要防止碰撞。 （3）加强对大模板端面的清理及模板连接固定件的维修，使其容易转动，操作者要认真将所有连接固定件全部固定。 （4）改进模板设计，可在两块大模板之间放入一块角钢，则大角模板必须呈90°,做到方正，此角钢还可防止混凝土漏浆。 （5）每施工3〜4层就用经纬仪（或吊线坠）检查大角的垂直度。 4.治理方法 大角垂直方正偏差大时，应在拆模后及时用水泥砂浆找直、找方，并在上一层施工时进行纠偏。偏差较小时，可在外装修抹灰时找直、找方。
（1）此类裂缝可以通过增配钢筋网片或螺旋筋，扩散端头的集中剪力，均匀设置预应力筋，提高端部混凝土的强度和密实度，或加大端部截面等措施预防。 （2）采用缓慢整体放张工艺，避免瞬间预应力筋回缩的冲击作用造成裂缝。 4.治理方法 当裂缝宽度大于0.1mm时，可先沿裂缝凿出宽15〜20mm、深10〜15mm的槽，然后用环氧砂浆封闭。
(1)成孔深度应符合设计规定，桩孔填料前，应先夯击孔底3〜4锤。根据成桩试验测定的密实度要求，随填随夯，对持力层范围内(约5〜10倍桩径的深度范围)的夯实质量应严格控制。若锤击数不够，可适当增加击数。 (2)回填料应拌和均匀，且适当控制其含水量，一般可按经验在现场直接判断。 (3)每个桩孔回填用料应与计算用量基本相符。 (4)夯锤重不宜小于100kg,采用的锤型应有利于将边缘土夯实(如梨形锤和枣核形锤等)，不宜采用平头夯锤，落距一般应大于2m。 (5)如地下水位很高时，可用人工降水后，再回填夯实。 7.7碎石桩挤密加固地基241 4.治理方法 夯填过程中，若遇孔壁塌方，应停止夯填，先将塌方土清除干净，然后用CIO混凝土灌入塌方处，再继续回填夯实。 附录7.6土和灰土挤密桩加固地基质量检验标准 土和灰土挤密桩加固地基质量检验标准附表7-7 项目类别序号检查项目允许偏差或允许值检查方法 主控项目1桩体及桩间土干密度设计要求现场取样试验 2桩长（mm）-F500测桩管长度或垂球测孔深 3地基承载力设计要求按规定方法试验 4桩径（mm）-20钢尺量检查 一般项目5土料有机质含量（%）<5试验室焙烧法试验 6石灰粒径（mm）<5筛分法检查 7桩位偏差（mm）满堂布桩WO.40D条基布桩《0.25。钢尺量检查 8垂直度（％）<1.5用经纬仪测桩管 9桩径（mm）—20钢尺量检查 注：桩径允许偏差负值是指个别断面；D为桩径。 7.7碎石桩挤密加固地基 碎石桩是用振动沉桩机将钢套管沉入土中再灌入碎石而成，适用于松砂、软弱土、杂填土、粉质黏土等土层的地基加固。此法所形成的碎石桩体，与原地基土共同组成复合地基，来承受上部结构的荷载，有时也用于克服土层液化（松砂或粉土层）。
(1)沉至接近设计标高，应加强测量观测和校核分析工作。 (2)在井壁底梁交接处，设砖砌承台，在其上面铺方木，使梁底压在方木上，以防过大下沉。 (3)沉井下沉至距设计标高0.1m时，停止挖土和井内抽水，使其完全靠自重下沉至设计或接近设计标高。 (4)采取减小或平衡动水压力和使动水压力向下的措施，以避免流砂现象发生。 (5)沉井下沉趋于稳定(8h的累计下沉量不大于10mm时)，方可进行封底。 (6)采取措施保护测量基准点，加强复测，防止出现测量错误。 4.治理方法 如超沉过多，可将沉井上部接高处理；欠沉一般作抬高设计标高处理。
（1）沉井制作应严格按设计要求和工艺标准施工，保持尺寸准确，表面平整光滑。 （2）使沉井有足够的下沉自重，下沉前进行分阶段下沉系数K的计算（K值应控制不小于1.10〜1.25）,或加大刃脚上部空隙。 （3）在软黏性土层中，对下沉系数不大的沉井，采取连续挖土，连续下沉，中间停歇时间不要过长。 （4）在井壁上预埋射水管，遇下沉缓慢或停沉时，进行射水以减少井壁与土层之间的摩阻力。 （5）在井壁周围空隙中充填触变泥浆（膨润土20%、火碱5%、水75%）或黄泥浆，以降低摩阻力，并加强管理，防止泥浆流失。泥浆应根据土层特性按表10-1选用。 不同土层对泥浆要求表10-1 土层名称土层特点对泥浆要求 黏土层黏土层结构紧密，地下水渗透缓慢.土体侧压力较大应采用密度较大、失水量较小的泥浆,以防黏土遇水膨胀，而造成土壁坍落破坏 砂层砂层结构松散，易坍落，有地下水渗透应采用粘度较高、静切力较大、产生的泥皮薄而坚韧的泥浆，以防止砂层塌落和泥浆流失 卵石层卵石间孔隙较大，结构较松散.地下水渗流较畅通应采用粘度高、静切力大、密度较小的泥浆，以防止泥浆流失 4.治理方法 （1）如因沉井侧面摩阻力过大造成，一般可在沉井外侧用0.2〜0.4MPa压力水流动水针（或胶皮水管）沿沉井外壁空隙射水冲刷助沉。下沉后，射水孔用砂子填满。 （2）在沉井上部加荷载，或继续浇筑上一节井壁混凝土，增加沉井自重使之下沉。 （3）将刃脚下的土分段均匀挖除，减少正面阻力；或继续进行第二层（深40〜50cm）碗形破土，促使刃脚下土失稳下沉。 （4）对于不排水下沉，则可以进行部分抽水，以减少浮力，借以加重沉井。 （5）遇小孤石或块石搁住，可将四周土挖空后取出；对较大孤石或块石，可用炸药或静态破碎剂进行破碎，然后清除。如果采用不排水下沉，则应由潜水员进行水下清理。 （6）遇硬质胶结土层时，可用重型抓斗和加大水枪的射水压力联合作业；也可用钢轨冲击破坏后，再用抓斗抓出。 （7）如因沉井四壁减阻措施被破坏，应设法恢复。 （8）采用振动装置（振动锤或振动器）振动井壁，以减低摩阻力，但仅限于小型沉井使用。
（1）沉井制作时出现歪斜详见
（1）沉井制作场地应先经清理平整夯（压）实，如土质不良或软硬不均，应全部或局部进行地基加固处理（如设砂垫层、灰土垫层等）。 （2）沉井制作应控制一次最大浇筑高度在1.2m以内，以保持重心稳定。 （3）严格控制模板、钢筋、混凝土质量，使井壁外表面光滑，井壁垂直。各部尺寸在 34810沉井工程 规范允许偏差范围以内。 （4）抽除沉井刃脚下的承垫木，应分区、分组、依次、对称、同步地进行。每次抽出垫木后，刃脚下应立即回填砂砾或碎石，并夯打密实，井外回填土应夯实均匀；定位支点处的垫木，应最后同n寸抽除。 （5）多次下沉的沉井接高施工时，应事先核算其下沉稳定系数，并采取稳定沉井的技术措施（刃脚处多留土，井内灌水、填土或砂等）。 4.治理方法 （1）井筒已歪斜，可在开始下沉时，采取在歪斜相反方向，刃脚较高的部位的一侧加强挖土，在歪斜的方向较低的一侧少挖土来纠正。 （2）多次下沉的沉井接高时的倾斜则按沉井纠偏方法施工。
（1）沉井下沉施工中要经常变换井位倾斜的方向，并观测平面位移情况，及时调整沉井倾斜方向。 （2）井周地面标高不能相差太多。 （3）井周地面超载要保持对称。 （4）井周井点作用（布置及使用）要对称。 （5）沉井附近如要打桩时，应在施工程序及隔离设施等方面采取对称措施，以减少其对沉井位移的影响程度。 4.治理方法 在沉井下沉施工中要经常观测井位情况，及时采取纠偏措施，使沉井下沉到位时轴线位置的偏差不超过下沉深度的1%或10cm（下沉深度小于10m时）。
（1）常温条件下预制钢筋混凝土构件时，应根据施工规范的规定进行浇水养护。养护方法应采用表面覆盖薄膜保温，或覆盖麻袋后浇水，以保证养护期内混凝土表面始终保持湿润。 （2）严格控制混凝土坍落度，一般控制在20〜40mm。出现沉缩裂缝时，及时进行二 20.1大型梁、柱761 次抹压，必要时进行第三次抹压，以消除沉缩裂缝。但是抹压必须在混凝土终凝前完成。 （3）大型梁、柱的预制场地必须碾压密实，防止施工用水引起地基出现较明显的不均匀沉降。 （4）梁、柱模板应有足够的强度和刚度。三节脱模等快速脱模技术使用前应作必要的鉴定。 （5）为防止放张裂缝，可在构件上部适当增加配筋，以承受预应力筋放张时产生的拉应力。预应力筋的放张要缓慢进行，特别是用气焊直接切割钢筋时，极易产生突然冲击,不仅造成构件上部出现横向裂缝，而且还可能在梁的端部产生横向裂缝。宜采用的放张方法是先将钢筋加热、烧红，使钢筋出现延伸，然后切割。 4.治理方法 横向裂缝中,大多数属干缩裂缝或沉缩裂缝，不影响结构的承载能力。沿箍筋开裂的裂缝宽度较大时，将影响外观，并导致钢筋锈蚀。混凝土硬化前出现的收缩裂缝、沉缩裂缝，可用铁铲或铁抹子拍实压平，消除这类裂缝。混凝土硬化后，表面出现宽度小于0.3mm、深度不大、条数较多的裂缝，可用涂刷环氧浆液法处理，每隔3〜5min涂刷一次，涂层厚度达1mm左右为止。这种处理方法的环氧浆液深入深度可达16〜84mm,虽然裂缝并未完全充填环氧胶粘剂，但这种处理方法可有效地防止空气和水从裂口渗入混凝土内。
（1）拆模时，动作要轻，不得撞击过梁和墙体。 （2）由于混凝土强度太低，可暂不拆除门窗洞口过梁模板，或拆除后立即加设支撑。 （3）穿墙螺栓套管应刷脱模剂。 （4）门过梁模板支立示意见图14-27。 4.治理方法 支撑参见第18章“混凝土工程”的相关内容。
（1）测量仪器和工具应定期送有资质的检验单位检验和校正，消除系统误差。 86 2建筑测量工程 架设仪器时，应力求前后视距相等，消除因视准轴与水准管轴不平行而引起的水准仪照准时，用微动螺旋使十字丝纵线正对水准尺中线，持尺者要使尺身 （2）误差。 （3）垂直。 （4）望远镜精确调平时，确保水准气泡居中，照准后在目镜后上下移动观测，调整调焦螺旋，直到十字丝交点在目标中上下不显动，消除视差。 4.治理方法 沿闭合水准路线作水准测量，闭合差在容许误差范围内，可以平差，否则应重测。 （1）水准测量的限差：R、皿、W等水准测量均应进行往返观测，或单程双线观测，其测量结果限差应符合表2-2o 水准测量的限差（mm）表2-2 等级每公里少于15站每公里多于15站 n41-Jn54或1.2折 出12用或3折15衣或3.5折 IV20瓜戈5份25或6-Jn 注：表中K为往返测附合或闭合水准路线的公里数，或两水准点间往（或返）测水准路线的公里数；〃为往（或返）测的测站数。 （2）水准测量容许误差平差：平差的方法是将闭合差反号，按水准路线各段的距离或测站总数比例分配。各段的高差改正数C为： 式中L,——某段水准线路长度（m）； SL----水准线路总长（m）； fn——实测的闭合差； n.——某段的测站数； ——各段测站数的总和。
（1）操作要仔细认真，务求素浆层刮抹严密，均匀一致，并不遭破坏。 （2）加强对防水层的质量检查工作。 4.治理方法 先把渗漏部位擦干，立即均匀撒上薄薄一层干水泥粉，表面出现的湿点即为漏水点。如还不能查出，可用水泥胶浆（水泥：促凝剂=1：1）在漏水部位涂一薄层，并立即撒上干水泥粉检查，泅湿点即为漏水点。堵漏方法见11.8“防水工程堵漏技术”。
（1）操作人员应经常检测混凝土的和易性，不合格的混凝土严禁使用。 （2）挤压机的运行速度不宜太快。 4.治理方法 板起吊堆放时应对板底加强检查，发现拉裂或麻面，用高等级水泥砂浆修补。
本手册第18章“混凝土工程”的有关内容。 （2）混凝土试块应多留一组，以便在施加预应力前进行试压。经试压试压，混凝土强度达到张拉要求后，方可施加预应力。 4.治理方法 （D根据构件的实际荷载情况、混凝土实际强度，适当降低（如有必要）预应力筋张拉力。按照现行混凝土结构设计规范的规定：验算其使用阶段的承载力、抗裂、挠度等，验算施工阶段（张拉、吊装）的承载力、抗裂及锚固区局部承压承载力等，合格后方可使用。 （2）施加预应力时，为了防止混凝土被压碎，混凝土立方强度，必须等于或大于由预应力产生的截面边缘混凝土压应力的1.7倍，即 Xe>1.7<7e（22-8） 式中W-一预加应力、自重及施工荷载作用下截面边缘的混凝土压应力。 如果混凝土实际强度已定，加计算值偏大，则应适当降低预应力筋的张拉力。
18.2“表面缺陷”的相关内容。 （2）减水剂的掺入量应由试验确定，并要考虑混凝土运输和停留的时间。减水剂掺入量的误差不要超过±2%。 4.治理方法 18.2“表面缺陷”的相关内容。 （2）参见11.8“防水工程堵漏技术”。 H.1.5减水剂防水混凝土凝结时间长 1.现象 普通减水剂混凝土在浇筑完成后12~15h,高效减水剂混凝土在浇筑完成后15〜20h甚至更长时间，混凝土还没有凝结。 2.原因分析 （1）减水剂的质量不符合要求，或保管不当，减水剂变质。 （2）减水剂的掺入量有误（超量），或计量不正确。 3.防治措施 （1）在选择减水剂时，首先要确保产品的质量必须合格。 （2）减水剂的掺入量要符合要求，称量的误差不能超过±2%；储存期间应加盖盖好，不得混入杂物和水。
（1）采用置换法或拌入法处理地基，如用砂、碎石等材料置换软弱地基中部分软弱土体，形成复合地基或在软土中掺入水泥石灰等，形成加固体，与未加固部分形成复合地基，以提高承载力，减少压缩性。常用方法有振冲置换法、生石灰桩法、深层搅拌法、高压喷浆法等；对暗埋的塘、浜、沟、坑穴等可用局部挖除、换土垫层、灌浆、悬浮式短桩等方法处理。 （2）对大面积厚层软土地基，采用砂井预压、真空预压、堆载预压等措施，以加速地基排水固结，提高其抗剪强度。 （3）建筑物各部差异较大时，合理安排施工顺序，先施工高度大、重量重的部分，使在施工期内先完成部分沉降；后施工高度低和重量轻的部分，以减少部分差异沉降。 （4）施工注意基坑土的保护，通常可在坑底保留20cm厚左右，施工垫层时再挖除，避免扰动而破坏土的结构。如已被扰动，可换去扰动部分，用砂、碎石回填处理。 （5）对仓库、油罐、水池等结构物，适当控制活荷载的施加速度，使软土逐步固结，地基强度逐步增长，以适应荷载增长的要求和借以降低总沉降量，防止土侧向挤出，避免建（构）筑物产生局部破坏或倾斜。 4.治理方法 参见
（1）采用先立口的工艺。在大模板上先划出门框位置，然后钻小孔，用钉子将门框牢牢固定在大模板上。门框两侧（或一侧）加木条.使其尺寸比墙厚大3〜5mm。整个门框应用水平支撑撑牢，防止门框两侧樟子向里侧移位变形（图23-11）。也可在大模上固定门框水平支撑，将门框直接套在水平支撑上，然后用木楔楔紧。 <2）0（洞）口中间水平木支撑不得少于3道。如为后塞门框，宜采用金属制可伸缩式工具模板，保证拆模后棱角整齐。 23.3混凝土浇筑与养护877 （3）开始浇筑混凝土时，先用人工送料浇筑500mm高度左右，然后再用吊斗浇筑。浇筑时要从门口正上方缓慢下料，或从门洞两侧同步同厚度下料。有条件或必要时（如门边钢筋过密），门口两侧可浇筑细石混凝土。 （4）如采用假口时，假口模板厚度尺寸 图23-11门框边加木条 1—木门框r2—固定水平支撑用螺栓； 3一门框边贴木条；4一钢大模； 5-木方水平支撑 不宜预埋木砖，可采用混凝土浇筑后射 要正确，一般应大于墙厚3〜5mm,与钢模 挤严压紧，防止漏浆或变形。 （5）当门口两侧钢筋过密，又采用后立口时， 钉枪固定门框的作法（两侧樟子上各射3枚）。 （6）采用后立口工艺时，最好多准备一个流水段的门口模板，隔一天后再拆除假口, 以保证门（洞）口棱角整齐。 4.治理方法 （1）对于已造成位移、变形的门（洞）口，应将多余的混凝土凿至设计要求的位置，并达到质量评定标准。凿毛部位可用水泥浆或108胶水泥浆找平、顺直。此项修补工作宜在拆模后立即进行。 （2）先立口变形较大时，应剔掉门框四周混凝土，将门框取出并重新修整，同时将门框四周的混凝土剔凿找平，以达到设计要求的洞口尺寸。待混凝土达到强度后，再用射钉枪将木门框固定在墙上。
（1）采用排水法下沉，水头宜控制在1.5〜2.0m。 （2）挖土避免在刃脚下掏挖，以防流砂大量涌入，中间挖土也不宜挖成锅底形。 （3）穿过流砂层应快速，最好加荷，使沉井刃脚切入土层。 4.处理方法 （1）当出现流砂现象，可在刃脚堆石子压住水头，削弱水压力，或周围堆砂袋围住土体，或抛大块石，增加土的压重。 （2）改用深井或喷射点井降低地下水位，防止井内流淤。深井宜安设在沉井外，点井则可设置在井外或井内。 （3）改用不排水法下沉沉井，保持井内水位高于井外水位，以避免流砂涌入。
(1)采用固态气压焊时，宜设置钢筋常温直角切断机；若使用砂轮切割机，钢筋的压焊面尽可能与轴线成直角切断，不要用钢筋切断机断料。 (2)清除压焊面周边锈、油污、水泥浆等附着物。 (3)加热初期要特别注意用碳化焰包围焊缝间隙。 (4)固态气压焊时，应根据钢筋直径和焊接设备等具体条件选用焊接工艺。施加的轴向压力，按钢筋横截面面积计算应为30〜40MPa。 4.治理方法 在加热过程中，当钢筋端面缝隙完全密合之前发生灭火中断现象时，应将钢筋取下重新打磨、安装，然后点燃火焰进行焊接，当发生在钢筋端面缝隙完全密合之后，可继续加热、加压。 17.6预埋件钢筋埋弧压力焊和埋弧螺柱焊
(1)采用钢套管成孔施工或钻孔后再下钢套管。 (2)爆扩头处应选择土质均匀且强度较高的土层，见
（1）采用的锚固体系应依据《预应力筋用锚具、夹具和连接器应用技术规程》（JGJ85-2010）进行锚具内缩值和锚口摩擦损失测试，符合设计与施工要求方可在工程中应用。 （2）根据工程情况，在现场进行张拉锚固工艺试验。 4.治理方法 （I）张拉施工过程中，如实测夹片式锚具内缩过大，可以采取有顶压张拉工艺，以减小内缩值。 （2）实测锚具锚口摩擦损失过大时，应对锚垫板喇叭口转角处做圆滑倒角处理，并调整锚具与喇叭口对中的精度。
（1）不同体系的夹片锚具，不得混用。 （2）如果无防止松脱措施.内埋式固定端不得采用夹片锚具，以防止钢绞线滑脱。 （3）安装锚具前，应清除钢绞线夹持段的表面浮锈和沙尘。 （4）夹片和锚板的表面应保持干净，不得沾有砂土等杂物；对工具锚夹片，应经常将齿槽清洗干净。 （5）夹片齿形部分不得有任何缺陷，超高强低松弛钢绞线的硬度应达HRC64〜66。 （6）夹片安装时应采用套管打紧，缝隙均匀，并外露一致。 （7）选用合适的限位板及限位尺寸。 （8）张拉锚固时，千斤顶应缓慢卸压，使钢绞线带着夹片徐徐楔紧。 4.治理方法 可参考
（1）必须保证模板安装的垂直度，安装好后不得碰撞。 （2）三角挂架必须有足够的刚度，有防止模板受振发生位移的可靠措施。内外模板必须连接牢固，每块模板用两道钢丝绳、捌链与内横墙拉结牢固，以防模板受振位移。 （3）改进模板设计。在模板的上下两端固定一道木板或橡胶板及橡皮条，浇完混凝土后，每层墙面出现一道凹槽腰线。支上层模板时上层木板（或橡胶板）紧贴于凹槽内，可防止出现错台漏浆。 （4）在混凝土墙上预埋616螺栓，先套入限位槽钢，严格按水平标高控制线调平紧固，使支承槽钢有足够的承载力，再将大模板落入紧固限位槽钢上，调整紧固限位螺栓（图14-26）,使墙模完全紧贴在已浇混凝土的墙面上。为了更有效地防止混凝土漏浆，在限位槽钢接触面处垫高压缩海绵或双面胶带，使外墙混凝土达到过渡平滑并保持下层混凝土墙清洁。 4.治理方法 上下层接槎不平处，可用水泥砂浆进行找补。
（1）爆破时，基底以上应预留一定厚度的保护层，使基底处于爆破压碎圈半径范围以外。 （2）根据地质情况,通过计算恰当地选择用药量和各项爆破工艺参数，使炮轰力和爆破振动不过大，以避免地基受到较大扰动而出现裂隙。 （3）对本身存在较多裂隙的地基，避免采用大爆破方法松动土石方开挖基坑。 4.治理方法 对有抗渗漏要求的地基，较大裂隙可用砂浆或细石混凝土填补；较小裂隙采用水泥压力灌浆处理；对无抗渗要求的地基，清除松散碎块后，用混凝土垫层找平即可；对原土地基清除松土后，用3：7灰土夯实找平。
(1)爆破设计应按爆破种类、要求和规范规定的安全距离进行布置药包。 (2)消除爆破振动灾害，可采用控制爆破，分散布置药包，减少地震波和冲击波；采用分段爆破，减少一次起爆总药量来控制振动速度，使其不超过允许的安全范围。必要时可挖防震沟来破坏地震波的传播。用深孔和小药量以控制飞石。 (3)防飞石措施多用覆盖防护。对轻型防护可采用韧性较好的帆布、塑料胶管、带(胶片)或旧布垫等，或用荆笆、草垫或草袋装土等；对重型防护可用废旧汽车轮胎、粗圆木(用环索连接)、铁环(丝)网、脚手板或废钢板、钢材等，根据爆破的类型、防护距离及周围环境等选用。一般讲，崩落或破碎性爆破可采用轻型防护；如被保护物距离很近或对很重要的建筑物及设备，则应用重型防护。 (4)设置警戒线，阻止人员进入。爆破飞石的最小安全距离不应小于表4-4规定。 爆破飞石的最小安全距离表4-4 项次爆破方法最小安全距离(m)项次爆破方法最小安全距离(m) 1炮孔爆破、炮孔药壶爆破2006小洞室爆破400 2二次爆破、蛇穴爆破4007直井爆破、平洞爆破300 3深孔爆破、深孔药壶爆破3008边线控制爆破200 4炮孔爆破法扩大药壶509拆除爆破100 5深孔爆破法扩大药壶10010基础龟裂爆破50 附录4爆破工程质量标准及检验方法 1.柱基、基坑、管沟和水下爆破后基底的岩土状态，必须符合设计要求。 2.爆破工程外形尺寸的允许偏差和检验方法应符合附表4-1的规定。 爆破工程外形尺寸的允许偏差及检验方法附表4-1 项次项目允许偏差(mm)检验方法 柱基、基坑、基槽、管沟场地平整水下爆破 1标高-200+100—300—400用水准仪检查 2长度、宽度(由设计中心线向两边量)+200+400—100+1000用经纬仪、拉线和尺量检查 3边坡坡度—0—0—0观察或用坡度尺检查 注：1.柱基、基坑、基槽、管沟和水下爆破应将炸松的石渣清除后检查。场地平整应在整平完毕后检查. 2.本表项次3的偏差系指边坡坡度不应偏陡。 3.检查数量。标its：柱基抽查总数的10%,但不少于5个，每个不少于2点；基坑每20m2取1点，每坑不少于2点；基槽、管沟每20m取1点，但不少于5点；场地平整每100〜400mz取1点，但不少于10点.长度、宽度和边坡坡度均为每20m取1点，每边不少于1点。 5基础降（排）水 基础降（排）水是土方工程、地基与基础工程施工中的一项重要技术措施，在建筑、隧道和地下工程施工中是一项常用的辅助工法。它能疏干基土中的水分，促使土体固结，提高地基强度；对处于天然地下水位以下基坑（槽）的施工，可以减少土坡土体侧向位移与沉降，稳定边坡，清除流砂，减少基底土的隆起；使位于天然地下水位以下的地基与基础工程施工能避免地下水的影响，改善了施工条件。此外，还可以减少土方量，缩短工期，提高工程质量和保证施工安全。 如果在施工前对施工场地的工程地质和水文地质情况缺乏详细的调查，或是降水设计方案、降水方法与设备的选择不符合工程的特点，不能满足工程的需要，或是降水的施工质量不佳，造成降水失效或达不到预定的要求，都会影响土方工程、地基与基础工程的正常施工.甚至危及邻近建筑物、构筑物和市政设施的安全与使用。 目前，常用基础降（排）水方法有明排井（坑）、井点降水、井管降水等。根据其设备又可分为轻型井点、喷射井点、电渗井点、深井井管、大口径井点和水平井点等。具体选用时，可根据工程的特点、要求的降水深度、含水层土的类别及其渗透系数、施工设备的条件和施工期限等因素，进行比较，选取经济合理、技术可靠、易于施工、管理方便的降水方案。各种井点、井管的性能、施工工艺和操作管理不尽相同,如果不能因地制宜、因事制宜地灵活运用和合理解决施工中的问题，将会造成严重的工程质量事故和安全事故。 5.1基坑降（排）水
（1）爆破设计时，应在邻近最终边坡的爆破区考虑预留一定厚度的边坡保护层，使边坡处于爆破压碎圈半径范围以外。 （2）根据地质条件，通过计算选择用药量和适宜的药包布置方式，相应的爆破参数;对不良地质、地段避免采用有影响边坡稳定的爆破方法，如大爆破法、酮室法爆破法等。 （3）为减轻爆破对边坡的振动，应尽量采用分段延时起爆。 （4）为避免药包过于集中，应尽量采用分集药包或条形药包布置形式。 （5）爆破时应防止松动坡脚，或在坡脚或坡面开成爆破漏斗坑。 （6）在边坡部位采用预裂爆破。方法是沿边坡线钻一排较深密孔，装少量炸药，在靠近边坡的药包未起爆前预先起爆，形成一道沿炮孔连续的裂缝面，从而隔断或减轻靠近边坡药包爆破时对边坡的振动或破坏。边坡预裂孔径以80〜150mm为宜，有关参数见表4-3,必要时应由试验确定。 预裂爆破参数表43 孔径（mm）炸药种类预裂孔间距（m）装药量（kg/m3） 502号岩石或镀油炸药0.5~
(1)绑扎竖向钢筋时，应在提升架的上部设置竖向钢筋定位架(图15-2)。 (2)在模板与钢筋之间按保护层厚度加设垫块或在模板的上口设置保证钢筋保护层的定位装置(图15-3)o 15.1滑模施工591 图15-2竖向钢筋定位架 图15-3钢筋保护层定位装置 （3）浇筑混凝土时，防止振捣器碰撞钢筋和避免强力振捣。 4.治理方法 对造成保护层厚度不匀的位移钢筋，应按1:6坡度自位移处向上弯折就位。
（1）按照相关标准和规范，结合具体工况条件正确选择坡口尺寸，避免坡口角度和根部间隙过小及钝边过火，并按要求在焊前及焊接过程中对坡口和焊缝表面进行清理。 （2）选择适当的焊接工艺参数，特别是电流不能太小。 具体位置及形状见图24-24。 图24-24未熔合及未焊透示例 （3）重视对焊接电弧的长度、焊条及焊丝的角度及焊炬的运行速度进行控制，以保证 母材与焊缝及焊缝与焊缝之间的良好熔合。 4.治理方法 对于已发现未熔合及未焊透的构件，可按照《钢结构焊接规范》（GB50661—2011）第7章第7.12节的规定进行返修。
（1）按施工图规定的石材质量要求采购。 （2）认真按规定查验材质证明或试验报告，必要时应抽样复验。 （3）加强石材外观质量的检查验收，风化石等不合格品不准进场。 （4）对于经过加工的料石，装卸、运输和堆放贮存时，均应有规则地叠放。为避免运输过程中损坏，应用竹木片或草绳隔开。 52013砌体结构工程 (5)各种料石的宽度、厚度均不宜小于200mm，长度宜大于厚度的4倍。 (6)贮存石材的堆场场地应坚实，排水良好，防止泥浆污染。 4.治理方法 (1)强度等级不符合要求或质地疏松的石材应予以更换。 (2)已进场的个别石块，如表面有局部风化层,应凿除后方可砌筑。 (3)色泽差和表面疵斑的石块，不宜砌在裸露面。 (4)少量形状、尺寸不良的石块应在砌筑前进行再加工。 (5)清洗被泥浆污染的石块。对石材表面的铁锈斑可用2%〜3%的稀盐酸或3%〜5%的磷酸溶液涂刷石面2〜3遍，然后用清水冲洗干净。
（1）按破碎块度要求，设计和布置炮孔；选取适当的临空面和抵抗线长度。 （2）合理装药，炸药用量按计算和通过试爆确定。 （3）尽可能采用延长药包、分散布孔、少装药的方法，使爆渣大小均匀。 （4）在长条形爆破体上进行单排布孔，炮孔间距宜取L0-1.5倍抵抗线长度。 4.治理方法 将大块爆渣根据破碎块度要求钻孔、装药，或采取裸露爆破法进行二次破碎解体，使其达到要求的块度。
（1）安装先浇楼板的模板时应按规定起拱，使楼板混凝土浇筑后呈水平。 （2）后浇带模板应紧贴已浇混凝土楼板的底面，下部支撑或排架搭设应牢靠，防止失稳。 （3）后浇带混凝土浇筑必须待两侧先浇楼板变形较充分完成（一般不少于60d）后方可进行。浇筑前应凿去楼板两侧面浮浆及松动的石子，用压力水冲洗干净，刷1：1水泥浆（或混凝土界面剂）后再浇筑混凝土。 （4）后浇带必须采用微膨胀混凝土浇筑，以抵消混凝土凝结过程中的部分收缩。后浇带两侧应设挡水坎，蓄水养护14d,使之充分湿润，以进一步减少收缩裂缝的产生。 4.治理方法 （1）将后浇带凸出的混凝土凿除，并将凹进去的表面凿毛，然后用比混凝土强度等级高一级的砂浆抹平。 （2）后浇带裂缝治理方法参见本手册18.5“混凝土裂缝”中附录18.4“混凝土裂缝治理方法”的有关内容。
（1）安装前先逐一复检预制柱的托座、柱顶等各主要关键部位几何尺寸的实际关系，算出并调整基础顶面相应的标高值，安装垫块或凿除局部混凝土，用水平仪抄平使其符合设计要求。 （2）安装前在杯形基础弹出十字中心线，柱身上面三面弹出相应的中心线，安装时应使柱底三面中心线与杯口中心线对齐，使用经纬仪校正，并加以固定，复核无误后才能脱钩。 4.治理方法 柱垂直偏差大时，在柱纵横轴线上，离柱距离约为柱高的L5倍，安置两架经纬仪，先照准柱底中心线再慢慢仰视到柱顶，指挥调节支撑或拉绳，敲打钢楔，确保柱中心线与轴线偏差小于5mm。如柱高不大于10m,垂直偏差应&±10mm；柱高大于10m时，垂直度偏差应＜需^且＜±20mm。
（1）安装模板前宜在下层结构表面弹出对拉螺栓、预埋承载螺栓套管或锥形承载接头位置线，避免竖向钢筋同对拉螺栓、预埋承载螺栓套管或锥形承载接头位置相碰；竖向钢筋密集的工程，上述位置与钢筋相碰时，应对钢筋位置进行调整。 （2）在爬模设计时，机位布置的平面尺寸应根据工程设计图纸上的钢筋位置作避让，并留有钢筋允许偏差的余地。 （3）承载螺栓预埋套管、锥形承载接头中心在模板上的连接孔可适当加大，并可从模板背面进行安装，当与钢筋相碰时可作水平位移，模板开孔部位应有封闭措施。 （4）在模板上增加对拉螺栓备用孔，当这个孔的对拉螺栓相碰时，改用附近的备用孔支穿入对拉螺栓。 4.治理方法 （1）爬模施工前按（1）、（2）两项预防措施处理。 （2）对拉螺栓与钢筋相碰时，改从附近的对拉螺栓备用孔穿入。 （3）承载螺栓预埋套管、锥形承载接头与钢筋相碰时，利用在模板上加大的连接孔作水平位移，模板开孔部位做好封闭。 （4）必要时，模板后退，将相碰的钢筋偏移，确保预埋套管、锥形承载接头中心位置准确。
（1）安装模板前先在墙上定出楼板位置，发现瞎缝时，应调整板缝间隙。 （2）狭缝应用膨胀砂浆灌筑，人工插捣；浇筑混凝土前必须浇水湿润；常温施工时应浇水养护。 （3）混凝土内掺微膨胀剂。 （4）改革支模方法，防止圈梁、宽板缝底面下垂，具体方法如图23-15所示。浇筑混凝土前进行抄平，定出外墙圈梁表面标高，并将标高线标在外墙板挡水台侧边，以控制圈梁高度，靠近圈梁的一块楼板安装标高必须正确。 4.治理方法 （1）宽板缝或圈梁下部混凝土下垂严重时，拆模后应把凸出部分立即凿掉，用108胶水泥浆刮平；如下垂较少时，可用腻子顺坡找平，也可用手提砂轮将两侧混凝土磨顺找平。 <2）圈梁上部超高时.应将多余部分剔除抹平。
(1)»钢立柱在施工阶段应控制长细比.柱顶端适当考虑不平衡支撑力，并根据其安装就位的垂直度允许偏差考虑竖向荷载偏心；灌注桩钢筋笼内径应大于钢立柱截面的外径或对角线长度，否则应将灌注桩端部一定范围进行扩径处理，其做法见图6-51；总体方案设计时，尽量使钢立柱顶部水平方向支撑力基本均衡。 (2)施工方面：同
（1）。 6.8逆作法施工227 图6-55压顶梁与地下连续墙连接 图6-56底板环梁与地下连续墙连接 (2)施工方面：在设置预埋件时，应将预埋件的锚固钢筋尽量锚固在墙体中部，使预埋件端部和迎土侧墙体表面保持一定距离；在施工过程中，控制墙体质量，采取措施使墙体混凝土浇捣密实，防止墙体产生孔洞；土方开挖时应采用分区盆式抽条开挖的方式，减少因围护系统的变形导致墙体开裂产生渗漏的问题；同
（1）、⑵。 （8）桩基施工完成后，应在达到休止期后再进行基坑的开挖施工，基坑开挖应分层均匀进行，必须强调维护措施，防止土体对桩的侧压力在桩身上产生附加弯矩，引起桩的倾斜，甚至造成桩身结构的破坏。在场地土质较软，尤其是淤泥质流塑性土层较厚时，基坑周边不得临时堆土，重型载重运输车的行走线路应远离基坑，否则极易造成基坑周边的桩受边坡土侧向压力作用，导致整排基桩向中间移位、倾斜甚至断裂。
（2）严格控制碎石规格，一般粒径为0.5〜3cm,含泥量小于5%。 （3）确定实际灌量的充盈系数，按规范为K=l.1-1.3（根据不同地质选用）。 （4）调节加大沉箱的振动频率，减小碎石间摩擦，加速石料顺利流出管外。 4.治理方法 （1）同本章
（2）在基础钢筋密集区域或型钢与钢筋结合区域应选择小型振动棒辅助振捣，加密振捣点，并应适当延长振捣时间，必要时可采用人工辅助振捣；对于特殊复杂部位，经设计单位同意，可采用同强度等级、原材料相同的细石混凝土浇筑，并认真分层振捣密实。 （3）预留孔洞两侧，宽度大于0.3m的预留洞底部区域应在洞口两侧同时下料进行振捣，并应适当延长振捣时间；宽度大于0.8m的洞口底部，应采取特殊的技术措施（加设浇灌口等），严防漏振、欠振。 （4）混凝土浇筑前应将模板内杂物清理干净，浇筑过程中应注意不得有杂物落入基础模板内。 4.治理方法 8.4混凝土基础和毛石混凝土基础279 参见
根据不同土质情况，采用不同的挖土顺序，分层开挖,使挖土对称均匀，刃脚均匀受力，沉井均匀、竖直平稳下沉。沉井下沉挖土顺序、方法，详见